## INSUMOS (hidden)
SINAPI
INSUMOS PARA CONSTRUÇÃO CIVIL |  |  | PREÇOS NOVEMBRO 2012
Informe Abaixo, Os valores da Mão-de-Obra Praticada, e em seguida os insumos:
Atenção: Preencher os espaços destacados em azul.
MDO1( Servente, ajudante, etc) | R$/h | 3.4091 | 750/220
MDO2(Mão de obra especializada) | R$/h | 4.5909 | 1010/220
Leis sociais | (%) | #REF!
BDI | (%) | #REF!
sintricon MR020470/2011
I N S U M O S | UNID | PREÇO (R$)
01. Aglomerantes |  |  |  | Sinapi
Cimento Portland CP II E-32 | kg | 0.44 |  | 1379 | OK
Cimento Portland estrutural branco CPB - 32 | kg | 1 |  | 25974 | OK
Aditivo Plastificante para Argamassas de assentamento e reboco (200ml/ 50kg de cimento) - Vedalit | ml | 0.01 | R$ 90,19/ 18 litros |  |  | LDF
Cimencal | kg | 0.2 | SOMACOL 3235-1144 (4,00 saco (20kg))
Cimento branco | kg | 1.46 |  | 1380 | OK
Cal hidratada (Para Pintura) | kg | 0.9 |  | 11161 | OK
Cal megaó (Para argamassa) | kg | 0.37 |  | 1106 | OK
Gesso em pó | kg | 0.29 |  | 3315 | OK
Argamassa colante- ACII (área molhada) | kg | 0.66 | CENTRAL DO PISO 3244-2258 (10,00 saco (15Kg)
Argamassa colante- ACI (área seca) | kg | 0.3533 | CENTRAL DO PISO 3244-2258 (5,30 saco(15kg))
Argamassa colante- ACIII (porcelanato) | kg | 1.1 | CENTRAL DO PISO 3244-2258 (16,50 saco (15Kg))
Rejunte flexível Siliconado | kg | 2.6 | CENTRAL DO PISO 3244-2258 (13,00 saco(5kg))
Proteção Radiológica de paredes com PROMASSA-3.2Ò, argamassa baritada de alta densidade, 3.2 g/cm3, eficiente na proteção contra radiações ionizantes. | kg | 0.77 | PROMOVEX
02. Agregados
Granilite | kg | 0.25 | Thiago da RGM
Agregado de alta resistência -DUBERTON | kg | 0.57 |  | 235 | OK
Cascalhinho | m³ | 97.75 | Sem frete | 4720 | OK
Brita Ø (9,5 a 19mm) ou 1 | m³ | 98.36 | Sem frete | 4721 | OK
Brita Ø (19 a 25mm) ou 2 | m³ | 95 | Sem frete | 4718 | OK
Brita Ø (25 a 50mm) ou 3 | m³ | 85.53 | Sem frete | 4722 | OK
Brita calcária | m³ | 65 | Deposito Shalom
Pedra rachão granítica (marroada) | m³ | 76.98 |  | 4730 | OK
Pedra Rachinha | m² | 46.53 |  | 10733 | OK
Pedra Portuguesa | m² | 36.84 |  | 4717 | OK
Areia fina | m³ | 45 | Sem frete | 366 | OK
Areia média | m³ | 45 | Sem frete | 370 | OK
Areia grossa | m³ | 45 | Sem frete | 367 | OK
Areia p/ aterro | m³ | 23.14 | Sem frete | 368 | OK
Saibro/ Barro | m³ | 45 |  | 6076 | OK
Paralelepípedo | un | 0.28212 | 9,31 m2 (1 m2 = 33 un.) | 4390 | OK
Meio fio granítico (m) | m | 7.9 |  | 4392 | OK
Pedra calcária (de mão) | m³ | 62 | DNIT - M710
Meio fio concreto pré-moldado (0,12x0,30x1,00m) | m | 14.29 |  | 4059 | OK
Pedra Itacolomi do Norte serrada - 5 x 20cm | m² | 59.52 |  | 10736 | OK
03. Tijolos, Telhas Cerâmicas, Blocos e Elementos Vazados de Concreto
Tijolo aparente de 2 furos 6,5 x 10 x 20 cm (67und/m2) | un | 0.26 |  | 7256 | OK
Tijolo ceramico de 6 furos 10 x 10 x 20 cm | un | 0.34 |  | 7269 | OK
Tijolo cerâmico de 8 furos 10 x 20 x 20 cm | un | 0.4 |  | 7271 | OK
Tijolo manual 6 x 12 x 24 cm (maciço) | un | 0.35 |  | 7260 | OK
Tijolo maciço vermelho (5x10x20cm) | un | 0.7 | OLARIA SANTA RITA - 9315-1599 / 3276-1204
Tijolo maciço claro / para churrasqueira (5x10x20cm) | un | 1.71 |  | 10617 | OK
Telha cerâmica tipo canal 1ª comp. 50 cm - 26un/m ² | un | 0.45 |  | 7172 | OK
Elemento de vidro (20x20x6)cm | un | 7.76 |  | 718 | OK
Elemento vazado de cimento (20x20x 6,5)cm | un | 2.34 |  | 672 | OK
Elemento vazado de cimento (20x20)cm - tipo cavernoso | un | 3.5 | PREMOTIL
BLOCO VIDRO INCOLOR VENEZIANA 20 X 10 X 8CM | un | 5.94 |  | 11981 | OK
Ladrilhos hidráulicos em cimento (20x20)cm | un | 0.874 | 21,85 m² ( 1 m2 = 25 un.) | 3731 | OK
Ladrilhos hidráulicos em cimento (30x30)cm | un | 2.9205 | 32,45 m2 (1 m2 = 11,11 un.) | 3732 | OK
Ladrilhos hidráulicos em cimento - m² | m² | 21.85 |  | 3731 | OK
Lajota de concreto pré-moldado - 50x50x3cm | m² | 11.5 | MÓDULO - 3233.8233
Piso Tátil - 20x20cm ou 30x30cm | m² | 23.75 | CENTRAL PREMOLDADO 3246-2550 (20x20 - 0,95 un. / 1 m2 = 25un.
MOURAO CONCRETO "T" H = 2,78M P/ 8FIOS + 0,45M P/ 3FIOS" | m | 15.237 | R$ 41,14 - com 2,7m (inclinada) | 4114 | OK
MOURAO CONCRETO RETO SECAO TRIANGULAR 12 CM H = 2,2M | un | 28.25 | R$ 28,25 - com 2,2m (reta) | 4112 | OK
Bloco intertravado de concreto com 6cm para estacionamento - pigmementado | m² | 35 | CENTRAL PREMOLDADO 3246-2550
Bloco intertravado de concreto com 6cm para estacionamento - cor natural | m² | 31 | CENTRAL PREMOLDADO 3246-2550
Bloco intertravado de concreto com 4cm para pedestre - pigmementado | m² | 28.5 | CENTRAL PREMOLDADO 3246-2550
Bloco intertravado de concreto com 4cm para pedestre - cor natural | m² | 23.5 | CENTRAL PREMOLDADO 3246-2550
Piso grama - 15x30x6cm Tipo S | m² | 31.3 | CENTRAL PREMOLDADO 3246-2550
04. Madeira Serrada
Peça em madeira de lei 1"x 2" não aparelhada - massaranduba | m | 2.85 |  | 4415 | OK
Peça em madeira de lei 1"x 4" não aparelhada - massaranduba | m | 5.7 | 2x2,85 | 4415 | OK
Pontalete 3" x 3" - Massaranduba - PECA DE MADEIRA DE LEI 1A QUALIDADE 7,5 X 7,5CM NAO APARELHADA | m | 15.65 |  | 4433 | OK
Pontalete 3"x 3" - madeira mista - PECA DE MADEIRA 2A QUALIDADE 7,5 X 7,5CM NAO APARELHADA | m | 5.17 |  | 4493 | OK
Tábua p/ construção 1" x 12" (30cm) - TABUA MADEIRA 2A QUALIDADE 2,5 X 30,0CM (1 X 12") NAO APARELHADA | m | 6.73 |  | 6189 | OK
Tábua p/ construção 1" x 4" (10cm) - PECA DE MADEIRA 3A QUALIDADE 2,5 X 10CM NAO APARELHADA | m | 2.87 |  | 4509 | OK
Tábua p/ construção 1" x 8" (20cm) - TABUA MADEIRA 2A QUALIDADE 2,5 X 20,0CM (1 X 8") NAO APARELHADA | m | 4.48 |  | 6193 | OK
Tábua de 1x6" de 3a - TABUA MADEIRA 3A QUALIDADE 2,5 X 15,0CM (1 X 6") NAO APARELHADA | m | 3.13 |  | 10568 | OK
Tábua p/ construção de 30cm | m | 6.73 |  | 6189 | OK
Linha de madeira massaranduba 3" x 2" - PECA DE MADEIRA (MASSARANDUBA) APARELHADA 2 X 3" (5 X 7,5CM) | m | 14.3 |  | 20212 | OK
Linha de madeira massaranduba 3" x 3" - PECA DE MADEIRA (MASSARANDUBA) APARELHADA 3 X 3" (7,5 X 7,5CM) | m | 21.44 |  | 20209 | OK
Linha de madeira massaranduba 3" x 4" | m | 28.6 | 2 x 14,30
Linha de madeira massaranduba 3" x 5" - PECA DE MADEIRA (MASSARANDUBA) APARELHADA 3 X 4.1/2" (7,5 X 11,5) | m | 32.86 |  | 20210
Linha de madeira massaranduba 3" x 6" - PECA DE MADEIRA (MASSARANDUBA) APARELHADA 3 X 6" (7,5 X 15CM) | m | 42.91 |  | 20211 | OK
Linha de madeira massaranduba 3" x 8" | m | 57.2 | 4 x 14,30
Ripa (1,2 x 5 cm) massaranduba - PECA DE MADEIRA (MASSARANDUBA) APARELHADA 1,5 X 4CM | m | 2.27 |  | 20205 | OK
Caibro (5 x 3,5 cm) | m | 7.15 | 1/2 x 14,3
Madeira serrada - Mista - MADEIRA LEI 3A QUALIDADE SERRADA APARELHADA | m³ | 1696 |  | 10565 | OK
Madeira serrada de lei (massaranduba) - MADEIRA LEI 1A QUALIDADE SERRADA APARELHADA | m³ | 3200 |  | 3989 | OK
Tábua 1" x 8" massaranduba - TABUA MADEIRA LEI 1A QUALIDADE 2,5 X 25,0CM (1 X 10") APARELHADA | m | 20.03 |  | 3990 | OK
Sarrafo de pinho 1" x 4" (10cm)p/ construção | m | 3 | MADEIREIRA COMAPI
Linha 3" x 2" - Madeira mista | m | 4.5 | MADEIREIRA SANTA TEREZINHA
Linha 3" x 3" - Madeira mista - PECA DE MADEIRA 3A/4A QUALIDADE 7,5 X 7,5CM (3X3) NAO APARELHADA | m | 5.58 |  | 4491 | OK
Linha 3" x 4" - Madeira mista - PECA DE MADEIRA 3A/4A QUALIDADE 7,5 X 10CM NAO APARELHADA | m | 8.64 |  | 4500 | OK
Linha 3" x 5" - Madeira mista | m | 10.8 | MADEIREIRA SANTA TEREZINHA
Linha 3" x 6" - Madeira mista | m | 11.16 | 2 x 5,58 |  | OK
Linha 3" x 8" - Madeira mista | m | 17.28 | 2 x 8,64 |  | OK
Linha de madeira Ipê 3 x 5" | m | 35
Tábua de madeira Ipê 1 x 6" | m | 5.45 | DNIT - M407
Prancha de madeira Ipê 15x3cm | m | 17.5 | GIMASA 3232-5656
05. Lixas
Lixa para madeira e massa | fl | 0.31 |  | 3767 | OK
Lixa para ferro | fl | 1.38 |  | 3768 | OK
06. Compensados para formas
CHAPA MADEIRA COMPENSADA RESINADA 2,2 X 1,1M X 6MM P/ FORMA CONCRETO | fl | 22.75 |  | 1351 | OK
CHAPA MADEIRA COMPENSADA RESINADA 2,2 X 1,1M X 12MM P/ FORMA CONCRETO | m2 | 16.2066 | R$39,22 fl (1fl = 2,42 m2) | 1357 | OK
Chapa de madeira compensada plastificada 1,10 x 2,20m x 12mm - PARA FORMA CONCRETO | m2 | 26.14 |  | 1347 | OK
CHAPA MADEIRA COMPENSADA RESINADA 2,2 X 1,1M X 10MM P/ FORMA CONCRETO | m² | 13.2231 | R$ 32,00/fl (1fl = 2,42 m2) | 1350 | OK
Chapa de madeira compensada 1,60x 2,20m x 15mm (para móveis) | m2 | 20.3 |  | 1362 | OK
Chapa de madeira compensada 1,60x 2,20m x 20mm (para móveis) | m2 | 29.86 |  | 11131 | OK
Moldura de Madeira 10 x 1,5 cm | m | 20 | VIDRAÇARIA 3244-0222
Forma plástica para laje nervurada 65x65x21cm - locação (inclusive frete) | um | 5.8 | Fortaleza
07. Aços para concreto armado e arames
Aço CA 50 (médio) -12,5mm (0,963 kg/m) | kg | 3.69 |  | 31 | OK
Aço CA 50 -15,87mm | kg | 3.74 |  | 27 | OK
Aço CA 50 -7,94mm | kg | 4.01 |  | 33 | OK
Aço CA 60 (médio) - 8mm (0,395 kg/m) | kg | 4.27 |  | 38 | OK
Aço CA 50 (grosso) - 20mm (2,466 kg/m) | kg | 3.63 |  | 30 | OK
Aço CA 50 (fino) - 6,3 mm (0,245 kg/m) | kg | 4.27 |  | 32 | OK
Aço CA 60 (fino) - 5,0mm (0,154 kg/m) | kg | 4.33 |  | 39 | OK
Aço CA 60 (fino) - 4,2mm (0,109 kg/m) | kg | 4.27 |  | 36 | OK
Aço CA 60 (fino) - 3,4 mm (0,071 kg/m) | kg | 4.59 |  | 35 | OK
Arame farpado 16 bwg - espaçamento entre farpas 10x10cm (47g/m) | m | 0.43522 | R$9,26/kg (1m = 47g) | 338 | OK
Arame galvanizado 16 AWG | kg | 10.75 | verificar bitola em mm | 344 | OK
Arame galvanizado 18 AWG | kg | 7.14 | verificar bitola em mm | 345 | OK
Arame recozido 18 AWG | kg | 8.71 | verificar bitola em mm | 337 | OK
Tubo de aço galvanizado com costura NBR 5580 classe leve DN 50mm (2"), e=3mm - 4,40Kg/m | m | 31.82 |  | 21013 | OK
Tubo de aço galvanizado 20x20mm, e = 1,25mm - chapa 20 | m | 5 | LOJÃO DUFERRO 30,00/6m
Cantoneira de aço perfil U 6" x 3/16" | m | 44 | internet
Metalon 25x25mm - ferro galvanizado - chapa 19 | m | 4.51 | LOJÃO DUFERRO 27,04/6m
Chapa de aço fina quente preta 3/16" (4,76mm) - 37,348Kg/m² | m² | 103.454 | 2,77/Kg (1 m2 = 37,348 kg) | 1319 | OK
Cabo de aço 5/16" | m | 6 | Ferraço - 3239-0202
Tubo de Aço galvanizado com costura NBR 5580 classe média DN 50mm (2") , e=3,65mm - 5,10 Kg/m | kg | 8.2176 | 41,91/m ( 1Kg = 0,196 m) | 7696 | OK
Tubo de Aço Preto com costura NBR 5580 DN 50mm (2"), e=3,75 mm - 5,22 Kg/m | kg | 4.2593 | 22,23/m (1 Kg = 0,1916m) | 21022 | OK
Tela em Arame Galvanizado fio 12BWG (2,77mm) - malha 4" (10 x 10 cm) - Quadrado ou losango - h=2m | m² | 11.63 |  | 10933 | OK
Metalon 2"x 2" - ferro galvanizado - chapa 18 | m | 9.708 | LDF 3244-6487 R$ 58,25 / 6m
08. Pregos
Prego de aço 15 x 15 (1 1/2" x 13) com cabeça | kg | 8.93 |  | 5074 | OK
Prego de aço 18 x 27 (2 ½" x 10) | kg | 7.36 |  | 5064 | OK
Prego de aço 3 x 9 | kg | 8.42 |  | 5062 | OK
Prego ferro galvanizado para telhas de fibrocimento 50 cm | kg | 10.58 | PROJECTA 2106-3600
Prego de aço 2 ½" x 10 | kg | 7.36 |  | 5064 | OK
Haste reta para gancho de fixação de canaleta/kalheta 49 - 5/16" X 45 cm - inclusive porca e arruelas de vedação | un | 2 |  | 4314 | OK
Haste reta para gancho com rosca - 1/4"x30cm - para fixação de telha metálica - inclusive porca e arruela de vedação | cj | 0.84 |  | 11029 | OK
Rebite de aluminio vazado de repuxo, 3,2 x 8mm - (1kg=1025unid) | kg | 50.19 |  | 5104 | OK
09. Esquadrias de ferro e afins
Chapa de ferro virado para portão | m² | 66 | vergalhão+alessandra - 3224-4011
Portão em tubo de ferro galvanizado de Ø 2"e tela de 1" malha (3 mm) ( de giro) | m² | 95.5
Portão em tubo galvanizado de correr | m² | 160
Estrutura metálica c/ platibanda e pintura | m² | 31
Estrutura em treliça p/ telha de alumínio | m² | 23
Basculante em cantoneira de ferro 5/8" x 1/8" - Linha popular | m² | 176.8 |  | 603 | OK
Porta de ferro tipo basculante 5/8" x 1/8" | m² | 176.8 |  | 603 | OK
Porta de enrolar de aço em chapa 22 ondulada perfil meia cana - acabamento galvanizado natural - manual completa colocada | m² | 180 |  | 13362 | OK
Gradil de ferro barra Ø 5/16" e barra 3/4" x 1/8" | m² | 82.83
Folha de zinco 2,00x1,00m | fl | 56 | AÇO NÓBREGA 3244-1619
Folha de zinco 2,00x1,00m - chapa 26 - 0,5mm | fl | 56 | AÇO NÓBREGA 3244-1619
Ferragem para telhados tipo chapa de emenda de ferro (Peso: 0,57 kg / espessura: 1/4" / comprimento 500,00mm, largura: 4") | kg | 12.5
ELETRODO AWS E-7018 (OK 48.04; WI 718) D=4MM (SOLDA ELETRICA) | kg | 12 |  | 10997 | OK
10. Esquadrias de Alumínio
Caixilho fixo de alumínio série 25 | m² | 195.22 |  | 599 | OK
Porta de alumínio para vidro perfil série 16 - incluindo e ferragens | m² | 246.08 |  | 4923 | OK
Porta de alumínio perfil série 25, chapa corrugada - incluindo ferragens | m² | 281.11 |  | 4914 | OK
Porta de alumínio, perfil série 25, tipo veneziana para WC com ferragens | m² | 282.41 |  | 4917 | OK
Esquadrias de alumínio série 25 de correr ou maximar c/ ou sem bandeira, inclusive vidro liso incolor | m² | 279.67 |  | 598 | OK
Esquadrias de alumínio série 25 tipo boca de lobo | m² | 279.67 |  | 598 | OK
Gradil em alumínio anodizado preto | m² | 120
Cantoneira de alumínio anodizado fosco 2" x 2" x 1/8" | m | 15.81 |  | 584 | OK
Cantoneira de alumínio abas iguais 1" e = 1/8" - 0,408kg/m | m | 8.976 | R$ 22,00/Kg ( 1m = 0,408 Kg) | 592 | OK
Janela Maximar em perfil de PVC linha EKOLINE, com bandeira para vidro fixo inferior, acompanha fecho alavanca e/ou cremona 2pontos, com vidro duplo 3mm, inclusive instalação e frete | m² | 972.39
11. Telhas, acessórios, calhas e cx d'água
Brise de fibrocimento e=6mm - CHAPA LISA PRENSADA DE FIBROCIMENTO 6MM - 1,20 X 2,0M | m² | 43.05 |  | 11063 | OK
Telha de alumínio trapezoidal 0,5mm - largura útil 1,2m, inclinação 10% para vão livre de 3,5m | kg | 19.67 |  | 11067 | OK
Telha de alumínio ondulada e = 0,6mm (1,89 Kg/m²) | Kg | 16.6032 | R$ 31,98/m² ( 1kg = 1/1,89 m2) | 7239 | OK | http://www.acoaluminio.com.br/fotos/pdf_20120829_1603071.pdf
Telha de alumínio ondulada 0,7mm (2,31 Kg/m²) | Kg | 17.026 | R$ 39,33/m² (1kg = 1/2,31 m2) | 7240 | OK | http://www.acoaluminio.com.br/fotos/pdf_20120829_1603071.pdf
Telha cerâmica tipo canal com 50 cm - 26un/m2 | un | 0.45 |  | 7172 | OK
Telha de fibrocimento ondulada c/ 6mm (1,10x1,22m) | m² | 19.2623 | R$ 25,85/un. (1un. = 1,342 m2) | 7208 | OK
Telha de fibrocimento maxiplac 8mm (3,70 x 1,06 m) | m² | 37.5 |  | 7202 | OK
Telha de fibrocimento tipo kalhetão | m² | 44.07 |  | 7228 | OK
Telha de fibrocimento tipo canalete 49 ou kalheta - 1 x 2,5m | m2 | 32.348 | R$ 80,87/ un (1un. = 2,5 m2) | 7223 | OK
Telha de fibrocimento tipo canalete 49 ou kalheta - 1 x 3m | m2 | 31.1867 | R$ 93,56/un (1un. = 3 m2) | 7235 | OK
Telha de fibrocimento tipo canalete 49 ou kalheta - 1 x 4m | m2 | 30.875 | R$ 123,5 / un (1un. = 4 m2) | 7224 | OK
Telha de fibrocimento tipo canalete 49 ou kalheta - 1 x 4,5m | m2 | 58.2 |  | 7221 | OK
Telha de fibrocimento ondulada vogatex ou fibrotex 4mm - 2,44 x 0,50 m | m2 | 10.0656 | R$ 12,28/un (1un. = 1,22 m2) | 7191 | OK
Telha ecológica 2m x 1m x 3mm | m2 | 22 | MARCOLINO (44,00/un.)
Cumeeira ecológica | m | 52.8 | MARCOLINO
Cumeeira articulada de fibrocimento para telha ondulada de 6mm | m | 47.54 |  | 20236 | OK
CUMEEIRA ALUMINIO ONDULADA ESP = 0,8MM LARG = 1,12M | m | 46.2784 | R$ 41,32 m2 (1m = 1,12 m2 ) | 7241 | OK
Cumeeira de fibrocimento de 6mm | m | 47.54 |  | 20236 | OK
Cumeeira articulada superior p/ telha fibrocimento 4mm e fibrotex ou vogatex | un | 6.44 |  | 11017 | OK
Cumeeira para telha Galvanizada | m | 40 | Marcolino 3235-1000
Conjunto arruelas de vedação 5/16" p/ telha fibrocimento (1 arruela metálica e 1 arruela de PVC) - cônicas | un | 0.17 |  | 1607 | OK
Parafuso de fixação p/ telha de alumínio trapezoidal - 30 cm |  | 0.65 | J. ANSELMO (3222-2686)
Parafuso Zincado com rosca soberba 5/16" x 180mm p/ fixação de telha fibrocimento | un | 2.09 |  | 4305 | OK
Calha de PVC para coberta, d= 125mm com 3m | m | 37.1433 | R$ 111,43 / um | 12618 | OK |  | ***ver
Chapa zincada p/ calha de águas pluviais - E = 0,5 mm - L = 50 cm | kg | 5.7765 | R$ 10,34 / m | 7244 | OK
Caixa d'água fibra de vidro de 500 l | un | 192.38 |  | 11871 | OK
Caixa d'água fibra de vidro de 1.000 l | un | 300.81 |  | 11868 | OK
Caixa d'água fibra de vidro de 5.000 l | un | 1352 | PROJECTA - 2106.3600
Caixa d'água de fibra de vidro de 10.000 l | un | 3042 | PROJECTA
Telha de policarbonato fume de 6mm - Peça com 1,05 x 6 m | m² | 19.83 | 2,44x0,50m - 5mm (MARCOLINO)
Fixador de aba para telha de fibrocimento - FIXADOR ABA AUTO TRAVANTE P/ TELHA CANALETE 90 OU KALHETAO | un | 2 |  | 4310 | OK
Afastador para telha de fibrociemtno canalete 90 ou kalhetão | un | 0.42 |  | 4319 | OK
Telha Galvanizada | m² | 26.67
Massa para calafetação | kg | 12.5 | Projecta
12. Tintas, Vernizes e Massas |  |  | 6.1429
Textura acrílica primeira linha | l | 4.8717 | R$87,69 (18L) | 4052 | OK
Pigmento em pó tipo xadrez | kg | 29.39 |  | 5327 | OK
Grafiato | l | 5.67 | R$ 102/lata com 18 litros
Tinta látex acrílica para interiores | l | 16.35 |  | 7356 | OK
Tinta látex p/ exterior | l | 13.18 |  | 7345 | OK
Tinta látex para interior | l | 13.18 |  | 7345 | OK
Tinta epoxi | l | 44.72 |  | 7304 | OK
Fundo branco fosco (para galvanizado) | l | 8.1138 | Central da Construção
Fundo sintético nivelador branco fosco (para madeira) | l | 8.5472 | R$ 30,77/galão (1gl = 3,6 l) | 6086 | OK
Tinta a óleo | l | 13.0556 | R$ 47,00/galão (1gl = 3,6 l) | 7287 | OK
Tinta alumínio esmalte protetora superfície metálica | l | 22.3361 | R$ 80,41/galão (1gl = 3,6 l) | 7300 | OK
Esmalte sintético | l | 19.96 |  | 7311 | OK
Fundo anticorrosivo - Zarcão | l | 17.57 |  | 7307 | OK
Aguarras mineral (solvente p/ diluir tinta para usar com pincel) | l | 8 |  | 5318 | OK
Solvente | l | 7.71 |  | 10691 | OK
Diluente para tinta epoxi | l | 26.97 |  | 5330 | OK
Tinta Hidracor | kg | 2.5 |  | 7363 | OK
Líquido para brilho base PVA interiores e exteriores | l | 8.74 |  | 6091 | OK
Selador látex PVA | l | 7.46 |  | 6090 | OK
Fundo preparador de parede (p/ reboco com menos de 30 dias) | l | 10.8917 | R$ 39,21/galão (1gl = 3,6 l) | 6089 | OK
Verniz (para uso interno) - Para madeira - VERNIZ COPAL | l | 12.83 |  | 10475 | OK
Massa acrílica | kg | 4.8717 | R$ 87,69/18l | 4052 | OK
Massa PVA | kg | 3.33 |  | 4048 | OK
Massa Base a óleo | kg | 6.2833 | R$ 22,62/galão (1gl = 3,6 l) | 4053 | OK
Massa a base de óleo de vidraceiro | kg | 2
Selador para madeira - Norcola | l | 10.819 | EURO TINTAS 3241-3002
Imunizante incolor para madeira aparelhada penetrol | l | 19.65 |  | 7341 | OK
Solução de Silicone hidrorepelente para aplicação em tijolos e concretos aparentes | l | 16.28 |  | 10483 | OK
Removedor de esmalte ou verniz | l | 24.49 |  | 5320 | OK
Tinta acrílica para cerâmica | l | 24.65 |  | 7350 | OK
Líquido Acrílico selador | l | 6.9389 | R$24,98 GL (1gl = 3,6 l) | 6087 | OK
Resina acrílica concentrada - Hidronorte - para tijolos aparentes | l | 27.61 |  | 7353 | OK
Tinta acrílica para piso | l | 11.41 |  | 7348 | OK
Verniz duplo filtro solar - Coral | l | 14.72 | Central da construção - 3049-4000
Cetol Deck - Sparlack - VERNIZ PROTETOR TIPO SIKA ACRIL OU MARCA EQUIVALENTE | l | 32.52 |  | 11628 | OK
13. Esquadrias de Madeira e Marcenaria
Alizares de madeira massaranduba de 5 x 2cm - ALIZAR / GUARNICAO 5 X 2CM MADEIRA IPE/MOGNO/CEREJEIRA OU SIMILAR | m | 5.49 |  | 187 | OK
Eucatex - 2,75x1,22 | fl | 36.5 | CLEUMY 3222-2605
Janela de madeira de lei tipo veneziana/vidro (1,00x1,00)m | un | 366.77 |  | 3434 | OK
Janela de madeira de lei com moldura para vidro | m² | 224.14 |  | 3438 | OK
Chapa laminada melamínico liso fosco e= 1,3mm (Fórmica fosca) - (3,08x1,25m) | m² | 18.32 |  | 1340 | OK
Chapa laminada melamínico texturizado e= 1,3mm - (3,08x1,25m) | m2 | 19.72 |  | 1341 | OK
Cola fórmica a base de resina sintética | kg | 7.76 |  | 1339 | OK
Cola branca | l | 8.7 |  | 11849 | OK
Porta acústica 35mm em madeira 2,10x0,82m, com dupla vedação (semi-acústico) pronta para pintura, acompanha guarnição, batente, fechadura e dobradiça - inclusive frete | un | 1250
Porta acústica 50mm em madeira 2,10x0,82m, com dupla vedação (acústico) pronta para pintura, acompanha guarnição, batente, fechadura e dobradiça - inclusive frete | un | 2000
Porta acústica 70mm em madeira 2,10x0,82m, com dupla vedação (acústico) pronta para pintura, acompanha guarnição, batente, fechadura e dobradiça - inclusive frete | un | 2550
Forra de madeira simples 15 x 3 cm de 0,60 a 1,20 x 2,10 m(massaranduba) s/ bandeira | un | 106 |  | 175 | OK
Forra de madeira (massaranduba) c/ bandeira - 60 a 90 x 230cm | un | 113.64
Forra de madeira simples massaranduba s/ bandeira p/ porta de correr (60 a 90x210)cm | un | 250 | O JANELÃO - 85,00
Forra de madeira simples massaranduba c/ bandeira p/ porta de correr (60 a 90x210)cm | un | 300 | O JANELÃO - 220,00
Porta de madeira compensada lisa para cera ou verniz 0,60x2,10m | un | 97.18 |  | 5020 | OK
Porta de madeira compensada lisa para cera ou verniz 0,70x2,10m | un | 100 |  | 4981 | OK
Porta de madeira compensada lisa para cera ou verniz 0,80x2,10m | un | 104.1 |  | 4992 | OK
Porta de madeira compensada lisa para cera ou verniz 0,90x2,10m | un | 116.67 |  | 4987 | OK
Porta almofadada de madeira de lei (0,80x2,10)m | un | 571 | O JANELÃO
Porta almofadada de madeira de lei (0,90x2,10)m | un | 643 | O JANELÃO
Porta almofadada de madeira de lei (1,20x2,10)m | un | 870 | O JANELÃO
Porta almofadada de madeira de lei (2,00x2,10)m | un | 1448 | O JANELÃO
Porta de madeira de lei, tipo ficha e= 3 cm (0,90x2,10)m | un | 623.3031 | R$ 329,79,93/m2 ( 1un. = 1,89 m2) | 4969 | OK
Porta em madeira massaranduba tipo moldura para vidro 0,80mx2,10m | und | 865.032 | R$ 514,90/m² (1un. = 1,68 m2) | 5001 | OK
Porta de PVC (0,80x2,10m) - para divisória de PVC | un | 165 | Construarte 3244-3048 / 3043-9089
Porta de PVC (0,60x2,10m) - para divisória de PVC | un | 125 | Construarte 3244-3048
Jogo de Batedor com 3 peças - para porta de PVC | un | 36 | Construarte 3244-3048
Fechadura para porta de PVC | un | 36 | Construarte 3244-3048
Jogo de Requadro para porta de PVC | un | 19 | Construarte 3244-3048
Jogo de leito e baguete para vidro (1,20 x 1,05 m) em divisoria de PVC - 8 peças | un | 36 | Construarte 3244-3048
Guia U para divisoria de PVC - superior e inferior (2,15 m) | un | 10.5 | Construarte 3244-3048
Guia U para divisoria de PVC - superior e inferior (3,00 m) | un | 13.95 | Construarte 3244-3048
Perfil H para divisoria de PVC - entre chapas (2,15 m) | un | 13.75 | Construarte 3244-3048
Perfil H para divisoria de PVC - entre chapas (3,00 m) | un | 16.85 | Construarte 3244-3048
Perfil de alumínio - para porta e divisória PVC | m | 17 | Construarte 3244-3048
Painel em PVC - para divisória - (1,20 x 2,10 m) | m² | 98.5 | Construarte 3244-3048
Divisória painel/vidro - painel MSO/comeia E=3,5cm - perfis simples de alumínio anodizado - instalada - exclusive dobradiças e fechaduras | m² | 67.39 |  | 13361 | OK
Divisoria de gesso inclusive instalação | m² | 40 | GESSO SANTO ANTÔNIO - 3244-0244 / 3244-5603
Placa de granito polido de um lado, cinza andorinha, e = 2,5cm | m² | 246.24 |  | 11795 | OK
Placa de granito polido dos dois lados, cinza andorinha, e = 3cm | m² | 275
Porta cadeado zincado oxidado preto | un | 4.81 |  | 5088 | OK
Chapuz de madeira, 2,5 x 10 x 10cm | un | 0.58
Porta de madeira (ipê), tipo ficha 0,80 x 2,10m | un | 554.0472 | 329,79/m² (1un.=1,68m2) | 4969 | OK
Janela de madeira de lei, tipo pivotante, sem veneziana | m² | 161.58 |  | 3424 | OK
Janela fixa com moldura em madeira de lei massaranduba - para vidro | m² | 223.12 |  | 3419 | OK
Comando de latão para tabique móvel | un | 29.9
Janela em madeira veneziana (móvel padrão) | m² | 366.77 |  | 3434 | OK
Bandeira de porta e janelas c/ moldura retangular para vidro | m² | 93.73 |  | 3425 | OK
Porta Corta - Fogo 0,90 x 2,10 x 0,04 m | un | 353.01 |  | 11154 | OK
Bandeira de porta e janelas c/ Veneziana | m² | 340 | jatobá | O janelão
Porta maciça de abrir PROTER-XFÒ, de 1,00 x 2,10 m, blindada com chumbo de 1mm, revestida com laminado melamínico (fórmifca), na cor especificada, eficiente na proteção contra radiações ionizantes, dobradiças especiais, fechadura tipo tambor, marca La Fonte, código 6236, modelo EXT ST2 RS CRA (cromada acetinada), guarnições BLIN-XÒ. Instalada. | un | 2097 | incluindo frete R$ 400,00
Porta MACIÇA de abrir PROTER-XFÒ, de 0,90 x 2,10 m, blindada com chumbo de 1 mm, revestida com laminado melamínico (fórmica), na cor especificada, eficiente na proteção contra radiações ionizantes, dobradiças especiais, fechadura tipo tambor, marca La Fonte, codigo 6236, modelo EXT ST2 RS CRA (cromada acetinada), guarnições BLIN-XÒ. INSTALADA | un | 2037 | incluindo frete R$ 400,00
Porta para câmara frigorífica isolada com poliuretano com acabamento inox (2,00 x 1,00m - externamente) - para resfriamento | un | 1350 | IGLU REFRIGERAÇÃO 3232-0122
Porta para câmara frigorífica isolada com poliuretano com acabamento branco (2,00 x 1,00m - externamente) - para resfriamento | un | 1000 | IGLU REFRIGERAÇÃO 3232-0122
Porta para câmara frigorífica isolada com poliuretano com acabamento inox (2,00 x 1,00m - externamente) - para congelamento | un | 1450 | IGLU REFRIGERAÇÃO 3232-0122
Porta para câmara frigorífica isolada com poliuretano com acabamento branco (2,00 x 1,00m - externamente) - para congelamento | un | 1100 | IGLU REFRIGERAÇÃO 3232-0122
14. Instalações hidro-sanitárias
Adesivo PVC | kg | 28.6941 | R$ 24,39/850g | 122 | OK
Adaptador PVC soldável curto com Bolsa e Rosca para registro 20 mm x 1/2" | un | 0.5 |  | 107 | OK
Adaptador PVC soldável curto com Bolsa e Rosca para registro 25 mm x 3/4" | un | 0.63 |  | 65 | OK
Adaptador PVC soldável flanges livres para caixa dágua 32 mm x1" | un | 12.98 |  | 68 | OK
Anel de Borracha para tudo PVC esgoto 50 mm | un | 0.8 |  | 296 | OK
Anel de Borracha para tudo PVC esgoto 100 mm | un | 1.47 |  | 301 | OK
PARAFUSO LATAO ACAB CROMADO P/ FIXAR PECA SANITARIA - INCL PORCA CEGA, ARRUELA E BUCHA DE NYLON S-10 | un | 2.1
Abraçadeira de ferro p/tubo de descida d'águas de 100mm (ABRACADEIRA TIPO D 4" C/ PARAFUSO") | un | 4.34 |  | 399 | OK
Anel de vedação p/ bacia sanitária | un | 3.38 | LDF
Armário de embutir 45x60cm c/ espelho | un | 140.27
BOLSA DE LIGACAO EM PVC FLEXIVEL P/ VASO SANITARIO 1.1/2" (40MM) | un | 1.56 |  | 6140 | OK
Caixa descarga plástica, embutir, completa, com espelho cromado - capacidade 12 a 14 L | un | 133.45 |  | 11694 | OK
Colar de tomada fofo DN 50/1" | un | 5.04 | O mestre-3048.3132
Conjunto de parafuso, bucha e arruela para vaso/mictório | un | 7.75
Conjunto de ligação (tubo + canopla) PVC rígido para bacia sanitária | un | 3.18 |  | 12612 | OK
Mictório de louça branca | un | 113.95 |  | 10432 | OK
Bacia sanitária branca (comercial) . | un | 77 |  | 10420 | OK
Bacia sanitária infantil | un | 98.22 |  | 11787 | OK
Bacia sanitária c/ cx de descarga acoplada | un | 193.53 |  | 10422 | OK
Balcão de inox c/ 1,50m x 0,60 m (1 cuba) | un | 164.69 |  | 1745 | OK
Balcão de inox c/ 2,00m x 0,60 m (2 cubas) | un | 239.43 |  | 1750 | OK
Balcão de resina c/ 1,50m c/ uma cuba | un | 53.77
Balcão pré moldado de granilite c/ 1,50m x 0,60 m c/ uma cuba | un | 68.6
Torneira de Boia para caixa d'agua ½" com balão metálico | un | 28.49 |  | 11826 | OK
Torneira de Boia para caixa d'agua ¾" com balão metálico | un | 30.76 |  | 7606 | OK
Torneira de Boia para caixa d'agua - 1" | un | 41 |  | 11825 | OK
Caixa de incêndio/abrigo de mangueira em chapa SAE1020 laminada a frio, porta com ventilação e visor, suporte 1/2 lua para mangueira externa, inscrição incêndio - 0,75x0,45x0,17m | un | 193.19 |  | 10521 | OK
Caixa de descarga plástica (de sobrepor) externa completa com tubo de descida, engate flexível, boia e suporte p/ fixação - 9L | un | 18.95 |  | 1030 | OK
Caixa de descarga plástica de embutir completa com espelho cromado - cap. 12 a 14L | un | 133.45 |  | 11694 | OK
Chuveiro com haste plástico | un | 5.74 |  | 7608 | OK
CUBA ACO INOXIDAVEL NUM 2 (56,0X33,0X11,5) cm VALVULA EM METAL CROMADO TIPO AMERICANA 3.1/2" X 1.1/2" P/ PIA DE COZINHA | un | 87.66 | 52,83 + 34,83 = 87,66 | 1747 e 6157 | OK
Cuba de sobrepor ou embutir louça - Branca redonda | un | 49.9 |  | 11696 | OK
Cabide de louça | un | 7.91 |  | 4271 | OK
Engate plástico flexível ½ " - 40cm | un | 4.74 |  | 11681 | OK
Fita de vedação (veda rosca) | m | 3.92 | R$ 3,89 un. (1un.=25m) | 3143 | OK
Adaptador de PVC roscável com flange e anel de vedação para caixa d´água - 3/4" | un | 9.64 |  | 73 | OK
Adaptador de PVC roscável com flange e anel de vedação para caixa d´água - 1" | un | 13.67 |  | 71 | OK
Adaptador de PVC roscável com flange e anel de vedação para caixa d´água - 1 1/4" | un | 13.65 |  | 70 | OK
Adaptador de PVC roscável com flange e anel de vedação para caixa d´água - 2" | un | 19.37 |  | 85 | OK
Joelho de PVC de (2 1/2") soldável - 75mm-90º - água fria | un | 30.97 |  | 3511 | OK
Joelho de PVC de (1 1/2") soldável - 50mm-90º - água fria | un | 1.97 |  | 3540 | OK
Joelho de PVC de (1 1/4") soldável - 40mm - 90º-água fria | un | 1.69 |  | 3535 | OK
Joelho de PVC de (1") soldável - 32mm -90º- água fria | un | 0.73 |  | 3536 | OK
Joelho de PVC de (¾") soldável - 25mm -90º- água fria | un | 0.28 |  | 3529 | OK
Joelho de PVC de (½") soldável - 20mm -90º- água fria | un | 0.23 |  | 3542 | OK
Joelho 90º de PVC de 40mm p/ esgoto | un | 0.35 | LDF
Joelho 90º de PVC de 50mm p/ esgoto | un | 0.99 |  | 3526 | OK
Joelho 90º de PVC de 100mm p/ esgoto | un | 3.27 |  | 3520 | OK
Joelho 90º de PVC de 75mm p/ esgoto | un | 2.39 |  | 3509 | OK
Joelho 45º de PVC de 40mm p/ esgoto | un | 0.64 | LDF
Joelho 45º de PVC de 50mm p/ esgoto | un | 1.27 |  | 3518 | OK
Joelho 45º de PVC de 100mm p/ esgoto | un | 3.01 |  | 3528 | OK
Joelho 45º de PVC de 75mm p/ esgoto | un | 2.76 |  | 3519 | OK
Lavatório de louça branca com coluna, 45 x 55 cm padrão médio | un | 74.56 |  | 10426 | OK
Lavatório de louça branca sem coluna, 29,5 x 39 cm | un | 34.57 |  | 10425 | OK
Cuba de apoio quadrada L70-41x41cm branca - Deca | un | 503.42 | CENTRAL DA CONSTRUÇÃO
Engate flexível cromado ½ " - 40cm - 460C - Deca | un | 52.16 | CENTRAL DA CONSTRUÇÃO
Ducha higiênica manual activa com mangueira e gatilho cromado, registro Link 1984 C ACT- 1/2" - Deca | un | 193.51 | LDF
Torneira longa para lavatório de mesa, móvel com arejador articulável - Link 1167 C - Deca | un | 196.45 | LDF
Cabide simples de inox - 406 C 40 Meber | un | 28.89 | LDF
Porta papel de inox 101 C 40 Meber | un | 33.01 | LDF
Registro de gaveta 3/4" com canopla acabamento cromado simples | un | 35.04 | LDF
Acabamento para registro de 1/2", 3/4", 1" - Link CR 4900 - Deca | un | 33.29 | LDF
Bacia sanitária com caixa de descarga de louça acoplada com sistema de dupla descarga Ecoflush 3 e 6l - Riviera plus - Celite | un | 363.31 | LDF
Tampo plástico duplo almofafado p/ bacia sanitária Astra | un | 67.1 | LDF
Válvula de escoamento universal (lavatório) em metal cromado 1601C - Meber | un | 16.52
Sifão para lavarório 1x1 1/2" CR 1880C 100 112 - Deca | un | 127.92
Luva de PVC de ¾" - com rosca para água fria | un | 0.88 |  | 3884 | OK
Luva de PVC de ½" - com rosca para água fria | un | 0.57 |  | 3883 | OK
Luva de PVC com rosca para água fria - 1 1/4" | un | 3.33 |  | 3877 | OK
Luva de PVC com rosca para água fria - 1" | un | 1.71 |  | 3876 | OK
Luva de PVC com rosca para água fria - 2" | un | 7.3 |  | 3879 | OK
Luva Simples de PVC para esgoto de 50mm | un | 1.71 |  | 3875 | OK
Luva Simples de PVC para esgoto de 100mm | un | 3.55 |  | 3899 | OK
Luva Simples de PVC para esgoto de 75 mm | un | 2.89 |  | 3898 | OK
Luva PVC soldável p/ água fria 20mm | un | 0.39 |  | 3861 | OK
Luva PVC soldável p/ água fria 25mm | un | 0.48 |  | 3904 | OK
Luva PVC soldável p/ água fria 32mm | un | 0.92 |  | 3903 | OK
Luva PVC soldável p/ água fria 40mm | un | 2.19 |  | 3862 | OK
Luva PVC soldável p/ água fria 50mm | un | 1.88 |  | 3863 | OK
Luva PVC soldável p/ água fria 75mm | un | 10.64 |  | 3865 | OK
Válvulda de Descarga para Mictório | un | 110.53 |  | 21112 | OK
Papeleira de louça | un | 18 |  | 4267 | OK
RALO SIFONADO PVC CILINDRICO 100X40MM C/GRELHA REDONDA BRANCA | un | 5.49 |  | 11742 | OK
Ralo semi-esférico fofo, tipo abacaxi, 100mm | un | 9.6 |  | 11708 | OK
Ralo semi-esférico fofo, tipo abacaxi, 150mm | un | 16.47 |  | 11709 | OK
RALO SECO PVC CONICO 100 X 40 MM C/GRELHA QUADRADA BRANCA | un | 6.86 |  | 11711 | OK
LUVA REDUCAO PVC C/ROSCA P/AGUA FRIA PREDIAL 3/4" X 1/2" | un | 1.31 |  | 3889 | OK
Registro de gaveta de 1/2" c/ canopla acab. Cromado simples | un | 36.69 |  | 6006 | OK
Registro de gaveta de 1 1/4 c/ canopla acab. Cromado simples | un | 67.93 |  | 6014 | OK
Registro de gaveta de 3/4" c/ canopla acab. Cromado simples | un | 37.34 |  | 6005 | OK
Registro de Pressão de 3/4" c/ Canopla acab. Cromado Simples | un | 36.89 |  | 6024 | OK
Registro Globo angular de metal 45º latão p/ hidr. De incêndio predial 2 1/2" | un | 150 |  | 10904 | OK
Registro de gaveta de 1.1/2" c/ canopla acab. Cromado simples | un | 72.93 |  | 6015 | OK
Registro de gaveta de 1" c/ canopla acab. Cromado simples | un | 44.66 |  | 6013 | OK
Registro de gaveta bruto - 1 1/4" | un | 30.82 |  | 6017 | OK
Sifão metal cromado de 1 1/2" x 2" p/ pia de cozinha | un | 101.39 |  | 6150 | OK
Sifão plástico 1 1/2" | un | 5.87 |  | 6148 | OK
Mangueira de incêndio com capa simples tecida fio poliester tubo interno borracha sintética ABNT tipo 1 p/ instalações prediais compacta com uniões e empat int. latão com engate repido e aneis exp p/ emp mang cobre d= 1 1/2", L=15m | un | 220 |  | 21029 | OK
Esguicho em latão jato neblina para instalação predial de combate a incêndio engate rápido 1 1/2" | un | 353.5 |  | 20969 | OK
Registro/válvula globo angular 45º em latão para hidrantes de incêndio predial d=2 1/2" | un | 150 |  | 10904 | OK
Tampão latão com corrente para instalação predial de combate a incêndio engate rápido 1 1/2" | un | 41.24 |  | 20964 | OK
Adaptador em latão para instalação predial de combate a incêndio engate rápido 2 1/2" rosca interna 5 fios 2 1/2" | un | 52.83 |  | 10899 | OK
Suporte para extintor | un | 5 | CASA DOS ESTINTORES 3221-6486 / 3221-6485
Chave de acoplamento em latão (incêndio) | un | 15 | CASA DOS ESTINTORES 3221-6486
Disco de sinalização - incêndio | un | 10 | CASA DOS ESTINTORES 3221-6486
Tubo aço galvanizado com costura NBR 5580 classe leve 50mm (2") e=3mm - 4,4kg/m | m | 31.82 |  | 21013 | OK
Tubo aço galvanizado com costura NBR 5580 classe leve 65mm (2 1/2") e=3,35mm - 6,23kg/m | m | 40.58 |  | 21014 | OK
Tubo aço galvanizado com costura NBR 5580 classe leve 80mm (3") e=3,35mm - 7,32kg/m | m | 52.25 |  | 21015 | OK
Joelho ferro galvanizado 90º com rosca 2" | un | 20.74 |  | 3471 | OK
Joelho ferro galvanizado 90º com rosca 2 1/2" | un | 39.94 |  | 3470 | OK
Joelho ferro galvanizado 90º com rosca 3" | un | 54.18 |  | 3459 | OK
Luva de ferro galvanizado com rosca 2" | un | 14.59 |  | 3912 | OK
Luva de ferro galvanizado com rosca 2 1/2" | un | 27.94 |  | 3913 | OK
Luva de ferro galvanizado com rosca 3" | un | 41.22 |  | 3914 | OK
Tampo plástico duplo p/ bacia sanitária | un | 16.5 |  | 377 | OK
Te de PVC de 3/4" roscável - água fria | un | 1.66 |  | 7123 | OK
Te de PVC para esgoto de 100 x 100mm | un | 35.3 |  | 20179 | OK
Tubo concreto simples classe PS2 PB NBR 8890 DN 200mm para águas pluviais | m | 25.78 |  | 7783 | OK
Tubo concreto simples classe PS2 PB NBR 8890 DN 300mm para águas pluviais | m | 33.78 |  | 7790 | OK
Tubo de PVC soldável p/ água 20mm ( 1/2") | m | 1.58 |  | 9867 | OK
Tubo de PVC soldável p/ água 25mm ( ¾") | m | 2.15 |  | 9868 | OK
Tubo de PVC soldável p/ água 32mm ( 1") | m | 4.89 |  | 9869 | OK
Tubo de PVC soldável p/ água 40mm ( 1 1/4") | m | 6.67 |  | 9874 | OK
Tubo de PVC soldável p/ água 50mm ( 1 1/2") | m | 7.82 |  | 9875 | OK
Tubo de PVC soldável p/ água 75mm ( 2 1/2") | m | 22.29 |  | 9871 | OK
Tubo de PVC rígido roscável p/ água - 1 1/4" | m | 9 |  | 9861 | OK
Tubo de PVC rígido roscável p/ água - 2" | m | 16.33 |  | 9860 | OK
Tubo de PVC p/ esgoto - 100mm | m | 8 |  | 9836 | OK
Tubo de PVC p/ esgoto - 150mm | m | 22.24 |  | 20065 | OK
Tubo de PVC p/ esgoto - 75mm | m | 6.61 |  | 9837 | OK
Tubo de PVC p/ esgoto - 40mm | m | 2.76 |  | 9835 | OK
Tubo de PVC p/ esgoto - 50mm | m | 5.23 |  | 9838 | OK
Tê PVC soldável 90º p/ água fria 25mm | un | 0.74 |  | 7139 | OK
Saboneteira em vidro com suporte em aço inox para sabão líquido | un | 15.77 |  | 11758 | OK
Saboneteira de louça | un | 13.26 |  | 4270 | OK
Válvula em metal cromado tipo americana para pia de cozinha 3 1/2" x 1 1/2" | un | 34.83 |  | 6157 | OK
Válvula plástica cromada 1" sem unho c/ ladrão para lavatório | un | 4.63 |  | 6154 | OK
Registro de esfera PVC 3/4" | un | 10.49 |  | 6032 | OK
Registro PVC esfera 1" | un | 15.02 |  | 20055 | OK
Adapatador soldável curto c/ bolsa e rosca p/ registro 20x1/2" | un | 0.5 |  | 107 | OK
Adapatador soldável curto c/ bolsa e rosca p/ registro 25x3/4" | un | 0.63 |  | 65 | OK
Adapatador soldável curto c/ bolsa e rosca p/ registro 32x1" | un | 1.32 |  | 108 | OK
Solução limpadora para tubos | l | 28.89 |  | 20083 | OK
Bucha de redução PVC soldável curta 25mm-20mm | un | 0.27 |  | 828 | OK
CAIXA SIFONADA PVC 150 X 150 X 50MM C/ GRELHA QUADRADA BRANCA | un | 17.1 |  | 11712 | OK
CAIXA SIFONADA PVC 100 X 100 X 50MM C/ GRELHA REDONDA BRANCA | un | 9.22 |  | 5103 | OK
Válvula de escoamento universal 7/8x1 (lavatório) - metal - Amanco | un | 12.67 | LDF
Joelho 90º PVC soldável c/ bucha de latão p/ água 20mmx1/2" | un | 2.22 |  | 3515 | OK
Joelho 90º PVC soldável c/ rosca p/ água 25mmx3/4" | un | 2.87 |  | 3524 | OK
Joelho 90º PVC soldável p/ água 20mm | un | 0.23 |  | 3542 | OK
Joelho 90º PVC soldável p/ água 25mm | un | 0.28 |  | 3529 | OK
Tê 90º PVC soldável c/ bucha de latão na bolsa central 20mmx1/2" | un | 6.35 |  | 7121 | OK
Tê de redução 90º PVC soldável 25mm-20mm | un | 1.97 |  | 7104 | OK
Tê sanitário PVC 100x50mm | un | 9.99 |  | 11655 | OK
Tê sanitário PVC 50x50mm | un | 4.28 |  | 7097 | OK
Ducha higiênica com mangueira plástica e registro 1/2" | un | 56.55 |  | 1370 | OK
Junção simples PVC p/ esgoto 100x50mm | un | 4.7 |  | 3659 | OK
Junção simples PVC p/ esgoto 100 x 100mm | un | 8 |  | 3670 | OK
Luva simples PVC p/ esgoto 100mm | un | 3.55 |  | 3899 | OK
Luva simples PVC p/ esgoto 50mm | un | 1.71 |  | 3875 | OK
Tanque de aço Inox - Chapa 22/304 - 52 x 54 x 30 cm | un | 142.41 |  | 11688 | OK
Tubo soldável de cobre para af/aq/incêndio em instalações residencias - classe E - d = 15mm - 5/8" | m | 11.95 |  | 12713 | OK
Tubo soldável de cobre para af/aq/incêndio em instalações residencias - classe E - d = 9mm - 3/8" | m | 7.5 | casa da refrigeração-3241.3498
Pasta lubrificante para tudo de PVC | kg | 41.22 | 20,61/500g | 20078 | OK
Tubo de CPVC soldável - 42mm | m | 33.33 | PROJECTA (1un. = 3m = 100,00 reais )
Joelho de CPVC soldável - 42mm | un | 14.7 | Projecta
Luva CPVC soldável - 42mm | un | 9.15 | PROJECTA
Adesivo para tubo CPVC | gr | 0.198 | R$ 12,87/65gr | 21114 | OK
15. Instalações Elétricas
Abraçadeira de ferro de 3/4" p/inst. eletrica aparente | un | 0.92 |  | 400 | OK
Bucha e Arruela de alumínio para eletroduto 3/4" | cj | 0.98 |  | 851 | OK
Bucha nº 6 e parafuso para fixação de abraçadeira com eletroduto 3/4" | un | 0.18 |  | 11950 | OK
CABO DE COBRE ISOLAMENTO ANTI-CHAMA 0,6/1KV 95MM2 (1 CONDUTOR) TP SINTENAX PIRELLI OU EQUIV | m | 38.54 |  | 998 | OK
CABO DE COBRE ISOLAMENTO ANTI-CHAMA 0,6/1KV 70MM2 (1 CONDUTOR) TP SINTENAX PIRELLI OU EQUIV | m | 27.51 |  | 977 | OK
CABO DE COBRE ISOLAMENTO ANTI-CHAMA 0,6/1KV 25MM2 (1 CONDUTOR) TP SINTENAX PIRELLI OU EQUIV | m | 11.04 |  | 996 | OK
CABO DE COBRE ISOLAMENTO ANTI-CHAMA 0,6/1KV 16MM2 (1 CONDUTOR) TP SINTENAX PIRELLI OU EQUIV | m | 7.15 |  | 995 | OK
Caixa de passagem N1 padrão telebras ( 10x10x5)cm em chapa de aço galvanizado | un | 6.9 |  | 11246 | OK
Cabo Telefônico sem blindagem interna CCI -2 pares | m | 0.47 |  | 11902 | OK
Cabo UTP Categoria 5E 24 AWG - 4PARES - cabo lógico para computadores | m | 1.43 | NORDIFE
Tomada de lógica fêmea RJ45 cat. 6 | un | 12.9
CABO DE COBRE ISOLAMENTO ANTI-CHAMA 0,6/1KV 120MM2 (1 CONDUTOR) TP SINTENAX PIRELLI OU EQUIV | m | 44.53 |  | 1017 | OK
CABO DE COBRE ISOLAMENTO ANTI-CHAMA 0,6/1KV 240MM2 (1 CONDUTOR) TP SINTENAX PIRELLI OU EQUIV | m | 93.88 |  | 1015 | OK
Curva p/ eletroduto 90º de PVC rosqueável - 4" | un | 38.91 |  | 1878 | OK
Luva de PVC rosqueável 4" | un | 31.86 |  | 1895 | OK
Cabo LAN UTP cat. 6 | m | 2.9
Conector RJ45 cat. 6 | un | 3.35 | NORDIFE
Espelho plano 2P - Branco 4x2" | un | 1.94 | LDF
Patch cord cabo UTP 4 pares cat. 6 (comprimento 2,5m) | un | 18.75
Canaleta perfil "x" 20mmx10mmx2000mm | un | 3.25 | LDF
Canaleta 20x20x2000mm | m | 10.5 | NORDIFE
Campainha escolar inclusive botão de cigarra | un | 279.93 | NORDIFE - RS 6,50
Caixa de passagem 4" x 2" em ferro galvanizado | un | 0.69 |  | 2556 | OK
Caixa de passagem nº 3 - 40x40x12 cm em ferro galvanizado - padrão Telebras | un | 61.2 |  | 11251 | OK
Caixa tipo condulet | un | 5.8
Caixa PVC octogonal 4"x4" | un | 3.35 |  | 12001 | OK
Caixa de sobrepor 4"x2" sistema "x" | un | 11.03
Chave magnética 1,5CV - 220v | un | 146.3 | NORDIFE
Curva p/ eletroduto 90º de PVC rosqueável - 3/4" | un | 1.99 |  | 1879 | OK
Curva p/ eletroduto 90º de PVC - 25 mm - ponta e bolsa | un | 0.39 | NORDIFE
Curva p/ eletroduto 90º de PVC - 20 mm - ponta e bolsa | un | 0.84 | LDF
Curva p/ eletroduto 90º de PVC rosqueável - 1" | un | 3.07 |  | 1884 | OK
Curva p/ eletroduto 90º de PVC rosqueável - 1 1/2" | un | 4.75 |  | 1875 | OK
Curva p/ eletroduto 90º de PVC rosqueável - 3" | un | 20.39 |  | 1877 | OK
CONJUNTO ARSTOP P/ AR CONDICIONADO C/ DISJUNTOR 20A | un | 35.94 |  | 12118 | OK
CABO DE COBRE ISOLAMENTO ANTI-CHAMA 0,6/1KV 4MM2 (1 CONDUTOR) TP SINTENAX PIRELLI OU EQUIV | m | 2.5 |  | 1021 | OK
CABO DE COBRE ISOLAMENTO ANTI-CHAMA 0,6/1KV 6MM2 (1 CONDUTOR) TP SINTENAX PIRELLI OU EQUIV | m | 3.11 |  | 994 | OK
CABO DE COBRE ISOLAMENTO ANTI-CHAMA 0,6/1KV 10MM2 (1 CONDUTOR) TP SINTENAX PIRELLI OU EQUIV | m | 4.77 |  | 1020 | OK
Conector p/ haste de aterramento Ø 5/8" | un | 2.52 |  | 425 | OK
Cordoalha de cobre nú Ø 6,00mm² - 750V (para aterramento) | m | 2.62 |  | 861 | OK
Disjuntor monofásico 10-30 A | un | 4.14 |  | 20011 | OK
Eletrocalha metálica perfurada 50x50x3000 - chapa 18 | m | 16.5 | NORDIFE - Chapa 24
Eletrocalha metálica perfurada 50x75x3000 - chapa 18 | m | 22.3 | NORDIFE - Chapa 24
Eletroduto PVC - 1/2"- Rosqueável | m | 1.33 |  | 2673 | OK
Eletroduto PVC 3/4" - Rosqueável | m | 1.82 |  | 2674 | OK
Eletroduto PVC 20mm - ponta e bolsa | m | 0.95 |  | 2676 | OK
Eletroduto PVC 25mm - ponta e bolsa | m | 1.33 |  | 2678 | OK
Eletroduto PVC 3/4" - Rosqueável | m | 1.82 |  | 2674 | OK
Eletroduto de ferro galvanizado de 1/2" | m | 3.18 |  | 21129 | OK
Eletroduto de PVC 1" - Rosqueável | m | 2.75 |  | 2685 | OK
Eletroduto PVC rígido, Classe A rosqueável de 1½" | m | 5.09 |  | 2680 | OK
Eletroduto de PVC 3" - Rosqueável | m | 16.55 |  | 2686 | OK
Caixa metalica para medição monofásica - chapa 18 - 30 x 30 x 14,5 cm - para uso externo com porta e caixa de mufla cor cinza | un | 49.88 |  | 13845 | OK
Fio anti-chama 750V - 1,5mm2 | m | 0.65 |  | 938 | OK
Fio anti-chama 750V - 2,5mm2 | m | 0.98 |  | 939 | OK
Fio anti-chama 750V - 4.0mm2 | m | 1.56 |  | 944 | OK
Fio anti-chama 750V - 6.0mm2 | m | 2.24 |  | 940 | OK
Fita de autofusão | m | 1.19 |  | 404 | OK
Fio de Cobre nu 2,5 mm2 (0,035kg/m) | m | 0.03465 | R$ 0,99/kg (1m = 0,035 Kg) | 20057 | OK
Fita isolante | m | 0.306 | 3,06/un. (1un. = 10m) | 20110 | OK
Haste de terra em aço revestida com cobre de 5/8" x 2,40m (Cooperweld) | un | 26.49 |  | 3379 | OK
Interruptor de 1 seção simples c/ placa , TP SILENTOQUE PIAL OU EQUIV | un | 4.7 |  | 7555 | OK
Interruptor de 1 seção simples e 1 tomada 2P+T distanciada c/ placa , TP SILENTOQUE PIAL OU EQUIV | un | 8.97 |  | 7556 | OK
Dimmer rotativo para lâmpada incandescente | un | 9.35 | Correia atacado - 3264-7888
CONJUNTO EMBUTIR 2 INTERRUPTORES SIMPLES 10A/250V C/ PLACA, TP SILENTOQUE PIAL OU EQUIV | un | 8.09 |  | 7559 | OK
Interruptor de 3 seções simples c/ placa | un | 11.16 |  | 7560 | OK
Lâmpada eletrônica com reator integrado - (Fluorescente compacta) - 25W | un | 8.6 | LDF
Lâmpada incandescente de 100w | un | 1.14 |  | 3763 | OK
Lâmpada fluorescente de 32W | un | 10.9 | NORDIFE
Lâmpada fluorescente de 20 ou 40W | un | 3.79 |  | 3754 | OK
Lâmpada mista de 160w | un | 10.91 |  | 3755 | OK
Lumunária tipo prato inclusive bocal - Plafon 40cm | un | 28.9
Projetor retangular fechado para lâmpada vapor de mercúrio/sódio de 250-500W, cabeceiras em alumínio fundido, corpo em alumínio anodizado, para lâmpada E40, fechamento em vidro temperado | un | 33.5 |  | 12273 | OK
Lâmpada de Vapor de Mercúrio 400W | un | 30.35 |  | 3751 | OK
Luminária (calha) de embutir de corpo metálico e aletas em alumínio - 2x32W | un | 113 | NORDIFE
Luminária (calha) de embutir de corpo metálico e aletas em alumínio - 4x32W | un | 187.95
Luminária (calha) de sobrepor com corpo metálico e aletas em alumínio - 4x32W | un | 176.6 | NORDIFE
Luminária comercial - 1 x 20 w (calha sobrepor em chapa de aço) | un | 5.96 |  | 12230 | OK
Luminária comercial (calha sobrepor em chapa de aço) - 1 x 40w ou 32W | un | 8.51 |  | 12231 | OK
Luminária comercial (calha sobrepor em chapa de aço) - 2 x 20w | un | 5.58 |  | 12232 | OK
Luminária comercial (calha sobrepor em chapa de aço) - 2 x 40w ou 32W | un | 10.85 |  | 12239 | OK
Luminária tipo tartaruga completa - zinco nobre | un | 26.9 | LDF
Luminária tipo Spot de alumínio - com 2 lâmpadas - Daval | un | 47.8 | LDF
Luminária tipo Industrial - para lâmpada fluorescente | un | 115 | empório da luz-3222.9497
Luminária tubular 2 x 20w | un | 35.34 | LDF
Luminária tubular 1 x 40w | un | 86 | LDF
Luminária para poste ornamental colonial de dupla pétala completa (incluindo 2 lâmpadas vapor de sódio 250w e 2 reatores) | un | 439.6
Luminária autônoma 12w | un | 65 | empório da luz-3222.9499
Luminária de embutir redonda em alumínio espelhado com vidro jateado - Itamonte - para 1 lâmpada tipo compacta | un | 27.2 | Correia atacado - 3264-7888
Luminária de embutir redonda em alumínio espelhado com vidro jateado - Itamonte - para 2 lâmpadas tipo compacta | un | 31.4 | Correia atacado - 3264-7889
Luva de PVC rosqueável 3/4" | un | 1.15 |  | 1891 | OK
Luva de PVC rosqueável 1" | un | 1.46 |  | 1892 | OK
Luva de PVC rosqueável para eletroduto de 1 1/2" | un | 3.07 |  | 1893 | OK
Luva de PVC rosqueável para eletroduto de 3" | un | 16.41 |  | 1896 | OK
Disjuntor termognético tripolar 600V (Nofuse) - 20 a 50A | un | 52.18 |  | 2392 | OK
Disjuntor termognético tripolar 600V (Nofuse) - 70A | un | 75.13 |  | 2381 | OK
DISJUNTOR TERMOMAGNETICO TRIPOLAR 300A/600V, TIPO JXD/40KA SIEMENS OU EQUIV | un | 1041.59 |  | 2378 | OK
DISJUNTOR TERMOMAGNETICO TRIPOLAR 350A/600V, TIPO JXD/40KA SIEMENS OU EQUIV | un | 1054.36
Poste ornamental colonial de 3m | un | 308
Poste de concreto duplo T, Tipo D, 400Kg, h = 9m | un | 524.65 |  | 5039 | OK
Quadro de distribuição de embutir com barramento monofásico p/ 6 disjuntores, em chapa de aço galvanizado | un | 94.44 |  | 13391 | OK
Quadro de distribuição para 06 circuitos - PVC | un | 15.16 |  | 13400 | OK
Quadro de distribuição de embutir com barramento trifásico p/ 12 circuitos unipolares, em chapa de aço galvanizado | un | 103.73 |  | 13393 | OK
Quadro de distribuição de embutir com barramento trifásico p/ 18 circuitos unipolares, em chapa de aço galvanizado | un | 139.95 |  | 13395 | OK
Quadro de distribuição de sobrepor com barramento trifásico p/ 18 circuitos unipolares, em chapa de aço galvanizado | un | 139.95 |  | 13395 | OK
Quadro de distribuição p/ 16 circuitos - de metal com barramento - QDETN-16 S 100A | un | 208 | NORDIFE
Quadro de distribuição p/ 28 circuitos - de metal com barramento - QDETN-28 S 100A | un | 259 | NORDIFE
Quadro de distribuição p/ 56 circuitos - de metal com barramento - QDETG-X 56S 225A DIN | un | 950 | NORDIFE
Quadro de distribuição p/ 40 circuitos - de metal com barramento - QDETG-X 40S 225A DIN | un | 304.77 |  | 12042 | OK
Quadro de distribuição p/ 50 circuitos - de metal com barramento - QDETG-X 50S 225A DIN | un | 425.93 |  | 12043 | OK
Quadro de medição Trifásico STDI (interno) - chapa 18 | un | 81.48 |  | 13842 | OK
Quadro de medição Trifásico STDE (externo) - chapa 18 | un | 69.44 |  | 13843 | OK
Reator de Partida convencional para 1 lâmpada fluorescente 20, 32 ou 40W / 220V | un | 9.49 |  | 1089 | OK
Reator eletrônico fator de potência 0,95 para lâmpada fluorescente 2x32w (REATOR PARTIDA RAPIDA P/ 2 LAMPADAS FLUORESCENTES 40W/220V) | un | 21.4 |  | 1085 | OK
Relé fotoelétrico 1000w/220v | un | 19.95 |  | 2510 | OK
Starter 20, 32 ou 40w | un | 0.82 |  | 1105 | OK
Suporte c/ rabicho p/ lâmpada fluorescente | par | 1.8 |  | 13329 | OK
Suporte c/ rabicho p/ starter | un | 1.8 |  | 13329 | OK
Transformador 13,8kV/380-220V - 150KVA | un | 7455.66
Tomada blindada 4P+T - 16A | un | 39.96 | NORDIFE
Tomada blindada 4P+T - 32A | un | 61.4 | NORDIFE
Tomada monofásica 2P+T - 10A | un | 11.7 |  | 7529 | OK
Tomada monofásica 2P+T - 20A | un | 9.64 | LDF
Tomada monofásica dupla 2P+T - 10A | un | 16.55 | NORDIFE
Tomada de embutir p/ telefone | un | 9.7 |  | 7526 | OK
Tomada de lógica perfil "x" com conector e placa | un | 40.65 | NORDIFE
Tomada de embutir 2P | un | 5 |  | 7528 | OK
Tomada dupla 2P+T para piso - 4"x4" | un | 17.11 | LDF
Caixa de alumínio 4"x4" baixa - com furo de 1/2", 3/4" ou 1" | un | 8.7 | NORDIFE
Tampa para caixa de alumínio 4"x4" | un | 25.75 | NORDIFE
Cabo PP 2x1,5mm | m | 1.64 | NORDIFE
Cabo PP 3x1,5mm | m | 1.88 | LDF
Cabo PP 3x2,5mm | m | 2.69 | LDF
Pino tripolar 2P+T | un | 3.21 | LDF
Caixa PVC 4"x2" de sobrepor branca - Mectronic | un | 0.8 | NORDIFE
Caixa PVC 4"x2" | un | 1.5 |  | 1872 | OK
Tomada lógica de embutir - c/ placa | un | 45 | NORDIFE
Jogo de suporte para fluorescente (p/ 1 lâmpada e 1 starter) | cj | 2.5 | NORDIFE
Disjuntor bipolar DR 10A In30mA | un | 85.08
Disjuntor bipolar DR 25A In30mA | un | 99 | NORDIFE
Disjuntor tetrapolar DR 25A In30mA | un | 136.5 | NORDIFE
Quadro de comando de aço - sobrepor - sem barramento CS - 3832 - 17 | un | 185.15 | NORDIFE
Cabo RGB (SVGA) vídeo composto - para projetor, monitor. - Expanflex | m | 6 | Eletrolândia 3515-5606
Conector RGB - HD15 (SVGA) - macho | un | 2.5 | Eletrolândia 3515-5606
Tomada RGB - HD15 - fêmea | un | 1.5 | Eletrolândia 3515-5606
Conector RCA | un | 0.7 | Eletronew - 3222-4720
Cabo vídeo composto para DVD | m | 2.5 | Eletronew - 3222-4720
Fio bipolar para som 2x12 | m | 1.6 | Eletronew - 3222-4720
Conector P10 - para som | un | 0.7 | Eletronew - 3222-4720
16. Equipamentos / Ferramentas
Aluguel de Bancada de Serra c/ motor 5CV de alta rotação | mês | 140 | R$ 0,38/h - casa do construtor não trabalha - não permitido pelo Min. Trabalho
Aluguel de Serra Mármore (Makita) | mês | 60 | Agaé 3225-2226
Aluguel de Vibrador de Imersão - 35/47 | mês | 170 | CASA DO CONSTRUTOR
Betoneira 320 litros elétrica trifásica 3HP com carregador mecânico | h | 2.1 |  | 10531 | OK
Betoneira 580 litros elétrica, trifásica - 7,5 HP c/ carregador mecânico | h | 3 |  | 10533 | OK
Bomba submersa ANAUGER de ¾ HP | un | 250 | CASA DO CONSTRUTOR
Bota de couro | par | 19.44 |  | 12893 | OK
Caminhão basculante 6m3 | h | 36.55 |  | 1133 | OK
Capacete | un | 6.85 |  | 12895 | OK
Pa Carregadeira sobre pneus 170HP capacidade 3m³ peso operacional 16T | h | 139.38 |  | 4259 | OK
Compactador de solo (SAPO) VRA85 - 4 HP (incluido manutenção e combustível) (sapinho) | h | 3.5 | CASA DO CONSTRUTOR - R$ 700,00 mês / R$ 80,00 dia
Compressor de ar reboc. Pot. 59,7 a 63, 4 KW - 365 PCM | h | 16.2 |  | 1514 | OK
Energia Elétrica | kwh | 0.38 |  | 2705 | OK
Extintor água - 10L | un | 152.62 |  | 10886 | OK
Extintor CO2 - 6 KG | un | 539.63 |  | 10889 | OK
Extintor PQS - 4 KG | un | 133.02 |  | 10891 | OK
GUINDASTE TIPO MUNCK CAP * 8T * MONTADO EM CAMINHAO CARROCERIA | h | 118.24 |  | 3356 | OK
Máquina p/ polimento piso granilite | m² | 1.145 | R$ 2,29 por hora - 0,5 h / m2 | 10764 | OK
Lixadeira elétrica industrial para corte ou desgaste d=7" portatil | h | 0.42 |  | 3290 | OK
Martelo Rompedor de concreto pneumático c/ ponteiro 400 | h | 3.75 | CASA DO CONSTRUTOR - R$ 750,00 (2Kg) / R$ 250,00 (4,8Kg) / R$ 450,00 (6,2Kg) - mês
Máquina lava-jato água fria pressão 1700 psi - locação | h | 1.5 | CASA DO CONSTRUTOR R$ 180,00/mês
Andaime de encaixe metálico tipo torre - locação (comp. 1,00m /larg. 1,00m / alt. 2,00m/ diâmetro da seção 1 1/2") | loc/m²/mês | 3.43 |  | 10528 | OK
Óculos de proteção | un | 5.5
Ponteiro para Rompedor - comp. = 16cm e diâmetro=32mm | un | 93.6 |  | 26022 | OK
Trator de esteira 16 Toneladas - com lâmina | h | 149.48 |  | 7629 | OK
17. Forros
Forro de PVC, tipo lambril - L =10 Cm, e = 8mm e C = 6 M (incluindo colocação) | m² | 14 |  | 11587 | OK
Placa de gesso 60 x 60 m | un | 2.0052 | R$ 5,57/m² (1un. = 0,36 m2) | 4812 | OK
Forro de madeira tipo Lambri ipê -10 cm | m² | 50.25 |  | 3287 | OK
Tiro c/ pino para fixação | un | 0.48 | R$ 48,00/100un (projecta/agaé)
Forro de gesso acartonado - fornecimento e instalação | m² | 41.41 | CONSTRUARTE
Junta cordoada para vedaçao de forro de gesso | kg | 3
18. Vidros
Vidro canelado de 4mm | m² | 40 |  | 10500 | OK
Vidro liso de 3mm - incolor ou fumê | m² | 40 |  | 10490 | OK
Vidro liso de 4mm - incolor ou fumê | m² | 53.33 |  | 10492 | OK
Vidro liso de 6mm - incolor ou fumê | m² | 106 |  | 10491 | OK
Espelho lapidado de 4 mm - com quatro furos 1x1m (aplicado) - Guardian | m² | 221 | VIDROS E IDÉIAS (3224-7666)
Vidro temperado incolor 10mm - porta e bandeira com ferragens - sem mola | m² | 143.22 |  | 10507 | OK
Vidro temperado fumê 10mm - porta e bandeira com ferragens - sem mola | m² | 171.86 |  | 10502 | OK
Mola Hidraulica de piso para vidro temperado 10mm | un | 659.61 |  | 11499 | OK
Vidro duplo de 3mm com camada de ar de 5mm, inclusive frete e instalação | m² | 247.75
Vidro laminado 4mm + película + 5mm | m² | 340 | Vidros e idéias 3224-9737
Vidro laminado 6mm + película + 6mm | m² | 420 | Vidros e idéias 3224-9738
19. Ferragens
Cadeado 35mm | un | 16.04 |  | 5085 | OK
Cantoneira inox para fixação de divisórias blindex/granito c/paraf. | un | 10.84
Dobradiça em latão cromado 3x 2 1/2" - s/ anéis | un | 8.47 |  | 2418 | OK
Dobradiça em latão cromado de 2 1/2" x 1 3/8" s/ anéis | un | 5.9 |  | 11445 | OK
Dobradiça em latão cromado 3 1/2x 2 | un | 11 | CENTRAL DAS FECHADURAS
Dobradiça para moveis | un | 1.15 | ROCHA COMPENSADOS
Dobradiça em latão polido 3 ", para portas tipo vaivém | un | 38.87 |  | 11451 | OK
Fechadura de embutir com cilindro em metal cromado - padrão médio | un | 76.27 |  | 3081 | OK
Fecho de encaixe (para porta de alumínio bwc) | un | 3.2 | central das fechaduras
Fechadura de embutir com cilindro em metal cromado - linha luxo | un | 144.48 |  | 3089 | OK
Fechadura p/ porta interna em metal cromado - linha luxo | un | 98.95 |  | 3092 | OK
Tarjeta tipo "Ocupado-livre" para porta de banheiro | un | 21.95 |  | 11457 | OK
Ferrolho pino redondo 4" sobrepor latão cromado, polido ou oxidado | un | 16.51 |  | 11543 | OK
Bucha de nylon S - 8, c/ parafuso aço zincado | cj | 0.2 |  | 7583 | OK
Bucha de nylon S-10, c/ parafuso aço zincado | cj | 0.4 |  | 7568 | OK
Puxador de gaveta de móveis - alumínio 15cm | un | 7 | ROCHA COMPENSADOS
Torneira cromada curta s/ arejador 1/2" ou 3/4" - para lavatório | un | 45.95 |  | 13984 | OK
Torneira cromada longa 1/2" ou 3/4" - p/ pia | un | 27.09 |  | 13416 | OK
TORNEIRA CROMADA 1/2" OU 3/4" REF 1126 PARA TANQUE / JARDIM - PADRAO POPULAR | un | 14.22 |  | 7604 | OK
Ferrolho latão oxidado (para portas) - 520 x 9cm | un | 8.74 | CENTRAL DAS FECHADURAS
Calha chapa de ferro galvanizado n° 24 - 50 cm | m | 20.06 |  | 1118 | OK
Puxador de aço inox - metalon 25x25mm - 50cm | par | 350 | ROCHA COMPENSADOS
Puxador de aço inox - metalon 25x25mm - 1 m | par | 415 | rocha compensados -
Puxador de aço inox - tubo de 1" - 50cm | par | 367 | rocha compensados -
Puxador de aço inox - tubo de 1" - 1 m | par | 416 | rocha compensados -
Suporte para brise em inox 3x3cm - 50cm e cantoneiras superiores | cj | 90
Parafuso sextavado 5/16" x 2" zincado, com porca e arruela | cj | 0.48 | Loja dos parafusos - 3221-3785
PARAFUSO ACO CHUMBADOR PARABOLT 3/8" X 75MM | un | 2.23 |  | 11964 | OK
20. Pisos, revestimentos e Impermeabilizantes
Azulejo branco comercial 15 x 15 cm | m² | 22.08 |  | 533 | OK
Cerâmica vitrificada 20x20cm - PEI V - EXTRA | m² | 21.54 |  | 25006 | OK
Cerâmica vitrificada 10x10cm - EXTRA | m² | 30.45 | CENTRAL DO PISO (DE 24,15 A 36,75 - DEPENDENDO DA COR)
Cerâmica anti-corrosiva 10x10cm para piscina | m² | 36 | Central da Construção
Cerâmica virtrificada 30x30cm - PEI V | m² | 31.01 | Central da Construção - 45x45cm Elizabeth
Cerâmica Antiderrapante 46x46cm | m² | 15 | CENTRAL DO PISO
Cerâmica extrudada padrão industrial resistente a ácidos - 240 x 116 x 9 mm - Esmaltada | m² | 32 | PISOFORTE MOYSÉS (11)2421-3171 (Rubens)
Pastilha de porcelana 5x5cm - Atlas | m² | 39.9 | Frete R$ 3,50/m² (Central da Construção)
Rejunte epoxi anti-corosivo | kg | 38.33 | Central da Construção
Argamassa epoxi - tipo cola | kg | 15.47 | Central da Construção
Casquilho cerâmico | m² | 10.9 |  | 1315 | OK
Casquilho cerâmico Travertino - Fênix - cor Terracota (escuro) | m² | 22 | Normac - 32244337
Casquilho cerâmico Travertino - Fênix - cor Rosso (claro) | m² | 22 | Normac - 32244337
Cola a base de NEOPRENE P/ assent. de piso vinílico | kg | 18.31 |  | 4791 | OK
Junta de PVC 4 x 9mm | m | 0.9 | projecta
Junta de PVC 27 x 3mm | m | 2.2 | projecta
Geotextil não tecido agulhado de filamentos contínuos 100% poliester RT21 tipo BIDIM | m² | 9.69 |  | 4012 | OK
Manta asfáltica - 3mm | m² | 18 |  | 4016 | OK
manta asfaltica 4mm aluminizada | m² | 27.69 |  | 4015 | OK
Placa vinílica de 2,0mm, Paviflex - Classic | m² | 33.25 |  | 4790 | OK
Placa vinílica de 3,2mm, Paviflex - Classic | m² | 56.65 |  | 4792 | OK
Piso em placas de carpete Berber Point 920 - Plain Bac - inclusive transporte e instalação | m² | 59.55 | Transporte R$ 300,00/550m² ((11) 2268-3555)
Carpete Revolution liso 5mm (90% vinil, 10% poliester), inclusive instalação | m² | 250 | Verona
Revestimento têxtil acústico Muralflex - inclusive transporte, sem instalação | m² | 17.45
Primer asfáltico | l | 8.26 |  | 511 | OK
Mastique MTB 310 ml | l | 84.68 | R$ 26,25/310ml | 7321 | OK
Aditivo Impermeabilizante para argamassa e concreto - Vedacit | l | 9.78 |  | 127 | OK
Barra de transferência 25mm | un | 8.54
Piso de madeira laminado - tipo Durafloor - linha comercial | m² | 82.5 | ABNDECOR 3244-7788
Piso de madeira laminado - tipo Durafloor - linha comercial | m² | 82.5 | ABNDECOR 3244-7788
Rodapé para piso laminado | m | 6.1
Isolante Acústico Para Pisos 10mm 1,20m X 50m - inclusive frete | m² | 7.53 | Joongbo (85)3216-8100
Piso em porcelanato polido extra 40x40cm | m² | 85.61 |  | 21108 | OK
21. Pré-moldados
Laje pre-moldada p/ piso, sobrecarga 200Kg/m² - vão até 5m | m² | 30.86 |  | 3739 | OK
Laje pre-moldada p/ piso, sobrecarga 300Kg/m² - vão até 6m | m² | 21 | PREMOTIL - PREMOLDADOS - 3045.5333
Laje pre-moldada para forro, sobrecarga 100Kg/m² - vão até 4,5m | m² | 27.43 |  | 3741 | OK
Laje pré moldada treliçada p/ piso tipo EPS (incluso) para vão de 5,00m | m² | 55.5 | Central pre-moldados 3246-2550
Caixa pré-moldada p/ar condicionado de 7000 BTU | un | 52 | Central pre-moldados 3246-2550
Caixa pré-moldada p/arcondicionado de 10000 BTU | un | 67 | Central pre-moldados 3246-2550
Caixa pré-moldada p/arcondicionado de 18000 BTU | un | 67.56 |  | 11638 | OK
Pórtico pré-moldado | m³ | 1200 | Central pre-moldados 3246-2550
Viga pré-moldada | m³ | 1200 | Central pre-moldados 3246-2550
Pilare pré-moldado | m³ | 1200 | Central pre-moldados 3246-2550
Laje pré moldada treliçada p/ piso com bloco cerâmico c/ vão de até 6,00m | m² | 60 | Central pre-moldados 3246-2550
Laje pre-moldada duplo T, sobrecarga 300Kg/m² - vão até 5m | m² | 99 | Central pre-moldados 3246-2551
22. Diversos
Adesivo para Argamassa e Chapisco - tipo Bianco | l | 8.54 |  | 7334 | OK
Argamassa autonivelante para grouteamento em geral | kg | 1.89 |  | 134 | OK
Ácido Muriatico | l | 2.67 |  | 3 | OK
Ácido Clorídico | l | 3.12 |  | 5 | OK
Soda cáustica | kg | 3.56 |  | 7 | OK
Banco sem encosto de granilite para jardim 1,00m | un | 50
Banco com encosto de granilite para jardim 1,10m | un | 120
Caminhão guindauto 3,0t | h | 64.29
Cloro | l | 1.85 |  | 13003 | OK
Desmoldante para forma de madeira | l | 9.56 |  | 2692 | OK
Escova circular com cerdas de aço | un | 22.78 |  | 26021 | OK
Escova com cerdas de aço | un | 4.5 |  | 12 | OK
Grama esmeralda em placas | m² | 6.2
Adubo organico | m3 | 110 |  | 159 | OK
Adubo Mineral NPK 10-10-10 | kg | 1.45 |  | 25951 | OK
Limpeza e esgotamento de fossa - carro com 7000 L | ca | 150 | SAHEL (3223-1413)
Tela tapume com 1,2m | m | 1.93 | LDF - 96,61 - ROLO COM 50 MT
Mola fecha porta com largura até 90cm | un | 163.4 |  | 11560 | OK
Óleo de linhaça | l | 12.9 |  | 5333 | OK
Óleo queimado | l | 0.21 |  | 4228 | OK
Palha de aço | un | 0.93
Película Insulfilm fumê aplicada | m² | 80 | VIDROS E IDÉIAS (3224-7666)
Sistema alveolar ecotelhado sem vegetação contendo: Módulos Ecotelhado de drenagem com substrato leve, Membrana anti-raízes de 200micras, Membrana Ecotelhado de retenção de substrato, Membrana alveolar Ecotelhado PET 700micras para retenção de água e Composto de Subastrato leve - inclusive transporte | m² | 8.78 | ecotelhado - 83-40620616
Placa de bronze (0,35x0,50)m | un | 618.55
Placa indicativa | m² | 115.2 |  | 13629 | OK
Porta para box em acrílico c/ aro de alumínio e ferragens | m² | 90 | Vidros 3222-2821 (não trabalha)
Porta de correr em MDF revestido com fórmica texturizada com puxador em alumínio 15cm | m² | 350
Quadro escolar c/ porta giz e moldura em madeira (2/3 verde e 1/3 fórmica brilhante) | m² | 45.21
Sabão em pó | kg | 4.16
Terra vegetal p/ grama | m³ | 66 |  | 7253 | OK
Transporte de bota-fora | m³ | 40 | Atrevida (200,00/5m³)
Vassoura de piaçava | un | 6.37
Ventilador de parede - 60cm c/ 4 pás - 1/4 HP | un | 175 | NORDIFE
Ventilador de teto - c/ 4 pás de alumínio - 130 Watts | un | 150 | NORDIFE
Letra de aço inox para fachada - 30cm | un | 75 | GILSON INOX
Corrimão em metalon de aço inox 5x5cm - instalado | m | 300 | GILSON INOX
Corrimão em metalon de ferro pintado 5x5cm - instalado | m | 117.65 | GILSON INOX - não trabalham
Solda 50 x 50 | kg | 72 | Lojão duferro - 3244.6487
Pasta para Soldar cobre e bronze | kg | 50 | projecta
23. Serviços
Corte de árvore de grande porte | und | 200
Destroncamento de árvore de grande porte | und | 150
Remoção de raiz e tronco | und | 50
Bombeamento de Concreto | m3 | 42.91 |  | 25950 | OK
24. Concreto Usinado
Concreto dosado em Central convencional, Brita 1 e 2 fck 20MPa | m³ | 334.66 |  | 1524 | OK
Concreto dosado em Central convencional, Brita 1 e 2 fck 25MPa | m³ | 360.41 |  | 1527 | OK
Concreto dosado em Central convencional, Brita 1 e 2 fck 30MPa | m³ | 393.19 |  | 1525 | OK
25. Projetos Complementares
Projeto estrutural | m² | 5
Projeto hidrossanitário | m² | 2
Projeto elétrico, lógica e telefonia | m² | 2
Projeto de Incêndio | m² | 1.5
26. Paisagismo
Bolacha de Madeira | un | 5
Grama esmeralda | m² | 6.2
Araucária (pinheiro) - 2m | un | 80
Cica Revoluta (palmeira) | un | 80
Algodão da praia - 2m | un | 40
Muda de Trapoeraba roxa | un | 1
Muda de Imbé - 20cm | un | 10
Muda de Maria sem vergonha | un | 3.5
Mini alamanda rosa ou amarela - 30cm | un | 20
Muda flamboyant - 1,2m | un | 20
Muda de Acácia Olho de pombo - 1,8m | un | 25
Muda de Mussaenda - 1,5m | un | 80
Muda de Ipê - 1,8m | un | 30
Muda de Acácia amarela - 1m | un | 30
Pingo de Ouro - 15cm | un | 5
Ixora 15cm - cores diversas | un | 2
Helicônia papagaio - muda com 1,2m | un | 25
Dracena tricolor - muda com 1,2m | un | 15
Pata de vaca (sombreiro com flores) - muda com 1m | un | 30
Barba de Serpente | un | 20
Palmeira Fênix | un | 30
Palmeira Imperial | un | 5
Sibipiruna | un | 1.5
Palmeira Indiana | un | 2
Amendoim rasteiro | un | 2
Alamanda | un | 20
Casuarina - 25cm | sc | 6
Casuarina - 1,5m | m³ | 50
Terra preparada - saco com 22kg | sc | 14
Terra vegetal | m³ | 66 |  | 7253 | OK
Adubo - saco com 25kg

## BDI - Leis Sociais (hidden)
PREFEITURA UNIVERSITÁRIA |  |  | PREFEITURA UNIVERSITÁRIA
ENCARGOS SOCIAIS (Taxas de leis sociais e riscos do trabalho (%) ) |  |  | DETALHAMENTO DO BDI
Mensalista
A1 | Previdência Social (INSS) | 20% | ITEM | COMPOSIÇÃO | TAXA (%)
A2 | Fundo de garantia por tempo de serviço (FGTS) | 8.5%
A3 | Salário-educação | 2.5% | 1 | BONIFICAÇÃO | 4%
A4 | Serviço social da indústria (SESI) | 1.5%
A5 | Serviço nacional de aprendizagem industrial (SENAI) | 1% | 2 | DESPESAS INDIRETAS | 1.5%
A6 | Serviço de apoio a pequena e média empresa (SEBRAE) | 0.6%
A7 | Instituto Nacional de Colonização e Reforma Agrária (INCRA) | 0.2% | 3 | ADMINISTRAÇÃO CENTRAL | 4%
A8 | Seguro contra os acidentes de trabalho | 3%
|  |  | 4 | ADMINISTRAÇÃO LOCAL | 6.49%
A | Total dos encargos sociais básicos | 37.3% |  | Mão de Obra | 1.5%
|  |  |  | Transporte de pessoal / Vale transporte | 1.35%
B1 | Repouso semanal e feriados | 22.9% |  | Materiais de Consumo administrativo | 0.2%
B2 | Auxílio Enfermidade | 0.79% |  | Conservação e manutenção do canteiro | 0.1%
B3 | Licença Paternidade | 0.34% |  | Medicina e Segurança do Trabalho | 0.3%
B4 | 13º salário | 10.57% |  | Seguros | 0.4%
B5 | Dias de chuva/faltas justificadas na obra / outras dificuldades / acidentes de trabalho / greves / falta ou atraso na entrega de materiais ou serviços | 4.57% |  | Licenças | 0.2%
|  |  |  | Alimentação de Pessoal/Café da Manhã/Cesta Básica | 1.44%
B | Total de encargos sociais que recebem as incidências de A | 39.17% |  | Segurança Patrimonial | 0.2%
|  |  |  | Outros (Controle técnológico de materiais, comunicação, energia, riscos, materiais diversos, mobilização/desmobilização Equipamentos, etc.) | 0.8%
C1 | Depósito por despedida injusta 40% sobre [A2+(A2xB)] | 4.45%
C2 | Férias (indenizadas) | 17.45% | 5 | IMPOSTOS | 6.65%
C3 | Aviso prévio (indenizado) | 13.12% |  | PIS | 0.65%
|  |  |  | ISS | 3%
C | Total de encargos sociais que não recebem as incidências globais de A | 35.02% |  | COFINS | 3%
D1 | Reincidência de A sobre B (37,30% x 39,17%) | 14.61% | 6 | OUTRAS DESPESAS | 0.7%
|  |  |  | Ferramentas e equipamentos de pequeno porte e transporte de materiais e equipamentos | 0.7%
D | Total das taxas das reincidências | 14.61%
|  |  | TOTAIS |  | 23.34%
| Percentagem total | 126.1%
OBS: A referida porcentagem, encontra-se inserida nos preços unitários dos serviços, sendo esta calculada em cima do valor da mão-de-obra de cada serviço da planilha orçamentária

## QUANTITATIVO
| UNIVERSIDADE FEDERAL DA PARAÍBA |  |  |  | Carimbo:
PREFEITURA UNIVERSITÁRIA
DIVISÃO DE OBRAS
OBRA:REFORMA E ADAPTAÇÃO DO CENTRO DE IMAGEM DO HULW
LOCAL: HOSPITAL UNIVERSITÁRIO LAURO WANDERLEY
CÓDIGO SINAPI | Item | D i s c r i m i n a ç ã o | Unidade | Quant. | Preço Unitário | Preço Total
| 1.0 | SERVIÇOS PRELIMINARES |  |  |  | 65005.06
74209/001 | 1.1 | Placa de obra em chapa de aço galvanizado. | M² | 36 | 206.15 | 7421.4
74210/001 | 1.2 | Barracão para depósito em tabuas de madeira, cobertura em fibrocimento 4 mm, incluso piso argamassa traço 1:6 (cimento e areia). | M² | 60 | 284.64 | 17078.4
74242/001 | 1.3 | Barracão de obra em chapa de madeira compensada com banheiro, cobertura em fibrocimento 4 mm, incluso instalações hidrossanitárias e elétricas (escritório/vestiário). | M² | 60 | 177.67 | 10660.2
73306 | 1.4 | Aluguel caminhão basculante no toco 5m³ motor diesel 132CV (cp.) c/motorista | H | 50 | 102.56 | 5128
73960/001 | 1.5 | Instalação/ligação provisória elétrica baixa tensão p/canteiro obra, - chave 100A carga 3kWh, 20CV exclusive fornecimento medidor. | UND | 1 | 1236.91 | 1236.91
73659 | 1.6 | Ligação domiciliar de água, da rede ao hidrômetro, composto por colar de tomada de PVC com travas de 50mmx1/2, adaptador PVC soldável/rosca 20mmx1/2, tubo PVC soldável água fria 20mm e registro de PVC esfera roscável 1/2 - fornecimento e instalação | UND | 1 | 123.45 | 123.45
COMPOS. 01 | 1.7 | Reservatório d'água de fibrocimento cilíndrico ou retangular, capacidade 5.000l - fornecimento e colocação (exclusive tubulações e boia). | UND | 2 | 1549.73 | 3099.46
73658 | 1.8 | Ligação domiciliar de esgoto dn 100mm, da casa até a caixa, composto por 10,0m tubo de PVC esgoto predial dn 100mm e caixa de alvenaria com tampa de concreto - fornecimento e instalação | UND | 1 | 382.24 | 382.24
73875/001 | 1.9 | Locação de andaime metálico tubular tipo torre. | M/MÊS | 140 | 8.25 | 1155
4877 | 1.10 | Betoneira 320l elétrica trifásica c/carregador mecânico c/operador | H | 1200 | 15.6 | 18720
| 2.0 | DEMOLIÇÕES |  |  |  | 97.02
72225 | 2.1 | Demolição de telhas onduladas. | M² | 2 | 2.27 | 4.54
72215 | 2.2 | Demolição de alvenaria de elementos cerâmicos vazados | M² | 1.68 | 22.74 | 38.2
00016/ORSE | 2.3 | Demolição manual de piso em concreto simples e/ou cimentado | M² | 3 | 13.24 | 39.72
72218 | 2.4 | Demolição de divisórias em chapas ou tabuas, inclusive demolição de entarugamento. | M² | 4 | 3.64 | 14.56
| 3.0 | TRABALHOS EM TERRA |  |  |  | 62.87
79478 | 3.1 | Escavação manual campo aberto em solo exceto rocha ate 2,00m profundidade | M³ | 1.15 | 26.65 | 30.65
73481 | 3.2 | Escavação manual de valas em terra compacta, profundidade de 0 m < h <= 1 m | M³ | 0.36 | 23.2 | 8.35
79483 | 3.3 | Apiloamento piso/fundo vala com maço 30kg | M² | 1.2 | 13.64 | 16.37
5622 | 3.4 | Regularização e compactação manual de terreno com soquete | M² | 2.5 | 3 | 7.5
| 4.0 | FUNDAÇÕES |  |  |  | 984.34
6122 | 4.1 | Embasamento c/pedra argamassada utilizando argamassa cimento e areia 1:4 | M³ | 0.48 | 332.71 | 159.7
83532 | 4.2 | Concreto magro 1:4:8 c/preparo manual | M³ | 1.01 | 538.21 | 543.59
73982/001 | 4.3 | Alvenaria em tijolo cerâmico furado 10x20x20cm, 1/2 vez, assentado em argamassa traço 1:2:8 (cimento, cal e areia), juntas 12mm | M² | 8.75 | 32.12 | 281.05
| 5.0 | ESTRUTURA EM CONCRETO ARMADO |  |  |  | 14183.6
COMPOS. 02 | 5.1 | Fôrma feita em obra para escadas, com chapa compensada plastificada, e=12 mm | M² | 2.7 | 163.17 | 440.56
COMPOS. 03 | 5.2 | Controle tecnológico do concreto através da verificação da resistência a compressão, controle estatístico e laudo técnico | UND | 1 | 105.32 | 105.32
74138/003 | 5.3 | Concreto usinado bombeado fck=25mpa, inclusive colocação, espalhamento e adensamento mecânico. | M³ | 7 | 483.21 | 3382.47
74254/002 | 5.4 | Armação aço CA-50, diam. 6,3 (1/4) à 12,5mm(1/2) - fornecimento / corte (kg perda de 10%) / dobra / colocação. | KG | 511.2 | 7.65 | 3910.68
73942/002 | 5.5 | Armação de aço CA-60 diam. 3,4 a 6,0mm.- fornecimento / corte (c/perda kg de 10%) / dobra / colocação | KG | 74.2 | 8.18 | 606.96
74107/001 |  | Escoramento de laje pré-moldada | M² | 81.5 | 22.37 | 1823.16
84214 | 5.6 | Fôrma madeira compensada resinada 12mm p/estrutura reaproveitamento 2 vezes - corte / montagem / escoramento / desforma | M² | 81.5 | 48.03 | 3914.45
| 6.0 | ALVENARIA DE VEDAÇÃO |  |  |  | 8687.08
6122 | 6.1 | Embasamento c/pedra argamassada utilizando argamassa cimento/areia 1:4 | M³ | 3.19 | 332.71 | 1061.34
73987/001 | 6.2 | Alvenaria em tijolo cerâmico furado 10x20x20cm, 1 vez, assentado em argamassa traço 1:2:8 (cimento, cal e areia), juntas 12mm | M² | 0.6 | 64.21 | 38.53
73982/001 | 6.3 | Alvenaria em tijolo cerâmico furado 10x20x20cm, 1/2 vez, assentado em argamassa traço 1:2:8 (cimento, cal e areia), juntas 12mm | M² | 68.69 | 32.12 | 2206.32
6113 | 6.4 | Encunhamento (aperto de alvenaria) em tijolos cerâmicos maciços 5x10x20cm, 1 vez (espessura 20cm), assentado com argamassa traço 1:6 (cimento e areia) | M | 18.1 | 20.31 | 367.61
COMPOS. 04 | 6.5 | Base em alvenaria para condensador | M² | 19.39 | 229.13 | 4442.83
5968 | 6.6 | Impermeabilização em base alvenaria argamassa traco 1:3 (cimento e areia media) espessura 2cm com impermeabilizante | M² | 19.39 | 29.42 | 570.45
| 7.0 | COBERTA |  |  |  | 8832.96
72077 | 7.1 | Estrutura de madeira de lei 1ª serrada não aparelhada, para telhas cerâmicas, vãos até 7m | M² | 47.8 | 115.19 | 5506.08
73938/001 | 7.2 | Cobertura em telha cerâmica tipo colonial, com argamassa traço 1:3 (cimento e areia) | M² | 47.8 | 52.34 | 2501.85
41602 | 7.3 | Forro PVC em placas com largura de 10cm, espessura 8mm, comprimento de 6,0m liso, (inclusive colocação) | M² | 47.8 | 17.26 | 825.03
| 8.0 | REVESTIMENTO |  |  |  | 1638.94
73928/001 | 8.1 | Chapisco em paredes traço 1:4 (cimento e areia), espessura 0,5cm, preparo manual | M² | 68.69 | 3.96 | 272.01
73927/009 | 8.2 | Emboço paulista (massa única) traço 1:2:8 (cimento, cal e areia), espessura 2,0cm, preparo manual | M² | 68.69 | 19.9 | 1366.93
| 9.0 | PAVIMENTAÇÃO |  |  |  | 4483.14
73907/007 | 9.1 | Lastro de concreto traco 1:3:6, espessura 5cm, preparo mecanico | M² | 47.8 | 24.87 | 1188.79
73919/001 | 9.2 | Contrapiso em argamassa traco 1:4 (cimento e areia), espessura 6cm, preparo manual | M² | 47.8 | 33.76 | 1613.73
6060 | 9.3 | Piso em cerâmica esmaltada 20x30cm p/piso, PEI-4, 1ª qualidade, c/argamassa colante inclusive rejunte c/cimento branco, considerando 5% de perdas para a cerâmica | M² | 47.8 | 29.21 | 1396.24
COMPOS. 05 | 9.4 | Tampa em concreto armado fck = 15 mpa | M³ | 0.14 | 2031.29 | 284.38
| 10.0 | ESQUADRIAS |  |  |  | 524.09
COMPOS. 06 | 10.1 | Porta metálica de abrir (800 mm x 2100 mm) | UND | 1 | 524.09 | 524.09
| 11.0 | INSTALAÇÃO HIDRO-SANITÁRIA |  |  |  | 10130.4
74165/001 | 11.1 | Tubo PVC esgoto JS predial DN 40mm, inclusive conexões - fornecimento e instalação | M | 11.09 | 18.89 | 209.49
74165/002 | 11.2 | Tubo PVC esgoto predial DN 50mm, inclusive conexões - fornecimento e instalação | M | 20.99 | 25.95 | 544.69
74165/003 | 11.3 | Tubo PVC esgoto predial DN 75mm, inclusive conexões - fornecimento e instalação | M | 37.71 | 35.28 | 1330.41
74165/004 | 11.4 | Tubo PVC esgoto predial DN 100mm, inclusive conexões - fornecimento e instalação | M | 56.89 | 37.82 | 2151.58
74104/001 | 11.5 | Caixa de inspeção em alvenaria de tijolo maciço 60x60x60cm, revestida internamento com barra lisa (cimento e areia, traço 1:4) e=2,0cm, com tampa pré-moldada de concreto e fundo de concreto 15MPa tipo C - escavação e confecção | UND | 2 | 119.26 | 238.52
72292 | 11.6 | Caixa sifonada em PVC 100x100x50mm simples - fornecimento e instalação | UND | 5 | 31.33 | 156.65
40777 | 11.7 | Caixa sifonada PVC 150x150x50mm com grelha redonda branca - fornecimento e instalação | UND | 3 | 28.25 | 84.75
01595/ORSE | 11.8 | Vedação para saída de vaso sanitário em PVC rígido soldável, para esgoto primário, diâmetro de 100mm | UND | 8 | 15.53 | 124.24
75030/003 | 11.9 | Tubo PVC soldável água fria dn 40mm, inclusive conexões - fornecimento e instalação | M | 24 | 24.92 | 598.08
75051/001 | 11.10 | Tubo de PVC soldável, sem conexões 20mm - fornecimento e instalação | M | 29.4 | 4.3 | 126.42
01036/ORSE | 11.11 | Adaptador de PVC rígido soldável curto c/ bolsa e rosca p/ registro diâmetro = 20mm x 1/2 pol. | UND | 13 | 4.61 | 59.93
73644 | 11.12 | Joelho PVC soldável com rosca 90º água fria 20mm x 1/2" - fornecimento e instalação | UND | 17 | 5.56 | 94.52
73649 | 11.13 | Luva PVC soldável com rosca água fria 20mm x 1/2" - fornecimento e instalação | UND | 1 | 4.24 | 4.24
72642 | 11.14 | Luva PVC soldável água fria 20mm - fornecimento e instalação | UND | 6 | 2.65 | 15.9
72438 | 11.15 | Tê de PVC soldável água fria 20mm - fornecimento e instalação | UND | 2 | 4.77 | 9.54
01458/ORSE | 11.16 | Registro gaveta bruto, D = 32 mm (1 1/4 pol.) - ref.1502-b PN 16 - deca ou similar | UND | 7 | 84.42 | 590.94
01455/ORSE | 11.17 | Registro gaveta bruto, D = 15 mm (1/2 pol.) - ref.1502-b, pn16, deca ou similar | UND | 6 | 43.89 | 263.34
01469/ORSE | 11.18 | Registro de pressão 1/2 pol. c/canopla cromada, linha standard C39 - ref. 1416, deca ou similar | UND | 1 | 40.45 | 40.45
01471/ORSE | 11.19 | Válvula de descarga cromada c/ canopla lisa 32 mm (1 1/4 pol.) | UND | 7 | 246.81 | 1727.67
01736/ORSE | 11.20 | Sumidouro paredes com blocos cerâmicos 6 furos e dimensões internas de 1,50 x 1,00 x 1,50 m | UND | 1 | 1759.04 | 1759.04
| 12.0 | INSTALAÇÃO ELÉTRICA |  |  |  | 431123.23
COMPOS. 07 | 12.1 | Jogo de bucha e arruela de alumínio de 1 1/4 pol. inclusive fixação | CJ | 8 | 3.47 | 27.76
00346/ORSE | 12.2 | Bucha com arruela em liga especial zamak p/eletroduto 40mm, D = 1 1/2 pol. | CJ | 10 | 2.71 | 27.1
73542 | 12.3 | Jogo de bucha/arruela alumínio 3/4 pol. inclusive fixação | CJ | 526 | 1.2 | 631.2
00344/ORSE | 12.4 | Bucha com arruela em liga especial zamak p/eletroduto 25mm, D = 1 pol. | CJ | 30 | 2.32 | 69.6
COMPOS. 08 | 12.5 | Jogo de bucha e arruela de alumínio de 2 pol. inclusive fixação | CJ | 12 | 5.38 | 64.56
COMPOS. 09 | 12.6 | Jogo de bucha e arruela de alumínio de 3 pol. inclusive fixação | CJ | 6 | 11.74 | 70.44
73860/007 | 12.7 | Cabo de cobre isolado PVC resistente a chama 450/750V 1,5 mm² fornecimento e instalação | M | 1100 | 1.97 | 2167
73860/008 | 12.8 | Cabo de cobre isolado PVC resistente a chama 450/750V 2,5 mm² fornecimento e instalação | M | 1625 | 2.64 | 4290
73860/010 | 12.9 | Cabo de cobre isolado PVC resistente a chama 450/750V 6 mm² fornecimento e instalação | M | 290 | 5.52 | 1600.8
73860/011 | 12.10 | Cabo de cobre isolado PVC resistente a chama 450/750V 10 mm² fornecimento e instalação | M | 300 | 8.79 | 2637
COMPOS. 10 | 12.11 | Cabo de cobre isolamento anti-chama 0,6/1kV 50mm² (1 condutor) TP sintenax Pirelli ou equiv. 75 a 500 e PN-16 DN 75 a 400 | M | 360 | 39.54 | 14234.4
COMPOS. 11 | 12.12 | Cabo de cobre isolamento anti-chama 0,6/1kV 70mm² (1 condutor) TP sintenax Pirelli ou equiv. | M | 130 | 51.3 | 6669
COMPOS. 12 | 12.13 | Cabo de cobre isolamento anti-chama 0,6/1kV 16mm² (1 condutor) TP sintenax Pirelli ou equiv. fornecimento e instalação | M | 290 | 13.59 | 3941.1
COMPOS. 13 | 12.14 | Cabo de cobre isolamento anti-chama 0,6/1kV 25mm² (1 condutor) TP sintenax Pirelli ou equiv. fornecimento e instalação | M | 50 | 21.06 | 1053
04005/ORSE | 12.15 | Cabo de cobre isolado PVC rígido unipolar seção 6mm², 0,6/ 1kv/ 70° | M | 2225 | 5.91 | 13149.75
07918/ORSE | 12.16 | Cabo de cobre isolado em EPR flexível unipolar 95mm² - 0,6kV/1kv/90° | M | 1000 | 44.11 | 44110
09464/ORSE | 12.17 | Cabo de cobre isolado em EPR flexível unipolar 240mm² - 0,6kV/1kv/90° | M | 2250 | 112.58 | 253305
COMPOS. 14 | 12.18 | Fornecimento e instalação de caixa de passagem octogonal fundo móvel | UND | 69 | 47.45 | 3274.05
18.15.020 | 12.19 | Caixa 4 x 4 pol. tigreflex ou similar, inclusive assentamento | M | 5 | 6.49 | 32.45
18.15.010 | 12.20 | Caixa 4 x 2 pol. tigreflex ou similar, inclusive assentamento | UND | 162 | 4.88 | 790.56
COMPOS. 15 | 12.21 | Fornecimento e instalação de caixa de passagem plástica retangular 4''x4'' com tampa | UND | 2 | 16.89 | 33.78
COMPOS. 16 | 12.22 | Fornecimento e instalação de caixa de passagem 20x20x12 cm | UND | 51 | 46.43 | 2367.93
COMPOS. 17 | 12.23 | Caixa de passagem PVC tipo aquatic 30x30x10cm | UND | 2 | 74.04 | 148.08
72311 | 12.24 | Eletroduto de aço galvanizado eletrolítico tipo semi-pesado 2", inclusive conexões - fornecimento e instalação | M | 80 | 36.72 | 2937.6
COMPOS. 18 | 12.25 | Curva de PVC rígido roscável de 3/4 pol., com luva de rosca interna, inclusive assentamento | UND | 149 | 6.79 | 1011.71
COMPOS. 19 | 12.26 | Curva de PVC rígido roscável de 1.1/2 pol., com luva de rosca interna, inclusive assentamento | UND | 7 | 17.18 | 120.26
COMPOS. 20 | 12.27 | Curva de PVC rígido roscável de 2 pol., com luva de rosca interna, inclusive assentamento | UND | 2 | 24.26 | 48.52
COMPOS. 21 | 12.28 | Curva de PVC rígido roscável de 3 pol., com luva de rosca interna, inclusive assentamento | UND | 1 | 46.08 | 46.08
COMPOS. 22 | 12.29 | Caixa metálica de piso 10x10x5cm | UND | 3 | 29.47 | 88.41
COMPOS. 23 | 12.30 | Placa cega metálica redonda p/ tomada de piso 3 x 3" - fornecimento e instalação | UND | 3 | 12.9 | 38.7
74130/001 | 12.31 | Disjuntor termomagnético monopolar padrão NEMA (americano) 10 a 30A 240v, fornecimento e instalação | UND | 22 | 12.63 | 277.86
09518/ORSE | 12.32 | Disjuntor termomagnético monopolar 25A, padrão DIN (linha branca), curva de disparo B, corrente de interrupção 5kA, ref.: Siemens 5 SX1 ou similar. | UND | 5 | 14.39 | 71.95
08313/ORSE | 12.33 | Disjuntor termomagnético tripolar 35A, padrão NEMA (americano - linha preta), 5kA, curva C | UND | 3 | 72.84 | 218.52
07910/ORSE | 12.34 | Disjuntor termomagnético tripolar 50A, padrão NEMA (americano - linha preta), corrente 5kA | UND | 5 | 80.85 | 404.25
08490/ORSE | 12.35 | Disjuntor termomagnético tripolar 100A, padrão DIN (europeu - linha branca), 10kA | UND | 1 | 313.85 | 313.85
08078/ORSE | 12.36 | Disjuntor termomagnético tripolar 125A, padrão DIN (europeu - linha branca), 10kA | UND | 2 | 257.92 | 515.84
09067/ORSE | 12.37 | Disjuntor termomagnético tripolar 200A com caixa moldada 10 Ka | UND | 2 | 691.61 | 1383.22
08910/ORSE | 12.38 | Disjuntor tripolar 630A com caixa moldada, 30kA | UND | 1 | 2731.18 | 2731.18
07996/ORSE | 12.39 | Disjuntor bipolar DR 25A - dispositivo residual diferencial, tipo AC, 30mA, ref.5SM1 312-OMB, Siemens ou similar | UND | 2 | 129.22 | 258.44
07997/ORSE | 12.40 | Disjuntor bipolar DR 63A - dispositivo residual diferencial, tipo AC, 30mA | UND | 4 | 254.7 | 1018.8
55866 | 12.41 | Eletroduto de PVC rígido roscável 50mm (2"), fornecimento e instalação | M | 20 | 18.93 | 378.6
55867 | 12.42 | Eletroduto de PVC rígido roscável 75mm (3"), fornecimento e instalação | M | 6 | 35.95 | 215.7
00355/ORSE | 12.43 | Eletroduto de PVC rígido roscável, diâmetro = 40mm (1 1/4 pol.) | M | 16 | 10.1 | 161.6
74252/001 | 12.44 | Eletroduto de PVC rígido roscável 25mm (1"), fornecimento e instalação | M | 110 | 10.41 | 1145.1
55865 | 12.45 | Eletroduto de PVC rígido roscável 40mm (1 1/2"), fornecimento e instalação | M | 35 | 16.94 | 592.9
353/ORSE | 12.46 | Eletroduto de PVC rígido roscável, diâmetro = 25mm (3/4) | M | 730 | 5.81 | 4241.3
72331 | 12.47 | Interruptor simples - 1 tecla - fornecimento e instalação | UND | 33 | 8.52 | 281.16
72334 | 12.48 | Interruptor paralelo - 1 tecla - fornecimento e instalação | UND | 10 | 10.37 | 103.7
COMPOS. 24 | 12.49 | Interruptor four-way com espelho | UND | 2 | 25.03 | 50.06
COMPOS. 25 | 12.50 | Interruptor four-way tecla dupla (2+2 posto) com espelho | UND | 4 | 38.47 | 153.88
73953/002 | 12.51 | Luminária tipo calha, de sobrepor, com reator de partida rápida e lâmpada fluorescente 2x20W, completa, fornecimento e instalação | CJ | 1 | 79 | 79
3433/ORSE | 12.52 | Luminária 2x32W, inclusive. lâmpada e reator, lumicenter air 232 DP (ou similar) | CJ | 48 | 315.37 | 15137.76
74041/001 | 12.53 | Luminária globo vidro leitoso/plafonier/bocal/lâmpada 60W | CJ | 18 | 41.37 | 744.66
74041/002 | 12.54 | Luminária globo vidro leitoso/plafonier/bocal/lâmpada 100W | UND | 2 | 41.64 | 83.28
00371/ORSE | 12.55 | Luva para eletroduto de PVC roscável 3/4 pol. | UND | 298 | 1.05 | 312.9
00374/ORSE | 12.56 | Luva para eletroduto de PVC rígido roscável, diâmetro = 50mm (1 1/2 pol.) | UND | 14 | 3.55 | 49.7
00375/ORSE | 12.57 | Luva para eletroduto de PVC roscável 2 pol. | UND | 4 | 4.02 | 16.08
COMPOS. 26 | 12.58 | Luva para eletroduto de PVC roscável 3 pol. | UND | 2 | 34.44 | 68.88
74054/003 | 12.59 | Ponto de tomada para ar condicionado (caixa, eletroduto, fios e tomada) | UND | 22 | 168.51 | 3707.22
72339 | 12.60 | Tomada 3p+t 30A - 440V - fornecimento e instalação | UND | 4 | 28.46 | 113.84
782/ORSE | 12.61 | Tomada para uso geral, 2P + T, ABNT, de sobrepor, 10A, com caixa, Sistema X, para uso em canaleta 20x10mm | UND | 100 | 24.23 | 2423
74131/002 | 12.62 | Quadro de distribuição de energia em chapa metálica, de embutir, sem porta, para 6 disjuntores termomagnéticos monopolares, sem dispositivo para chave geral, sem barramentos fases e com barramento neutro, fornecimento e instalação | UND | 2 | 59.72 | 119.44
74131/003 | 12.63 | Quadro de distribuição de energia em chapa metálica, de embutir, sem porta, para 12 disjuntores termomagnéticos monopolares, sem dispositivo para chave geral, sem barramentos fases e com barramento neutro, fornecimento e instalação | UND | 10 | 86.32 | 863.2
74131/007 | 12.64 | Quadro de distribuição de energia em chapa metálica, de embutir, com porta, para 40 disjuntores termomagnéticos monopolares, com dispositivo para chave geral, com barramento trifásico e neutro, fornecimento e instalação | UND | 2 | 472.65 | 945.3
74131/008 | 12.65 | Quadro de distribuição de energia em chapa metálica, de embutir, com porta, para 50 disjuntores termomagnéticos monopolares, sem dispositivo para chave geral, com barramento trifásico e neutro, fornecimento e instalação | UND | 1 | 700.5 | 700.5
COMPOS. 27 | 12.66 | Páinel QGBT | UND | 1 | 32150.12 | 32150.12
72339 | 12.67 | Tomada 3P+T 30A - 440v - fornecimento e instalação | UND | 2 | 28.46 | 56.92
COMPOS. 28 | 12.68 | Moldura para placa 4x4 | UND | 4 | 11.92 | 47.68
| 13.0 | CABEAMENTO ESTRUTURADO |  |  |  | 4420.08
00344/ORSE | 13.1 | Bucha com arruela em liga especial Zamak p/eletroduto 25mm, D = 1 pol. | CJ | 20 | 3.47 | 69.4
COMPOS. 28 | 13.2 | Jogo de bucha e arruela de alumínio de 1 1/4 pol. inclusive fixação | CJ | 4 | 2.71 | 10.84
73543 | 13.3 | Bucha/arruela alumínio 1/2" | CJ | 2 | 1 | 2
00346/ORSE | 13.4 | Bucha com arruela em liga especial Zamak p/eletroduto 40mm, D = 1 1/2 pol. | CJ | 20 | 2.32 | 46.4
COMPOS. 29 | 13.5 | Jogo de bucha e arruela de alumínio de 2 1/2 pol. inclusive fixação | CJ | 6 | 5.38 | 32.28
08896/ORSE | 13.6 | Caixa de passagem PVC tipo aquatic 15x15x8cm | UND | 12 | 11.74 | 140.88
COMPOS. 30 | 13.7 | Curva PVC 90º p/ eletroduto roscável 1" - fornecimento e instalação | UND | 29 | 1.86 | 53.94
COMPOS. 31 | 13.8 | Curva PVC 90º p/ eletroduto roscável 2 1/2" - fornecimento e instalação | UND | 10 | 2.49 | 24.9
01258/ORSE | 13.9 | Curva de 90º de PVC rígido roscável diâmetro = 1 1/4 pol. | UND | 5 | 5.2 | 26
COMPOS. 32 | 13.10 | Curva de PVC rígido roscável de 3/4 pol., com luva de rosca interna, inclusive assentamento | UND | 3 | 8.27 | 24.81
40802 | 13.11 | Eletroduto de PVC rígido soldável 25mm (1"), fornecimento e instalação | M | 1 | 39.54 | 39.54
55865 | 13.12 | Eletroduto de PVC rígido roscavel 40mm (1 1/2"), fornecimento e instalação | M | 2 | 16.94 | 33.88
00364/ORSE | 13.13 | Curva para eletroduto de PVC rígido roscável, diâmetro = 40mm (1 1/4 pol.) | M | 2 | 13.59 | 27.18
00358/ORSE | 13.14 | Eletroduto de PVC rígido roscável, diâmetro = 75mm (2 1/2) | M | 3 | 21.06 | 63.18
00353/ORSE | 13.15 | Eletroduto de PVC rígido roscável, diâmetro = 25mm (3/4) | M | 26.15 | 5.91 | 154.55
00372/ORSE | 13.16 | Luva para eletroduto de PVC rígido roscável, diâmetro = 32mm (1) pol. | UND | 26.68 | 44.11 | 1176.85
01305/ORSE | 13.17 | Luva de PVC rígido roscável diâmetro = 1 1/4 pol. | UND | 8.15 | 112.58 | 917.53
00376/ORSE | 13.18 | Luva para eletroduto de PVC rígido roscável, diâmetro = 75mm (2 1/2) | UND | 16.55 | 47.45 | 785.3
00794/ORSE | 13.19 | Tomada para lógica, RJ45, com caixa sobrepor, aparente | UND | 15.81 | 6.49 | 102.61
07792/ORSE | 13.20 | Tomada dupla para lógica RJ45, 4pol. x 4pol., embutir, completa | UND | 26.15 | 4.88 | 127.61
07138/ORSE | 13.21 | Fornecimento e lançamento de cabo UTP 4 pares cat. 6 | M | 6 | 16.89 | 101.34
00761/ORSE | 13.22 | Fornecimento e instalação de path panel com 24 portas cat. 5e | UND | 6 | 46.43 | 278.58
08460/ORSE | 13.23 | Fornecimento e instalação de mini rack de parede 19" 16U x 450mm | UND | 2 | 74.04 | 148.08
COMPOS. 33 | 13.24 | Distribuidor ótico interno | UND | 1 | 32.4 | 32.4
| 14.0 | PINTURA |  |  |  | 1265.27
73954/002 | 14.1 | Pintura látex acrílica ambientes internos/externos, duas demãos | M² | 137.38 | 9.21 | 1265.27
| 15.0 | CLIMATIZAÇÃO |  |  |  | 251290.87
COTAÇÃO | 15.1 | Fornecimento e instalação, incluindo alimentação elétrica proveniente do respectivo ponto elétrico, de aparelho condicionador de ar tipo split de alta capacidade (splitão inverter) com condensação a ar (remota e ventiladores axiais - descargas verticais) | UND | 1 | 60862.5 | 60862.5
COTAÇÃO | 15.2 | Fornecimento e instalação, incluindo alimentação elétrica proveniente do respectivo ponto elétrico, de aparelho condicionador de ar tipo split de alta capacidade (splitão inverter) com condensação a ar (remota e ventiladores axiais - descargas verticais), capacidade nominal mínima de 23 TR, vazão mínima de ar no evaporador de 17.000 m³/h, P.E.D. mínima de 40 mmca | UND | 1 | 60862.5 | 60862.5
COTAÇÃO | 15.3 | Fornecimento e instalação, incluindo alimentação elétrica proveniente do respectivo ponto elétrico, de ventilador para exaustão com vazão mínima de 1020 m³/h, | UND | 2 | 4050 | 8100
COTAÇÃO | 15.4 | Fornecimento e instalação, incluindo alimentação elétrica proveniente do respectivo ponto elétrico, de bomba submersa com vazão mínima de 600 l/h, elevação mínima de 60 metros e boia de nível | UND | 1 | 731.25 | 731.25
COTAÇÃO | 15.5 | Fornecimento e instalação de rede de dutos de insuflamento e retorno, confeccionado em chapa de alumínio com juntas flangeadas tipo "powermatic PW-2", com seções conforme indicado no projeto utilizando chapas de espessura de 0,80mm nos dutos principais e secundários, além de todos os acessórios para a sua sustentação. OBS.: verificar as secções dos dutos no projeto para dimensionar a bitola dos ramais do duto principal e o peso das chapas bem como os devidos captores existentes. | M² | 156 | 517.93 | 80797.08
COTAÇÃO | 15.6 | Fornecimento e instalação de isolamento térmico para os dutos de insuflamento e retorno, utilizando placas de poliestireno expandido ou manta padrão polipex aluminizada, auto-extinguível, de 15 mm de espessura, obedecendo às normas pertinentes. | M² | 156 | 101.12 | 15774.72
COTAÇÃO | 15.7 | Fornecimento e instalação de duto flexível circular de diâmetro interno de 200 mm, confeccionado em folhas de alumínio, poliéster e arame galvanizado indeformável (indeformável), isolado termicamente com manta de lã de vidro com espessura de 25 mm, conforme com as especificações técnicas e normas pertinentes. padrão isodec 25 (DEC. - Multi Vac) Westaflex ou superior. | M | 11 | 55.49 | 610.39
COTAÇÃO | 15.8 | Fornecimento e instalação de difusor com caixa plenum acoplada, construído em alumínio extrudado e anodizado, na cor natural, com registro regulador de vazão, saída para quatro lados, padrão Trox ADLK-AG-AK6 tam.- 5 ou superior, medindo 468x468 mm. | pç | 2 | 240.47 | 480.94
COTAÇÃO | 15.9 | Fornecimento e instalação de grelha de insuflamento, própria para instalação em duto, construída em alumínio extrudado e anodizado, na cor natural, padrão Trox AT-AG ou superior, medindo 1025x525 mm. secção livre = 0,374 m². | pç | 3 | 246.63 | 739.89
COTAÇÃO | 15.10 | Fornecimento e instalação de grelha de retorno, própria para instalação em duto, construída em alumínio extrudado e anodizado, na cor natural, padrão Trox AWG-AG ou superior, medindo 1385x495 mm. secção livre = 0,5748 m². | pç | 2 | 332.95 | 665.9
COTAÇÃO | 15.11 | Fornecimento e instalação de grelha de retorno, própria para instalação em duto, construída em alumínio extrudado e anodizado, na cor natural, padrão Trox AR-AG ou superior, medindo 825x425 mm. secção livre = 0,1820m². | pç | 1 | 147.98 | 147.98
COTAÇÃO | 15.12 | Fornecimento e instalação de grelha para tomada de ar externo (T.A.E.), construída em alumínio extrudado e anodizado, na cor natural, com registro regulador de vazão, pré-filtro de tela anti-insetos e filtro com classe mínima G4, padrão Trox ou superior, medindo 247x247mm. | pç | 1 | 271.3 | 271.3
COTAÇÃO | 15.13 | Fornecimento e instalação de colarinho com captor e registro regulador de vazão, padrão trox ou superior, medindo diâmetro externo mínimo = 200 mm. | pç | 8 | 117.15 | 937.2
COTAÇÃO | 15.14 | Fornecimento e instalação de porta acústica, padrão Trox modelo ST-D ou superior, medindo 2100x1000 mm. | pç | 2 | 3292.54 | 6585.08
COTAÇÃO | 15.15 | Fornecimento e instalação de tubulação de cobre, ø 15,9 mm. com espessura mínima de 1,59mm | M | 72 | 24.66 | 1775.52
COTAÇÃO | 15.16 | Fornecimento e instalação de tubulação de cobre, ø 28,6 mm. com espessura mínima de 1,59mm | M | 72 | 43.16 | 3107.52
COTAÇÃO | 15.17 | Fornecimento e instalação de joelho 90° de cobre, ø 15,9 mm. | pç | 36 | 16.03 | 577.08
COTAÇÃO | 15.18 | Fornecimento e instalação de joelho 90° de cobre, ø 28,6 mm. | pç | 36 | 22.2 | 799.2
COTAÇÃO | 15.19 | Fornecimento e instalação de tubulação de aço carbono, ø 38,1 mm. | M | 44 | 57.96 | 2550.24
COTAÇÃO | 15.20 | Fornecimento e instalação de joelho 90° de aço carbono, ø 38,1 mm. | pç | 18 | 22.2 | 399.6
COTAÇÃO | 15.21 | Fornecimento e instalação de luva de redução de aço carbono, ø 38,1 mm. | pç | 2 | 22.2 | 44.4
COTAÇÃO | 15.22 | Fornecimento e instalação de eletroduto em PVC rígido, c/ rosca, ø 50,8 mm. | M | 75.22 | 18.5 | 1391.57
COTAÇÃO | 15.23 | Fornecimento e instalação de eletroduto flexível metálico com capa de PVC, ø 31,75 mm. | M | 3.35 | 24.05 | 80.57
COTAÇÃO | 15.24 | Fornecimento e instalação de caída de passagem ou de ligação versátil (condulete), em liga de alumínio, tipo X, tamanho 2". | pç | 22 | 59.19 | 1302.18
COTAÇÃO | 15.25 | Fornecimento e instalação de caída de passagem ou de ligação versátil (condulete), em liga de alumínio, tipo L, tamanho 2". | pç | 4 | 57.71 | 230.84
COTAÇÃO | 15.26 | Fornecimento e instalação de bucha de redução, em liga de alumínio, ø 50,8 x 31,75 mm . | pç | 6 | 12.82 | 76.92
COTAÇÃO | 15.27 | Fornecimento e instalação de conector macho c/ rosca, em liga de alumínio, ø 31,75 mm . | pç | 6 | 12.82 | 76.92
COTAÇÃO | 15.28 | Fornecimento e instalação de luva de união p/ eletroduto rígido em PVC, ø 50,8 mm . | pç | 3 | 6.41 | 19.23
COTAÇÃO | 15.29 | Fornecimento e instalação de quadro elétrico (QDAR) contendo disjuntores monofásico e trifásicos para potência de 54,5kW (ver detalhe no projeto). disjuntores padrão Siemens ou superior. | pç | 1 | 1292.35 | 1292.35
| 16.0 | DIVERSOS |  |  |  | 198.77
9537 | 16.1 | Limpeza final da obra | M² | 139 | 1.43 | 198.77
| 17.0 | ADMINISTRAÇÃO LOCAL |  |  |  | 87130.2
GT IBEC CREA-PB | 17.1 | Administração local - Pessoal | mês | 6 | 9905.43 | 59432.58
GT IBEC CREA-PB | 17.2 | Administração local - Despesas Gerais mensais | mês | 6 | 2400.35 | 14402.1
GT IBEC CREA-PB | 17.3 | Administração local - Despesas Gerais fixas | und | 1 | 2217.22 | 2217.22
GT IBEC CREA-PB | 17.4 | Administração local - Veículos e Equipamentos | mês | 6 | 1188.46 | 7130.76
GT IBEC CREA-PB | 17.5 | Administração local - Moveis e Utensílios | und | 1 | 3947.54 | 3947.54
| 18.0 | ENCARGOS COMPLEMENTARES |  |  |  | 100392.3
GT IBEC CREA-PB | 18.1 | Vale transporte | mês | 6 | 1432.93 | 8597.58
GT IBEC CREA-PB | 18.2 | Refeição (café da manhã) | mês | 6 | 1726.43 | 10358.58
GT IBEC CREA-PB | 18.3 | Cesta básica | mês | 6 | 12284.39 | 73706.34
GT IBEC CREA-PB | 18.4 | EPI - Equipamento de proteção individual | mês | 6 | 477.6 | 2865.6
GT IBEC CREA-PB | 18.5 | Ferramentas manuais | mês | 6 | 390.6 | 2343.6
GT IBEC CREA-PB | 18.6 | Uniforme de trabalho | mês | 6 | 251.77 | 1510.62
GT IBEC CREA-PB | 18.7 | Exames médicos obrigatórios | mês | 6 | 168.33 | 1009.98
| T O T A L |  |  |  | (R$) | 990450.22
| B D I |  | Alíquota | 23.34% |  | 187425.8808
| M A T E R I A L + M Ã O - D E - O B R A |  |  |  |  | 803024.3392
| E N C A R G O S S O C I A I S |  |  |  |  | 87.31
| Á R E A C O N S T R U Í D A |  |  |  |  | 139
| P R E Ç O D A C O N S T R U Ç Ã O P O R m² |  |  |  | (R$/m²) | 7125.5412
Após encerrado o prazo de validade dessa planilha, encaminhá-la a Divisão de Obras do HULW para revisão de preços e quantitativos, sob pena de nulidade da mesma.

## EM BRANCO
UNIVERSIDADE FEDERAL DA PARAÍBA |  |  |  |  | Carimbo:
PREFEITURA UNIVERSITÁRIA
DIVISÃO DE OBRAS
OBRA:REFORMA E ADAPTAÇÃO DO CENTRO DE IMAGEM DO HULW
LOCAL: HOSPITAL UNIVERSITÁRIO LAURO WANDERLEY
CÓDIGO SINAPI | Item | D i s c r i m i n a ç ã o | Unidade | Quant. | Preço Unitário | Preço Total
| 1.0 | SERVIÇOS PRELIMINARES
74209/001 | 1.1 | Placa de obra em chapa de aço galvanizado. | M² | 36
74210/001 | 1.2 | Barracão para depósito em tabuas de madeira, cobertura em fibrocimento 4 mm, incluso piso argamassa traço 1:6 (cimento e areia). | M² | 60
74242/001 | 1.3 | Barracão de obra em chapa de madeira compensada com banheiro, cobertura em fibrocimento 4 mm, incluso instalações hidrossanitárias e elétricas (escritório/vestiário). | M² | 60
73306 | 1.4 | Aluguel caminhão basculante no toco 5m³ motor diesel 132CV (cp.) c/motorista | H | 50
73960/001 | 1.5 | Instalação/ligação provisória elétrica baixa tensão p/canteiro obra, - chave 100A carga 3kWh, 20CV exclusive fornecimento medidor. | UND | 1
73659 | 1.6 | Ligação domiciliar de água, da rede ao hidrômetro, composto por colar de tomada de PVC com travas de 50mmx1/2, adaptador PVC soldável/rosca 20mmx1/2, tubo PVC soldável água fria 20mm e registro de PVC esfera roscável 1/2 - fornecimento e instalação | UND | 1
COMPOS. 01 | 1.7 | Reservatório d'água de fibrocimento cilíndrico ou retangular, capacidade 5.000l - fornecimento e colocação (exclusive tubulações e boia). | UND | 2
73658 | 1.8 | Ligação domiciliar de esgoto dn 100mm, da casa até a caixa, composto por 10,0m tubo de PVC esgoto predial dn 100mm e caixa de alvenaria com tampa de concreto - fornecimento e instalação | UND | 1
73875/001 | 1.9 | Locação de andaime metálico tubular tipo torre. | M/MÊS | 140
4877 | 1.10 | Betoneira 320l elétrica trifásica c/carregador mecânico c/operador | H | 1200
| 2.0 | DEMOLIÇÕES
72225 | 2.1 | Demolição de telhas onduladas. | M² | 2
72215 | 2.2 | Demolição de alvenaria de elementos cerâmicos vazados | M² | 1.68
00016/ORSE | 2.3 | Demolição manual de piso em concreto simples e/ou cimentado | M² | 3
72218 | 2.4 | Demolição de divisórias em chapas ou tabuas, inclusive demolição de entarugamento. | M² | 4
| 3.0 | TRABALHOS EM TERRA
79478 | 3.1 | Escavação manual campo aberto em solo exceto rocha ate 2,00m profundidade | M³ | 1.15
73481 | 3.2 | Escavação manual de valas em terra compacta, profundidade de 0 m < h <= 1 m | M³ | 0.36
79483 | 3.3 | Apiloamento piso/fundo vala com maço 30kg | M² | 1.2
5622 | 3.4 | Regularização e compactação manual de terreno com soquete | M² | 2.5
| 4.0 | FUNDAÇÕES
6122 | 4.1 | Embasamento c/pedra argamassada utilizando argamassa cimento e areia 1:4 | M³ | 0.48
83532 | 4.2 | Concreto magro 1:4:8 c/preparo manual | M³ | 1.01
73982/001 | 4.3 | Alvenaria em tijolo cerâmico furado 10x20x20cm, 1/2 vez, assentado em argamassa traço 1:2:8 (cimento, cal e areia), juntas 12mm | M² | 8.75
| 5.0 | ESTRUTURA EM CONCRETO ARMADO
COMPOS. 02 | 5.1 | Fôrma feita em obra para escadas, com chapa compensada plastificada, e=12 mm | M² | 2.7
COMPOS. 03 | 5.2 | Controle tecnológico do concreto através da verificação da resistência a compressão, controle estatístico e laudo técnico | UND | 1
74138/003 | 5.3 | Concreto usinado bombeado fck=25mpa, inclusive colocação, espalhamento e adensamento mecânico. | M³ | 7
74254/002 | 5.4 | Armação aço CA-50, diam. 6,3 (1/4) à 12,5mm(1/2) - fornecimento / corte (kg perda de 10%) / dobra / colocação. | KG | 511.2
73942/002 | 5.5 | Armação de aço CA-60 diam. 3,4 a 6,0mm.- fornecimento / corte (c/perda kg de 10%) / dobra / colocação | KG | 74.2
74107/001 |  | Escoramento de laje pré-moldada | M² | 81.5
84214 | 5.6 | Fôrma madeira compensada resinada 12mm p/estrutura reaproveitamento 2 vezes - corte / montagem / escoramento / desforma | M² | 81.5
| 6.0 | ALVENARIA DE VEDAÇÃO
6122 | 6.1 | Embasamento c/pedra argamassada utilizando argamassa cimento/areia 1:4 | M³ | 3.19
73987/001 | 6.2 | Alvenaria em tijolo cerâmico furado 10x20x20cm, 1 vez, assentado em argamassa traço 1:2:8 (cimento, cal e areia), juntas 12mm | M² | 0.6
73982/001 | 6.3 | Alvenaria em tijolo cerâmico furado 10x20x20cm, 1/2 vez, assentado em argamassa traço 1:2:8 (cimento, cal e areia), juntas 12mm | M² | 68.69
6113 | 6.4 | Encunhamento (aperto de alvenaria) em tijolos cerâmicos maciços 5x10x20cm, 1 vez (espessura 20cm), assentado com argamassa traço 1:6 (cimento e areia) | M | 18.1
COMPOS. 04 | 6.5 | Base em alvenaria para condensador | M² | 19.39
5968 | 6.6 | Impermeabilização em base alvenaria argamassa traco 1:3 (cimento e areia media) espessura 2cm com impermeabilizante | M² | 19.39
| 7.0 | COBERTA
72077 | 7.1 | Estrutura de madeira de lei 1ª serrada não aparelhada, para telhas cerâmicas, vãos até 7m | M² | 47.8
73938/001 | 7.2 | Cobertura em telha cerâmica tipo colonial, com argamassa traço 1:3 (cimento e areia) | M² | 47.8
41602 | 7.3 | Forro PVC em placas com largura de 10cm, espessura 8mm, comprimento de 6,0m liso, (inclusive colocação) | M² | 47.8
| 8.0 | REVESTIMENTO
73928/001 | 8.1 | Chapisco em paredes traço 1:4 (cimento e areia), espessura 0,5cm, preparo manual | M² | 68.69
73927/009 | 8.2 | Emboço paulista (massa única) traço 1:2:8 (cimento, cal e areia), espessura 2,0cm, preparo manual | M² | 68.69
| 9.0 | PAVIMENTAÇÃO
73907/007 | 9.1 | Lastro de concreto traco 1:3:6, espessura 5cm, preparo mecanico | M² | 47.8
73919/001 | 9.2 | Contrapiso em argamassa traco 1:4 (cimento e areia), espessura 6cm, preparo manual | M² | 47.8
6060 | 9.3 | Piso em cerâmica esmaltada 20x30cm p/piso, PEI-4, 1ª qualidade, c/argamassa colante inclusive rejunte c/cimento branco, considerando 5% de perdas para a cerâmica | M² | 47.8
COMPOS. 05 | 9.4 | Tampa em concreto armado fck = 15 mpa | M³ | 0.14
| 10.0 | ESQUADRIAS
COMPOS. 06 | 10.1 | Porta metálica de abrir (800 mm x 2100 mm) | UND | 1
| 11.0 | INSTALAÇÃO HIDRO-SANITÁRIA
74165/001 | 11.1 | Tubo PVC esgoto JS predial DN 40mm, inclusive conexões - fornecimento e instalação | M | 11.09
74165/002 | 11.2 | Tubo PVC esgoto predial DN 50mm, inclusive conexões - fornecimento e instalação | M | 20.99
74165/003 | 11.3 | Tubo PVC esgoto predial DN 75mm, inclusive conexões - fornecimento e instalação | M | 37.71
74165/004 | 11.4 | Tubo PVC esgoto predial DN 100mm, inclusive conexões - fornecimento e instalação | M | 56.89
74104/001 | 11.5 | Caixa de inspeção em alvenaria de tijolo maciço 60x60x60cm, revestida internamento com barra lisa (cimento e areia, traço 1:4) e=2,0cm, com tampa pré-moldada de concreto e fundo de concreto 15MPa tipo C - escavação e confecção | UND | 2
72292 | 11.6 | Caixa sifonada em PVC 100x100x50mm simples - fornecimento e instalação | UND | 5
40777 | 11.7 | Caixa sifonada PVC 150x150x50mm com grelha redonda branca - fornecimento e instalação | UND | 3
01595/ORSE | 11.8 | Vedação para saída de vaso sanitário em PVC rígido soldável, para esgoto primário, diâmetro de 100mm | UND | 8
75030/003 | 11.9 | Tubo PVC soldável água fria dn 40mm, inclusive conexões - fornecimento e instalação | M | 24
75051/001 | 11.10 | Tubo de PVC soldável, sem conexões 20mm - fornecimento e instalação | M | 29.4
01036/ORSE | 11.11 | Adaptador de PVC rígido soldável curto c/ bolsa e rosca p/ registro diâmetro = 20mm x 1/2 pol. | UND | 13
73644 | 11.12 | Joelho PVC soldável com rosca 90º água fria 20mm x 1/2" - fornecimento e instalação | UND | 17
73649 | 11.13 | Luva PVC soldável com rosca água fria 20mm x 1/2" - fornecimento e instalação | UND | 1
72642 | 11.14 | Luva PVC soldável água fria 20mm - fornecimento e instalação | UND | 6
72438 | 11.15 | Tê de PVC soldável água fria 20mm - fornecimento e instalação | UND | 2
01458/ORSE | 11.16 | Registro gaveta bruto, D = 32 mm (1 1/4 pol.) - ref.1502-b PN 16 - deca ou similar | UND | 7
01455/ORSE | 11.17 | Registro gaveta bruto, D = 15 mm (1/2 pol.) - ref.1502-b, pn16, deca ou similar | UND | 6
01469/ORSE | 11.18 | Registro de pressão 1/2 pol. c/canopla cromada, linha standard C39 - ref. 1416, deca ou similar | UND | 1
01471/ORSE | 11.19 | Válvula de descarga cromada c/ canopla lisa 32 mm (1 1/4 pol.) | UND | 7
01736/ORSE | 11.20 | Sumidouro paredes com blocos cerâmicos 6 furos e dimensões internas de 1,50 x 1,00 x 1,50 m | UND | 1
| 12.0 | INSTALAÇÃO ELÉTRICA
COMPOS. 07 | 12.1 | Jogo de bucha e arruela de alumínio de 1 1/4 pol. inclusive fixação | CJ | 8
00346/ORSE | 12.2 | Bucha com arruela em liga especial zamak p/eletroduto 40mm, D = 1 1/2 pol. | CJ | 10
73542 | 12.3 | Jogo de bucha/arruela alumínio 3/4 pol. inclusive fixação | CJ | 526
00344/ORSE | 12.4 | Bucha com arruela em liga especial zamak p/eletroduto 25mm, D = 1 pol. | CJ | 30
COMPOS. 08 | 12.5 | Jogo de bucha e arruela de alumínio de 2 pol. inclusive fixação | CJ | 12
COMPOS. 09 | 12.6 | Jogo de bucha e arruela de alumínio de 3 pol. inclusive fixação | CJ | 6
73860/007 | 12.7 | Cabo de cobre isolado PVC resistente a chama 450/750V 1,5 mm² fornecimento e instalação | M | 1100
73860/008 | 12.8 | Cabo de cobre isolado PVC resistente a chama 450/750V 2,5 mm² fornecimento e instalação | M | 1625
73860/010 | 12.9 | Cabo de cobre isolado PVC resistente a chama 450/750V 6 mm² fornecimento e instalação | M | 290
73860/011 | 12.10 | Cabo de cobre isolado PVC resistente a chama 450/750V 10 mm² fornecimento e instalação | M | 300
COMPOS. 10 | 12.11 | Cabo de cobre isolamento anti-chama 0,6/1kV 50mm² (1 condutor) TP sintenax Pirelli ou equiv. 75 a 500 e PN-16 DN 75 a 400 | M | 360
COMPOS. 11 | 12.12 | Cabo de cobre isolamento anti-chama 0,6/1kV 70mm² (1 condutor) TP sintenax Pirelli ou equiv. | M | 130
COMPOS. 12 | 12.13 | Cabo de cobre isolamento anti-chama 0,6/1kV 16mm² (1 condutor) TP sintenax Pirelli ou equiv. fornecimento e instalação | M | 290
COMPOS. 13 | 12.14 | Cabo de cobre isolamento anti-chama 0,6/1kV 25mm² (1 condutor) TP sintenax Pirelli ou equiv. fornecimento e instalação | M | 50
04005/ORSE | 12.15 | Cabo de cobre isolado PVC rígido unipolar seção 6mm², 0,6/ 1kv/ 70° | M | 2225
07918/ORSE | 12.16 | Cabo de cobre isolado em EPR flexível unipolar 95mm² - 0,6kV/1kv/90° | M | 1000
09464/ORSE | 12.17 | Cabo de cobre isolado em EPR flexível unipolar 240mm² - 0,6kV/1kv/90° | M | 2250
COMPOS. 14 | 12.18 | Fornecimento e instalação de caixa de passagem octogonal fundo móvel | UND | 69
18.15.020 | 12.19 | Caixa 4 x 4 pol. tigreflex ou similar, inclusive assentamento | M | 5
18.15.010 | 12.20 | Caixa 4 x 2 pol. tigreflex ou similar, inclusive assentamento | UND | 162
COMPOS. 15 | 12.21 | Fornecimento e instalação de caixa de passagem plástica retangular 4''x4'' com tampa | UND | 2
COMPOS. 16 | 12.22 | Fornecimento e instalação de caixa de passagem 20x20x12 cm | UND | 51
COMPOS. 17 | 12.23 | Caixa de passagem PVC tipo aquatic 30x30x10cm | UND | 2
72311 | 12.24 | Eletroduto de aço galvanizado eletrolítico tipo semi-pesado 2", inclusive conexões - fornecimento e instalação | M | 80
COMPOS. 18 | 12.25 | Curva de PVC rígido roscável de 3/4 pol., com luva de rosca interna, inclusive assentamento | UND | 149
COMPOS. 19 | 12.26 | Curva de PVC rígido roscável de 1.1/2 pol., com luva de rosca interna, inclusive assentamento | UND | 7
COMPOS. 20 | 12.27 | Curva de PVC rígido roscável de 2 pol., com luva de rosca interna, inclusive assentamento | UND | 2
COMPOS. 21 | 12.28 | Curva de PVC rígido roscável de 3 pol., com luva de rosca interna, inclusive assentamento | UND | 1
COMPOS. 22 | 12.29 | Caixa metálica de piso 10x10x5cm | UND | 3
COMPOS. 23 | 12.30 | Placa cega metálica redonda p/ tomada de piso 3 x 3" - fornecimento e instalação | UND | 3
74130/001 | 12.31 | Disjuntor termomagnético monopolar padrão NEMA (americano) 10 a 30A 240v, fornecimento e instalação | UND | 22
09518/ORSE | 12.32 | Disjuntor termomagnético monopolar 25A, padrão DIN (linha branca), curva de disparo B, corrente de interrupção 5kA, ref.: Siemens 5 SX1 ou similar. | UND | 5
08313/ORSE | 12.33 | Disjuntor termomagnético tripolar 35A, padrão NEMA (americano - linha preta), 5kA, curva C | UND | 3
07910/ORSE | 12.34 | Disjuntor termomagnético tripolar 50A, padrão NEMA (americano - linha preta), corrente 5kA | UND | 5
08490/ORSE | 12.35 | Disjuntor termomagnético tripolar 100A, padrão DIN (europeu - linha branca), 10kA | UND | 1
08078/ORSE | 12.36 | Disjuntor termomagnético tripolar 125A, padrão DIN (europeu - linha branca), 10kA | UND | 2
09067/ORSE | 12.37 | Disjuntor termomagnético tripolar 200A com caixa moldada 10 Ka | UND | 2
08910/ORSE | 12.38 | Disjuntor tripolar 630A com caixa moldada, 30kA | UND | 1
07996/ORSE | 12.39 | Disjuntor bipolar DR 25A - dispositivo residual diferencial, tipo AC, 30mA, ref.5SM1 312-OMB, Siemens ou similar | UND | 2
07997/ORSE | 12.40 | Disjuntor bipolar DR 63A - dispositivo residual diferencial, tipo AC, 30mA | UND | 4
55866 | 12.41 | Eletroduto de PVC rígido roscável 50mm (2"), fornecimento e instalação | M | 20
55867 | 12.42 | Eletroduto de PVC rígido roscável 75mm (3"), fornecimento e instalação | M | 6
00355/ORSE | 12.43 | Eletroduto de PVC rígido roscável, diâmetro = 40mm (1 1/4 pol.) | M | 16
74252/001 | 12.44 | Eletroduto de PVC rígido roscável 25mm (1"), fornecimento e instalação | M | 110
55865 | 12.45 | Eletroduto de PVC rígido roscável 40mm (1 1/2"), fornecimento e instalação | M | 35
353/ORSE | 12.46 | Eletroduto de PVC rígido roscável, diâmetro = 25mm (3/4) | M | 730
72331 | 12.47 | Interruptor simples - 1 tecla - fornecimento e instalação | UND | 33
72334 | 12.48 | Interruptor paralelo - 1 tecla - fornecimento e instalação | UND | 10
COMPOS. 24 | 12.49 | Interruptor four-way com espelho | UND | 2
COMPOS. 25 | 12.50 | Interruptor four-way tecla dupla (2+2 posto) com espelho | UND | 4
73953/002 | 12.51 | Luminária tipo calha, de sobrepor, com reator de partida rápida e lâmpada fluorescente 2x20W, completa, fornecimento e instalação | CJ | 1
3433/ORSE | 12.52 | Luminária 2x32W, inclusive. lâmpada e reator, lumicenter air 232 DP (ou similar) | CJ | 48
74041/001 | 12.53 | Luminária globo vidro leitoso/plafonier/bocal/lâmpada 60W | CJ | 18
74041/002 | 12.54 | Luminária globo vidro leitoso/plafonier/bocal/lâmpada 100W | UND | 2
00371/ORSE | 12.55 | Luva para eletroduto de PVC roscável 3/4 pol. | UND | 298
00374/ORSE | 12.56 | Luva para eletroduto de PVC rígido roscável, diâmetro = 50mm (1 1/2 pol.) | UND | 14
00375/ORSE | 12.57 | Luva para eletroduto de PVC roscável 2 pol. | UND | 4
COMPOS. 26 | 12.58 | Luva para eletroduto de PVC roscável 3 pol. | UND | 2
74054/003 | 12.59 | Ponto de tomada para ar condicionado (caixa, eletroduto, fios e tomada) | UND | 22
72339 | 12.60 | Tomada 3p+t 30A - 440V - fornecimento e instalação | UND | 4
782/ORSE | 12.61 | Tomada para uso geral, 2P + T, ABNT, de sobrepor, 10A, com caixa, Sistema X, para uso em canaleta 20x10mm | UND | 100
74131/002 | 12.62 | Quadro de distribuição de energia em chapa metálica, de embutir, sem porta, para 6 disjuntores termomagnéticos monopolares, sem dispositivo para chave geral, sem barramentos fases e com barramento neutro, fornecimento e instalação | UND | 2
74131/003 | 12.63 | Quadro de distribuição de energia em chapa metálica, de embutir, sem porta, para 12 disjuntores termomagnéticos monopolares, sem dispositivo para chave geral, sem barramentos fases e com barramento neutro, fornecimento e instalação | UND | 10
74131/007 | 12.64 | Quadro de distribuição de energia em chapa metálica, de embutir, com porta, para 40 disjuntores termomagnéticos monopolares, com dispositivo para chave geral, com barramento trifásico e neutro, fornecimento e instalação | UND | 2
74131/008 | 12.65 | Quadro de distribuição de energia em chapa metálica, de embutir, com porta, para 50 disjuntores termomagnéticos monopolares, sem dispositivo para chave geral, com barramento trifásico e neutro, fornecimento e instalação | UND | 1
COMPOS. 27 | 12.66 | Páinel QGBT | UND | 1
72339 | 12.67 | Tomada 3P+T 30A - 440v - fornecimento e instalação | UND | 2
COMPOS. 28 | 12.68 | Moldura para placa 4x4 | UND | 4
| 13.0 | CABEAMENTO ESTRUTURADO
00344/ORSE | 13.1 | Bucha com arruela em liga especial Zamak p/eletroduto 25mm, D = 1 pol. | CJ | 20
COMPOS. 28 | 13.2 | Jogo de bucha e arruela de alumínio de 1 1/4 pol. inclusive fixação | CJ | 4
73543 | 13.3 | Bucha/arruela alumínio 1/2" | CJ | 2
00346/ORSE | 13.4 | Bucha com arruela em liga especial Zamak p/eletroduto 40mm, D = 1 1/2 pol. | CJ | 20
COMPOS. 29 | 13.5 | Jogo de bucha e arruela de alumínio de 2 1/2 pol. inclusive fixação | CJ | 6
08896/ORSE | 13.6 | Caixa de passagem PVC tipo aquatic 15x15x8cm | UND | 12
COMPOS. 30 | 13.7 | Curva PVC 90º p/ eletroduto roscável 1" - fornecimento e instalação | UND | 29
COMPOS. 31 | 13.8 | Curva PVC 90º p/ eletroduto roscável 2 1/2" - fornecimento e instalação | UND | 10
01258/ORSE | 13.9 | Curva de 90º de PVC rígido roscável diâmetro = 1 1/4 pol. | UND | 5
COMPOS. 32 | 13.10 | Curva de PVC rígido roscável de 3/4 pol., com luva de rosca interna, inclusive assentamento | UND | 3
40802 | 13.11 | Eletroduto de PVC rígido soldável 25mm (1"), fornecimento e instalação | M | 1
55865 | 13.12 | Eletroduto de PVC rígido roscavel 40mm (1 1/2"), fornecimento e instalação | M | 2
00364/ORSE | 13.13 | Curva para eletroduto de PVC rígido roscável, diâmetro = 40mm (1 1/4 pol.) | M | 2
00358/ORSE | 13.14 | Eletroduto de PVC rígido roscável, diâmetro = 75mm (2 1/2) | M | 3
00353/ORSE | 13.15 | Eletroduto de PVC rígido roscável, diâmetro = 25mm (3/4) | M | 26.15
00372/ORSE | 13.16 | Luva para eletroduto de PVC rígido roscável, diâmetro = 32mm (1) pol. | UND | 26.68
01305/ORSE | 13.17 | Luva de PVC rígido roscável diâmetro = 1 1/4 pol. | UND | 8.15
00376/ORSE | 13.18 | Luva para eletroduto de PVC rígido roscável, diâmetro = 75mm (2 1/2) | UND | 16.55
00794/ORSE | 13.19 | Tomada para lógica, RJ45, com caixa sobrepor, aparente | UND | 15.81
07792/ORSE | 13.20 | Tomada dupla para lógica RJ45, 4pol. x 4pol., embutir, completa | UND | 26.15
07138/ORSE | 13.21 | Fornecimento e lançamento de cabo UTP 4 pares cat. 6 | M | 6
00761/ORSE | 13.22 | Fornecimento e instalação de path panel com 24 portas cat. 5e | UND | 6
08460/ORSE | 13.23 | Fornecimento e instalação de mini rack de parede 19" 16U x 450mm | UND | 2
COMPOS. 33 | 13.24 | Distribuidor ótico interno | UND | 1
| 14.0 | PINTURA
73954/002 | 14.1 | Pintura látex acrílica ambientes internos/externos, duas demãos | M² | 137.38
| 15.0 | CLIMATIZAÇÃO
COTAÇÃO | 15.1 | Fornecimento e instalação, incluindo alimentação elétrica proveniente do respectivo ponto elétrico, de aparelho condicionador de ar tipo split de alta capacidade (splitão inverter) com condensação a ar (remota e ventiladores axiais - descargas verticais) | UND | 1
COTAÇÃO | 15.2 | Fornecimento e instalação, incluindo alimentação elétrica proveniente do respectivo ponto elétrico, de aparelho condicionador de ar tipo split de alta capacidade (splitão inverter) com condensação a ar (remota e ventiladores axiais - descargas verticais), capacidade nominal mínima de 23 TR, vazão mínima de ar no evaporador de 17.000 m³/h, P.E.D. mínima de 40 mmca | UND | 1
COTAÇÃO | 15.3 | Fornecimento e instalação, incluindo alimentação elétrica proveniente do respectivo ponto elétrico, de ventilador para exaustão com vazão mínima de 1020 m³/h, | UND | 2
COTAÇÃO | 15.4 | Fornecimento e instalação, incluindo alimentação elétrica proveniente do respectivo ponto elétrico, de bomba submersa com vazão mínima de 600 l/h, elevação mínima de 60 metros e boia de nível | UND | 1
COTAÇÃO | 15.5 | Fornecimento e instalação de rede de dutos de insuflamento e retorno, confeccionado em chapa de alumínio com juntas flangeadas tipo "powermatic PW-2", com seções conforme indicado no projeto utilizando chapas de espessura de 0,80mm nos dutos principais e secundários, além de todos os acessórios para a sua sustentação. OBS.: verificar as secções dos dutos no projeto para dimensionar a bitola dos ramais do duto principal e o peso das chapas bem como os devidos captores existentes. | M² | 156
COTAÇÃO | 15.6 | Fornecimento e instalação de isolamento térmico para os dutos de insuflamento e retorno, utilizando placas de poliestireno expandido ou manta padrão polipex aluminizada, auto-extinguível, de 15 mm de espessura, obedecendo às normas pertinentes. | M² | 156
COTAÇÃO | 15.7 | Fornecimento e instalação de duto flexível circular de diâmetro interno de 200 mm, confeccionado em folhas de alumínio, poliéster e arame galvanizado indeformável (indeformável), isolado termicamente com manta de lã de vidro com espessura de 25 mm, conforme com as especificações técnicas e normas pertinentes. padrão isodec 25 (DEC. - Multi Vac) Westaflex ou superior. | M | 11
COTAÇÃO | 15.8 | Fornecimento e instalação de difusor com caixa plenum acoplada, construído em alumínio extrudado e anodizado, na cor natural, com registro regulador de vazão, saída para quatro lados, padrão Trox ADLK-AG-AK6 tam.- 5 ou superior, medindo 468x468 mm. | pç | 2
COTAÇÃO | 15.9 | Fornecimento e instalação de grelha de insuflamento, própria para instalação em duto, construída em alumínio extrudado e anodizado, na cor natural, padrão Trox AT-AG ou superior, medindo 1025x525 mm. secção livre = 0,374 m². | pç | 3
COTAÇÃO | 15.10 | Fornecimento e instalação de grelha de retorno, própria para instalação em duto, construída em alumínio extrudado e anodizado, na cor natural, padrão Trox AWG-AG ou superior, medindo 1385x495 mm. secção livre = 0,5748 m². | pç | 2
COTAÇÃO | 15.11 | Fornecimento e instalação de grelha de retorno, própria para instalação em duto, construída em alumínio extrudado e anodizado, na cor natural, padrão Trox AR-AG ou superior, medindo 825x425 mm. secção livre = 0,1820m². | pç | 1
COTAÇÃO | 15.12 | Fornecimento e instalação de grelha para tomada de ar externo (T.A.E.), construída em alumínio extrudado e anodizado, na cor natural, com registro regulador de vazão, pré-filtro de tela anti-insetos e filtro com classe mínima G4, padrão Trox ou superior, medindo 247x247mm. | pç | 1
COTAÇÃO | 15.13 | Fornecimento e instalação de colarinho com captor e registro regulador de vazão, padrão trox ou superior, medindo diâmetro externo mínimo = 200 mm. | pç | 8
COTAÇÃO | 15.14 | Fornecimento e instalação de porta acústica, padrão Trox modelo ST-D ou superior, medindo 2100x1000 mm. | pç | 2
COTAÇÃO | 15.15 | Fornecimento e instalação de tubulação de cobre, ø 15,9 mm. com espessura mínima de 1,59mm | M | 72
COTAÇÃO | 15.16 | Fornecimento e instalação de tubulação de cobre, ø 28,6 mm. com espessura mínima de 1,59mm | M | 72
COTAÇÃO | 15.17 | Fornecimento e instalação de joelho 90° de cobre, ø 15,9 mm. | pç | 36
COTAÇÃO | 15.18 | Fornecimento e instalação de joelho 90° de cobre, ø 28,6 mm. | pç | 36
COTAÇÃO | 15.19 | Fornecimento e instalação de tubulação de aço carbono, ø 38,1 mm. | M | 44
COTAÇÃO | 15.20 | Fornecimento e instalação de joelho 90° de aço carbono, ø 38,1 mm. | pç | 18
COTAÇÃO | 15.21 | Fornecimento e instalação de luva de redução de aço carbono, ø 38,1 mm. | pç | 2
COTAÇÃO | 15.22 | Fornecimento e instalação de eletroduto em PVC rígido, c/ rosca, ø 50,8 mm. | M | 75.22
COTAÇÃO | 15.23 | Fornecimento e instalação de eletroduto flexível metálico com capa de PVC, ø 31,75 mm. | M | 3.35
COTAÇÃO | 15.24 | Fornecimento e instalação de caída de passagem ou de ligação versátil (condulete), em liga de alumínio, tipo X, tamanho 2". | pç | 22
COTAÇÃO | 15.25 | Fornecimento e instalação de caída de passagem ou de ligação versátil (condulete), em liga de alumínio, tipo L, tamanho 2". | pç | 4
COTAÇÃO | 15.26 | Fornecimento e instalação de bucha de redução, em liga de alumínio, ø 50,8 x 31,75 mm . | pç | 6
COTAÇÃO | 15.27 | Fornecimento e instalação de conector macho c/ rosca, em liga de alumínio, ø 31,75 mm . | pç | 6
COTAÇÃO | 15.28 | Fornecimento e instalação de luva de união p/ eletroduto rígido em PVC, ø 50,8 mm . | pç | 3
COTAÇÃO | 15.29 | Fornecimento e instalação de quadro elétrico (QDAR) contendo disjuntores monofásico e trifásicos para potência de 54,5kW (ver detalhe no projeto). disjuntores padrão Siemens ou superior. | pç | 1
| 16.0 | DIVERSOS
9537 | 16.1 | Limpeza final da obra | M² | 139
| 17.0 | ADMINISTRAÇÃO LOCAL
GT IBEC CREA-PB | 17.1 | Administração local - Pessoal | mês | 6
GT IBEC CREA-PB | 17.2 | Administração local - Despesas Gerais mensais | mês | 6
GT IBEC CREA-PB | 17.3 | Administração local - Despesas Gerais fixas | und | 1
GT IBEC CREA-PB | 17.4 | Administração local - Veículos e Equipamentos | mês | 6
GT IBEC CREA-PB | 17.5 | Administração local - Moveis e Utensílios | und | 1
| 18.0 | ENCARGOS COMPLEMENTARES
GT IBEC CREA-PB | 18.1 | Vale transporte | mês | 6
GT IBEC CREA-PB | 18.2 | Refeição (café da manhã) | mês | 6
GT IBEC CREA-PB | 18.3 | Cesta básica | mês | 6
GT IBEC CREA-PB | 18.4 | EPI - Equipamento de proteção individual | mês | 6
GT IBEC CREA-PB | 18.5 | Ferramentas manuais | mês | 6
GT IBEC CREA-PB | 18.6 | Uniforme de trabalho | mês | 6
GT IBEC CREA-PB | 18.7 | Exames médicos obrigatórios | mês | 6
| T O T A L |  |  |  | (R$)

## CRONOGRAMA
CRONOGRAMA FÍSICO FINANCEIRO
UNIVERSIDADE FEDERAL DA PARAÍBA - PREFEITURA UNIVERSITÁRIA
OBRA:REFORMA E ADAPTAÇÃO DO CENTRO DE IMAGEM DO HULW
LOCAL: HOSPITAL UNIVERSITÁRIO LAURO WANDERLEY
Item | DISCRIMINAÇÃO |  |  |  | DIAS |  |  |  | TOTAL
|  |  | 30 | 60 | 90 | 120 | 150 | 180
|  | % | 50% | 50% |  |  |  |  | 100%
01.00 | SERVIÇOS PRELIMINARES | DIAS
|  | R$ | 32502.53 | 32502.53 | 0 | 0 | 0 | 0 | 65005.06
|  | % |  | 100% |  |  |  |  | 100%
02.00 | DEMOLIÇÕES | DIAS
|  | R$ | 0 | 97.02 | 0 | 0 | 0 | 0 | 97.02
|  | % |  |  | 100% |  |  |  | 100%
03.00 | TRABALHOS EM TERRA | DIAS
|  | R$ | 0 | 0 | 62.87 | 0 | 0 | 0 | 62.87
|  | % |  |  |  | 100% |  |  | 100%
04.00 | FUNDAÇÕES | DIAS
|  | R$ | 0 | 0 | 0 | 984.34 | 0 | 0 | 984.34
|  | % |  |  |  | 100% |  |  | 100%
05.00 | ESTRUTURA | DIAS
|  | R$ | 0 | 0 | 0 | 14183.6 | 0 | 0 | 14183.6
|  | % |  |  | 50% | 50% |  |  | 100%
06.00 | ALVENARIA DE VEDAÇÃO | DIAS
|  | R$ | 0 | 0 | 4343.54 | 4343.54 | 0 | 0 | 8687.08
|  | % |  |  |  | 80% | 20% |  | 100%
07.00 | COBERTA | DIAS
|  | R$ | 0 | 0 | 0 | 7066.368 | 1766.592 | 0 | 8832.96
|  | % |  |  |  |  | 85% | 15% | 100%
08.00 | REVESTIMENTO | DIAS
|  | R$ | 0 | 0 | 0 | 0 | 1393.099 | 245.841 | 1638.94
|  | % |  |  |  |  | 10% | 90% | 100%
09.00 | PAVIMENTAÇÃO | DIAS
|  | R$ | 0 | 0 | 0 | 0 | 448.314 | 4034.826 | 4483.14
|  | % |  |  |  | 50% | 40% | 10% | 100%
10.00 | ESQUADRIAS | DIAS
|  | R$ | 0 | 0 | 0 | 262.045 | 209.636 | 52.409 | 524.09
|  | % |  |  | 100% |  |  |  | 100%
11.00 | INSTALAÇÃO HIDRO-SANITÁRIA | DIAS
|  | R$ | 0 | 0 | 10130.4 | 0 | 0 | 0 | 10130.4
|  | % |  |  |  | 100% |  |  | 100%
12.00 | INSTALAÇÃO ELÉTRICA | DIAS
|  | R$ | 0 | 0 | 0 | 431123.23 | 0 | 0 | 431123.23
|  | % |  |  |  | 100% |  |  | 100%
13.00 | CABEAMENTO ESTRUTURADO | DIAS
|  | R$ | 0 | 0 | 0 | 4420.08 | 0 | 0 | 4420.08
|  | % |  |  |  | 50% | 50% |  | 100%
14.00 | PINTURA | DIAS
|  | R$ | 0 | 0 | 0 | 632.635 | 632.635 | 0 | 1265.27
|  | % |  |  | 45% | 45% | 10% |  | 100%
15.00 | CLIMATIZAÇÃO | DIAS
|  | R$ | 0 | 0 | 113080.8915 | 113080.8915 | 25129.087 | 0 | 251290.87
|  | % |  |  |  |  | 10% | 90% | 100%
16.00 | DIVERSOS | DIAS
|  | R$ | 0 | 0 | 0 | 0 | 19.877 | 178.893 | 198.77
|  | % | 15% | 15% | 20% | 20% | 15% | 15% | 100%
17.00 | ADMINISTRAÇÃO LOCAL | DIAS
|  | R$ | 13069.53 | 13069.53 | 17426.04 | 17426.04 | 13069.53 | 13069.53 | 87130.2
|  | % | 15% | 15% | 20% | 20% | 15% | 15% | 100%
18.00 | ENCARGOS COMPLEMENTARES | DIAS
|  | R$ | 15058.845 | 15058.845 | 20078.46 | 20078.46 | 15058.845 | 15058.845 | 100392.3
DESEMBOLSO |  | MENSAL | 60630.905 | 60727.925 | 165122.2015 | 613601.2295 | 57727.615 | 32640.344 | 990450.22
|  | ACUMULADO | 60630.905 | 121358.83 | 286481.0315 | 900082.261 | 957809.876 | 990450.22
|  | PERCENTUAL | 6.122% | 12.25% | 28.92% | 90.88% | 96.7% | 100%