## ORÇAMENTO
| UNIVERSIDADE FEDERAL DA PARAÍBA |  |  |  |  | Carimbo:
PREFEITURA UNIVERSITÁRIA
DIVISÃO DE OBRAS - PLANILHA ORÇAMENTÁRIA
OBRA: CONSTRUÇÃO DO NÚCLEO DE BIOTECNOLOGIA DO SEMI-ÁRIDO - NUBASA
| LOCALIDADE: CAMPUS II - AREIA - PB |  |  |  |  | BDI (%): | 27.94%
CÓDIGO | ITEM | ESPECIFICAÇÃO | UNID | QUANT | UNIT SEM BDI (R$) | UNIT COM BDI (R$) | TOTAL(R$)
| 1.00 | ADMINISTRAÇÃO DA OBRA |  |  |  |  | 55326.4
SOOBB -1.8 | 1.01 | ART DO CONTRATO | UND. | 1 | 250 | 319.85 | 319.85
SINAPI - 2706 | 1.02 | ENGENHEIRO OU ARQUITETO AUXILIAR/JUNIOR (44H/MÊS) | MÊS | 6 | 2305.16 | 2949.22 | 17695.32
SINAPI - 4069 | 1.03 | MESTRE DE OBRA (88H/MÊS) | MÊS | 6 | 1783.76 | 2282.14 | 13692.84
SINAPI - 0253 | 1.04 | ALMOXARIFE (176H/MÊS) | MÊS | 6 | 1649.12 | 2109.88 | 12659.28
05936 - ORSE | 1.05 | TÉCNICO DE SEGURANÇA DO TRABALHO SENIOR (INS.DIV.) | H | 20 | 9.65 | 12.35 | 247
74022/030 | 1.06 | ENSAIO DE RESISTENCIA A COMPRESSAO SIMPLES - CONCRETO | UND. | 157 | 53.33 | 68.23 | 10712.11
| 2.00 | SERVIÇOS PRELIMINARES |  |  |  |  | 13562.22
74209/001 - SINAPI | 2.01 | PLACA DE OBRA EM CHAPA DE ACO GALVANIZADO | M2 | 6 | 170.89 | 218.64 | 1311.84
74220/001 - SINAPI | 2.02 | TAPUME DE CHAPA DE MADEIRA COMPENSADA (6 MM) - PINTURA A CAL - APROVEITAMENTO 2 X | M2 | 180 | 31.25 | 39.98 | 7196.4
73805/001 - SINAPI | 2.03 | BARRACÃO DE OBRA PARA ALOJAMENTO/ESCRITORIO, PISO EM PINHO 3A. PAREDES EM COMPENSADO 10MM, COBERTURA EM TELHA AMIANTO 6 MM, INCLUSO INSTALAÇÕES ELETRICAS E ESQUADRIAS | M2 | 21 | 152.21 | 194.74 | 4089.54
72209 | 2.04 | CARGA MANUAL E REMOCAO E ENTULHO COM TRANSPORTE ATE 1KM EM CAMINHAO BASCULANTE | m³ | 63.45 | 11.88 | 15.2 | 964.44
| 3.00 | MOVIMENTO DE TERRA |  |  |  |  | 22415.04
72213 - SINAPI | 3.01 | LIMPEZA MANUAL | M2 | 405 | 1.46 | 1.87 | 757.35
74077/002 - SINAPI | 3.02 | LOCACAO CONVENCIONAL DE OBRA, ATRAVÉS DE GABARITO DE TABUAS CORRIDAS PONTALETADAS, COM REAPROVEITAMENTO DE 10 VEZES. | M2 | 405 | 2.73 | 3.49 | 1413.45
79517/001 - SINAPI | 3.03 | ESCAVACAO MANUAL EM SOLO-PROF. ATE 1,50 M | M3 | 177 | 11.74 | 15.02 | 2658.54
73904/001 - SINAPI | 3.04 | ATERRO APILOADO(MANUAL) EM CAMADAS DE 20 CM COM MATERIAL DE EMPRÉSTIMO | M3 | 202.5 | 61.61 | 78.82 | 15961.05
5622 - SINAPI | 3.05 | REGULARIZACAO E COMPACTACAO DE TERRENO, COM SOQUETE | M2 | 405 | 1.93 | 2.47 | 1000.35
72885 - SINAPI | 3.06 | TRANSPORTE COMERCIAL COM CAMINHAO BASCULANTE 6 M3, RODOVIA EM LEITO NATURAL | M3 X KM | 150 | 1.09 | 1.39 | 208.5
72896 - SINAPI | 3.07 | CARGA MANUAL DE TERRA EM CAMINHAO BASCULANTE 6 M3 | M3 | 30 | 10.83 | 13.86 | 415.8
| 4.00 | INFRA-ESTRUTURA |  |  |  |  | 74696.54
74138/003 - SINAPI | 4.01 | CONCRETO USINADO BOMBEADO FCK=25MPA, INCLUSIVE LANCAMENTO E ADENSAMENTO | M3 | 37.9 | 461.9 | 590.95 | 22397.01
73361 - SINAPI | 4.02 | CONCRETO CICLOPICO FCK=10MPA 30% PEDRA DE MAO INCLUSIVE LANCAMENTO | M3 | 31.75 | 290.85 | 372.11 | 11814.49
5970 - SINAPI | 4.03 | FORMA TABUA PARA CONCRETO EM FUNDACAO, C/ REAPROVEITAMENTO 2X. | M2 | 50 | 34.18 | 43.73 | 2186.5
74254/002 - SINAPI | 4.04 | ARMACAO ACO CA-50/60, DIAM. 6,3 (1/4) À 12,5MM(1/2) -FORNECIMENTO/ CORTE (PERDA DE 10%) / DOBRA / COLOCAÇÃO. | KG | 748.5 | 5.17 | 6.61 | 4947.59
74254/001 - SINAPI | 4.05 | ARMACAO ACO CA-50 DIAM.16,0 (5/8) À 25,0MM (1) - FORNECIMENTO/ CORTE (PERDA DE 10%) / DOBRA / COLOCAÇÃO. | KG | 2009.6 | 4.55 | 5.82 | 11695.87
83519 - SINAPI | 4.06 | ALVENARIA EMBASAMENTO TIJOLO CERAMICO FURADO 10X20X20 CM | M3 | 8.79 | 266.48 | 340.93 | 2996.77
73928/001 - SINAPI | 4.07 | CHAPISCO EM PAREDES TRACO 1:4 (CIMENTO E AREIA), ESPESSURA 0,5CM, PREPARO MANUAL | M2 | 87.88 | 3.16 | 4.04 | 355.04
5990 - SINAPI | 4.08 | EMBOCO TRACO 1:2:8 (CIMENTO, CAL E AREIA MEDIA), ESPESSURA 2,0CM, PREPARO MECANICO DA ARGAMASSA | M2 | 43.94 | 14.41 | 18.44 | 810.25
83534 - SINAPI | 4.09 | LASTRO DE CONCRETO, PREPARO MECANICO, INCLUSO ADITIVO IMPERMEABILIZANTE | M3 | 27.3 | 500.84 | 640.77 | 17493.02
| 5.00 | SUPER-ESTRUTURA |  |  |  |  | 254804.16
74138/003 - SINAPI | 5.01 | CONCRETO USINADO BOMBEADO FCK=25MPA, INCLUSIVE COLOCAÇÃO, ESPALHAMENTO E ACABAMENTO. | M3 | 119.4 | 436.15 | 558.01 | 66626.39
74075/002 - SINAPI | 5.02 | FORMA MADEIRA COMP. RESINADA 12MM PARA ESTRUTURA REAPROV. 3 VEZES - CORTE/MONTAGEM/ESCORAMENTO/DESFORMA | M2 | 819.8 | 58.76 | 75.18 | 61632.56
73942/002 - SINAPI | 5.03 | ARMACAO DE ACO CA-60 DIAM. 3,4 A 6,0 MM - FORNECIMENTO / CORTE ( C/PERDA DE 10%) / DOBRA / COLOCAÇÃO | KG | 5699.8 | 5.29 | 6.77 | 38587.65
74254/002 - SINAPI | 5.04 | ARMACAO ACO CA-50/60, DIAM. 6,3 (1/4) À 12,5MM(1/2) -FORNECIMENTO/ CORTE(PERDA DE 10%) / DOBRA / COLOCAÇÃO. | KG | 44.3 | 4.96 | 6.35 | 281.31
74254/001 - SINAPI | 5.05 | ARMACAO ACO CA-50 DIAM.16,0 (5/8) À 25,0MM (1) - FORNECIMENTO/ CORTE(PERDA DE 10%) / DOBRA / COLOCAÇÃO. | KG | 2036.7 | 4.39 | 5.62 | 11446.25
03/0001 - COMP | 5.06 | LAJE PRÉ-FABRICADA TRELIÇADA PARA PISO OU COBERTURA, INTEREIXO 38CM, H=12CM, EL. ENCHIMENTO EM EPS H=8CM, INCLUSIVE ESCORAMENTO EM MADEIRA E CAPEAMENTO 4CM. | M2 | 770 | 77.38 | 99 | 76230
| 6.00 | FECHAMENTOS |  |  |  |  | 46215.6
73982/001 - SINAPI | 6.01 | ALVENARIA EM TIJOLO CERÂMICO FURADO 10X20X20 CM, 1/2 VEZ, ASSENTADO EM ARGAMASSA TRACO 1:2:8 (CIMENTO, CAL E AREIA), JUNTAS 12MM | M2 | 1115.25 | 24.03 | 30.74 | 34282.79
74200/001 - SINAPI | 6.02 | VERGAS E CONTRAVERGAS 10X10CM EM CONCRETO PRÉ-MOLDADO FCK=20MPA (PREPARO COM BETONEIRA) AÇO CA60, BITOLA FINA, INCLUSIVE FORMAS TABUA 3A. | M | 156.2 | 9.92 | 12.69 | 1982.18
0186 - ORSE | 6.03 | PAREDE DE GESSO ACARTONADO 12,5MM | M² | 91.5 | 85 | 108.75 | 9950.63
| 7.00 | COBERTA |  |  |  |  | 58032.01
05/0004 - COMP | 7.01 | CALHA EM CHAPA DE AÇO GALVANIZADO Nº 26, DESENVOLVIMENTO 86 CM (FUNDO=60 CM, LATERAIS=10 CM, BORDAS=3CM) | M2 | 3 | 61.17 | 78.26 | 234.78
05/0003 - COMP | 7.02 | RUFO EM CHAPA DE ALUMÍNIO, ESP = 0,6MM, LARG = 30,0CM, TOPSTELL OU SIMILAR. | M | 4.2 | 66.43 | 84.99 | 356.96
7883 - ORSE | 7.03 | MADEIRAMENTO EM MASSARANDUBA/MADEIRA DE LEI, C/ PEÇAS 5X14CM E RIPÃO 5X3CM, P/ TELHA ONDULADA | M2 | 405 | 26.88 | 34.39 | 13927.95
74088/001 - SINAPI | 7.05 | TELHAMENTO COM TELHA DE FIBROCIMENTO ONDULADA, ESPESSURA 6MM, INCLUSO JUNTAS DE VEDACAO E ACESSORIOS DE FIXACAO, EXCLUINDO MADEIRAMENTO | M2 | 405 | 31.48 | 40.28 | 16313.4
05/0007 - COMP | 7.06 | CUMEEIRA TERMOACUSTICA ALUMINIO E= 0.2 MM,COM 35CM DE CADA LADO | M | 28 | 41.85 | 53.54 | 1499.12
03/0017 - COMP | 7.07 | TESTEIRA EM CHAPA METÁLICA DE 3/8", INCLUSIVE TRATAMENTO E PINTURA EM ESMALTE | M2 | 87 | 230.89 | 295.4 | 25699.8
| 8.00 | INSTALAÇÕES HIDRO-SANITÁRIAS |  |  |  |  | 45454.28
75030/001 - SINAPI | 8.01 | TUBO PVC SOLDAVEL AGUA FRIA DN 25MM, INCLUSIVE CONEXOES - FORNECIMENTO E INSTALAÇÃO | M | 54 | 9.57 | 12.24 | 660.96
75030/002 - SINAPI | 8.02 | TUBO PVC SOLDAVEL AGUA FRIA DN 32MM, INCLUSIVE CONEXOES - FORNECIMENTO E INSTALAÇÃO | M | 118 | 14.51 | 18.56 | 2190.08
75030/003 - SINAPI | 8.03 | TUBO PVC SOLDAVEL AGUA FRIA DN 40MM, INCLUSIVE CONEXOES - FORNECIMENTO E INSTALAÇÃO | M | 70 | 18.11 | 23.17 | 1621.9
75030/004 - SINAPI | 8.04 | TUBO PVC SOLDAVEL AGUA FRIA DN 50MM, INCLUSIVE CONEXOES - FORNECIMENTO E INSTALAÇÃO | M | 25 | 20.61 | 26.37 | 659.25
75030/005 - SINAPI | 8.05 | TUBO PVC SOLDAVEL AGUA FRIA DN 60MM, INCLUSIVE CONEXOES - FORNECIMENTO E INSTALAÇÃO | M | 8 | 32.2 | 41.2 | 329.6
74175/001 - SINAPI | 8.06 | REGISTRO GAVETA 1" COM CANOPLA ACABAMENTO CROMADO SIMPLES - FORNECIMENTO E INSTALACAO | UN | 4 | 56.71 | 72.55 | 290.2
73797/001 - SINAPI | 8.07 | REGISTRO DE GAVETA COM CANOPLA Ø 32MM (1.1/4") - FORNECIMENTO E INSTALAÇÃO | UN | 4 | 81.06 | 103.71 | 414.84
74174/001 - SINAPI | 8.08 | REGISTRO GAVETA 1.1/2" COM CANOPLA ACABAMENTO CROMADO SIMPLES - FORNECIMENTO E INSTALACAO | M | 3 | 91.91 | 117.59 | 352.77
73663 - SINAPI | 8.09 | REGISTRO DE PRESSÃO COM CANOPLA Ø 25MM (1") - FORNECIMENTO E INSTALAÇÃ | UN | 4 | 59.72 | 76.41 | 305.64
07/0082 - COMP | 8.10 | REGISTRO TIPO ESFERA EM PVC DN 32 | M | 3 | 25.59 | 32.74 | 98.22
07/0069 - COMP | 8.11 | REGISTRO TIPO ESFERA EM PVC DN 60 | M | 3 | 55.86 | 71.47 | 214.41
74058/003 - SINAPI | 8.12 | TORNEIRA DE BOIA REAL 1 COM BALAO PLASTICO - FORNECIMENTO E INSTALACAO | UN | 2 | 44.26 | 56.63 | 113.26
07/0076 - COMP | 8.13 | CUBA DE EMBUTIR OVAL P/ INSTALAÇÃO EM BANCADAS, C/ SIFÃO CROMADO, ENGATE CROMADO | UN | 4 | 223.79 | 286.32 | 1145.28
07/0052 - COMP | 8.14 | TORNEIRA DE MESA COM FECHAMENTO AUTOMÁTICO | UN | 4 | 378.98 | 484.87 | 1939.48
6004 - SINAPI | 8.15 | PAPELEIRA DE LOUCA BRANCA - FORNECIMENTO E INSTALACAO | UN | 12 | 41.84 | 53.53 | 642.36
13/0016 - COMP | 8.16 | DISPENSER PARA TOALHAS INTERFOLHADAS | UN | 4 | 76.14 | 97.41 | 389.64
13/0024 - COMP | 8.17 | SABONETEIRA EM PLÁSTICO ABS, PARA SABONETE LÍQUIDO | UN | 4 | 49.25 | 63.01 | 252.04
6008 - SINAPI | 8.18 | CABIDE DE LOUCA BRANCA SIMPLES TIPO GANCHO - FORNECIMENTO E INSTALACAO | UN | 4 | 27.14 | 34.72 | 138.88
74165/004 - SINAPI | 8.19 | TUBO PVC ESGOTO PREDIAL DN 100MM, INCLUSIVE CONEXOES - FORNECIMENTO E INSTALAÇÃO | M | 60 | 34.72 | 44.42 | 2665.2
74165/003 - SINAPI | 8.20 | TUBO PVC ESGOTO PREDIAL DN 75MM, INCLUSIVE CONEXOES - FORNECIMENTO E INSTALAÇÃO | M | 35 | 32.32 | 41.35 | 1447.25
74165/002 - SINAPI | 8.21 | TUBO PVC ESGOTO PREDIAL DN 50MM, INCLUSIVE CONEXOES - FORNECIMENTO E INSTALAÇÃO | M | 20 | 23.78 | 30.42 | 608.4
74165/001 - SINAPI | 8.22 | TUBO PVC ESGOTO PREDIAL DN 40MM, INCLUSIVE CONEXOES - FORNECIMENTO E INSTALAÇÃO | M | 25 | 17.16 | 21.95 | 548.75
72292 - SINAPI | 8.23 | CAIXA SIFONADA EM PVC 100X100X50MM SIMPLES - FORNECIMENTO E INSTALAÇÃO | UN | 4 | 23.73 | 30.36 | 121.44
72685 - SINAPI | 8.24 | RALO SIFONADO DE PVC 100X100MM SIMPLES - FORNECIMENTO E INSTALACAO | UN | 4 | 13.29 | 17 | 68
07/0057 - COMP | 8.25 | BACIA SANITARIA C/ CAIXA DE DESCARGA ACOPLADA, INCL. ASSENTO PLÁSTICO E CONJ. DE FIXAÇÃO, ANEL DE VEDAÇÃO E ENG. PLÁSTICO | UN | 8 | 836.32 | 1069.99 | 8559.92
07/0039 - COMP | 8.26 | BACIA SANITARIA PARA DEFICIENTES FISICOS, INC. ASSENTO, CONJUNTO DE FIXAÇÃO, ANEL DE VEDAÇÃO, TUBO DE LIGAÇÃO COM ACABAMENTO CROMADO E ENGATE PLASTICO | UN | 4 | 935.3 | 1196.62 | 4786.48
M77 | 8.27 | BANCO PARA BANHO DOBRÁVEL DE PAREDE-MERCUR OU SIMILAR - RESISTENCIA ATE 110KG | UN | 4 | 166.04 | 212.43 | 849.72
74166/001 - SINAPI | 8.28 | CAIXA DE INSPEÇÃO EM CONCRETO PRÉ-MOLDADO DN 60MM COM TAMPA H= 60CM - FORNECIMENTO E INSTALACAO | UN | 5 | 82.04 | 104.96 | 524.8
74051/002 - SINAPI | 8.29 | CAIXA DE GORDURA SIMPLES EM CONCRETO PRE-MOLDADO DN 40MM COM TAMPA - FORNECIMENTO E INSTALACAO | UN | 1 | 47.29 | 60.5 | 60.5
07/0002 - COMP | 8.30 | CAIXA DE BRITA D=60CM E H = 60CM | UN | 6 | 129.38 | 165.53 | 993.18
07/0072 - COMP | 8.31 | CAIXA D'AGUA DE FIBRA DE VIDRO - INSTALADA, EXCETO BASE DE APOIO, CAP. 1500 LITROS | UN | 2 | 597.43 | 764.35 | 1528.7
79517/001 - SINAPI | 8.32 | ESCAVACAO MANUAL EM SOLO-PROF. ATE 1,50 M | M3 | 24.82 | 14.01 | 17.92 | 444.77
79517/002 - SINAPI | 8.33 | ESCAVACAO MANUAL EM SOLO, PROF. MAIOR QUE 1,5M ATE 4,00 M | M3 | 11 | 22.42 | 28.68 | 315.48
73346 - SINAPI | 8.34 | CONCRETO ARMADO DOSADO 15 MPA INCL MAT P/ 1 M3 PREPARO CONF COMP 5845 COLOC CONF COMP 7090 14 M2 DE AREA MOLDADA FORMAS E ESCORAMENTO CONF COMPS 5306 E 5708 60 KG DE ACO CA-50 INC MAO DE OBRA P/CORTE DOBRAGEM MONTAGEM E COLOCAÇÃO | M3 | 1.65 | 1298.26 | 1660.99 | 2740.63
72131 - SINAPI | 8.35 | ALVENARIA EM TIJOLO CERAMICO MACICO 5X10X20CM 1 VEZ (ESPESSURA 10CM),ASSENTADO COM ARGAMASSA TRACO 1:2:8 (CIMENTO, CAL E AREIA) | M2 | 43.81 | 56.41 | 72.17 | 3161.77
73928/001 - SINAPI | 8.36 | CHAPISCO EM PAREDES TRACO 1:4 (CIMENTO E AREIA), ESPESSURA 0,5CM, PREPARO MANUAL | M2 | 43.81 | 3.19 | 4.08 | 178.74
5991 - SINAPI | 8.37 | BARRA LISA COM ARGAMASSA TRACO 1:4 (CIMENTO E AREIA GROSSA), ESPESSURA 2,0CM, INCLUSO ADITIVO IMPERMEABILIZANTE, PREPARO MECANICO DA ARGAMASSA | M2 | 43.81 | 23.62 | 30.22 | 1323.94
6514 - SINAPI | 8.38 | FORNECIMENTO E LANCAMENTO DE BRITA N. 4 | M3 | 3.3 | 95.14 | 121.72 | 401.68
83532 - SINAPI | 8.39 | LASTRO DE CONCRETO, PREPARO MECANICO, INCLUSO ADITIVO IMPERMEABILIZANTE | M3 | 1.65 | 409.84 | 524.35 | 865.18
74198/002 - SINAPI | 8.40 | SUMIDOURO EM ALVENARIA DE TIJOLO CERAMICO MACIÇO DIAMETRO 1,40M E ALTURA 5,00M, COM TAMPA EM CONCRETO ARMADO DIAMETRO 1,60M E ESPESSURA 10CM | UN | 1 | 1173.16 | 1500.94 | 1500.94
| 9.00 | INSTALAÇÕES CONTRA INCÊNDIO E PÂNICO |  |  |  |  | 21399.27
84121 - SINAPI | 9.01 | PLACA DE SINALIZAÇÃO DE EMERGENCIA | UN | 15 | 54.37 | 69.56 | 1043.4
73916/001 - SINAPI | 9.02 | PLACA DE SINALIZAÇÃO EXTINTORES | UN | 16 | 29.58 | 37.84 | 605.44
72309 - SINAPI | 9.03 | ELETRODUTO DE ACO GALVANIZADO ELETROLITICO DN 25MM (1"), TIPO LEVE, INCLUSIVE CONEXOES - FORNECIMENTO E INSTALACAO | M | 150 | 12.09 | 15.47 | 2320.5
08/0146 - COMP | 9.04 | ELETRODUTO DE ACO GALVANIZADO ELETROLITICO DN 32MM (1. 1/4"), TIPO LEVE, INCLUSIVE CONEXOES - FORNECIMENTO E INSTALACAO | M | 4 | 17.86 | 22.85 | 91.4
73861/003 - SINAPI | 9.05 | CONDULETE 1" EM LIGA DE ALUMÍNIO FUNDIDO TIPO "B" - FORNECIMENTO E INSTALACAO | UN | 15 | 11.46 | 14.66 | 219.9
73861/006 - SINAPI | 9.06 | CONDULETE 1" EM LIGA DE ALUMÍNIO FUNDIDO TIPO "C" - FORNECIMENTO E INSTALACAO | UN | 10 | 13.23 | 16.93 | 169.3
73861/015 - SINAPI | 9.07 | CONDULETE 1" EM LIGA DE ALUMÍNIO FUNDIDO TIPO "LL" - FORNECIMENTO E INSTALACAO | UN | 10 | 13.06 | 16.71 | 167.1
73861/018 - SINAPI | 9.08 | CONDULETE 1" EM LIGA DE ALUMÍNIO FUNDIDO TIPO "X" - FORNECIMENTO E INSTALACAO | UN | 6 | 18 | 23.03 | 138.18
73861/021 - SINAPI | 9.09 | CONDULETE 1" EM LIGA DE ALUMÍNIO FUNDIDO TIPO "T" - FORNECIMENTO E INSTALACAO | UN | 15 | 15.82 | 20.24 | 303.6
08/0145 - COMP | 9.10 | CABO DE COBRE FLEXÍVEL, BLINDADO COM FITA DE COBRE, 2 X 1,5 MM2, TENSÃO 1KV. | M | 190 | 3.94 | 5.04 | 957.6
8534 - ORSE | 9.11 | CENTRAL DE ALARME DE INCENDIO, 24V (ATÉ 80 SETORES) C/ 2 BATERIAS | UN | 1 | 1075.85 | 1376.44 | 1376.44
15/0003 - COMP | 9.12 | ACIONADOR MANUAL (BOTOEIRA) TIPO QUEBRA-VIDRO, P/INSTAL. INCENDIO | UN | 3 | 82.63 | 105.72 | 317.16
08/0001 - COMP | 9.13 | LUMINÁRIA DE EMERGÊNCIA 20W | UN | 20 | 46.13 | 59.02 | 1180.4
15/0004 - COMP | 9.14 | SIRENE DE INCÊNDIO TENSÃO 24VCC | UN | 2 | 102.27 | 130.84 | 261.68
73976/008 - SINAPI | 9.15 | TUBO DE AÇO GALVANIZADO COM COSTURA 2.1/2" (65MM), INCLUSIVE CONEXOES - FORNECIMENTO E INSTALACAO | M | 45 | 95.1 | 121.67 | 5475.15
72283 - SINAPI | 9.16 | ABRIGO PARA HIDRANTE, 75X45X17CM, COM REGISTRO GLOBO ANGULAR 45º 2.1/2 ", ADAPTADOR STORZ 2.1/2", MANGUEIRA DE INCÊNDIO 15M, REDUÇÃO 2.1/2X1. 1/2" E ESGUICHO EM LATÃO 1.1/2" - FORNECIMENTO E INSTALAÇÃO | UN | 2 | 790.04 | 1010.78 | 2021.56
21034 - SINAPI | 9.17 | MANGUEIRA DE INCENDIO C/ CAPA SIMPLES TECIDA FIO POLIESTER TUBO INT BORRACHA SINT ABNT TP 1 P/ INST PR, COMP C/ UNIOES E EMPAT INT LATAO C/ ENG RAP E ANEIS EXP P/ EMP MANG COBRE D = 2 1/2 L = 15M | UN | 2 | 509.57 | 651.94 | 1303.88
83633 - SINAPI | 9.18 | HIDRANTE SUBTERRANEO FERRO FUNDIDO C/ CURVA LONGA E CAIXA DN=75MM | UN | 1 | 2693.9 | 3446.58 | 3446.58
| 10.00 | RESERVATORIO INFERIOR |  |  |  |  | 21892.96
73965/010 - SINAPI | 10.01 | ESCAVAÇÃO MANUAL DE VALA EM MATERIAL DE 1A CATEGORIA ATE 1,5M , EXCLUINDO ESGOTAMENTO/ESCORAMENTO | M3 | 12 | 20.55 | 26.29 | 315.48
73346 - SINAPI | 10.02 | CONCRETO ARMADO DOSADO 15 MPA INCL MAT P/ 1 M3 PREPARO CONF COMP 5845 COLOC CONF COMP 7090 14 M2 DE AREA MOLDADA FORMAS E ESCORAMENTO CONF COMPS 5306 E 5708 60 KG DE ACO CA-50 INC MAO DE OBRA P/CORTE DOBRAGEM MONTAGEM E COLO | M3 | 2.1 | 1223.09 | 1564.82 | 3286.12
6519 - SINAPI | 10.03 | ALVENARIA EM TIJOLO CERAMICO MACICO 5X10X20CM 1 VEZ (ESPESSURA 20CM), ASSENTADO COM ARGAMASSA TRACO 1:2:8 (CIMENTO, CAL E AREIA) | M2 | 27 | 95.56 | 122.26 | 3301.02
5975 - SINAPI | 10.04 | CHAPISCO TRACO 1:3 (CIMENTO E AREIA MEDIA), ESPESSURA 0,5CM, PREPARO MECANICO DA ARGAMASSA | M2 | 50 | 3.32 | 4.25 | 212.5
5991 - COMP | 10.05 | BARRA LISA COM ARGAMASSA TRACO 1:4 (CIMENTO E AREIA GROSSA), ESPESSURA 2,0CM, INCLUSO ADITIVO IMPERMEABILIZANTE, PREPARO MECANICO DA ARGAMASSA | M2 | 26 | 21.23 | 27.16 | 706.16
74048/007 - SINAPI | 10.06 | LASTRO DE CONCRETO, ESPESSURA 3 CM, PREPARO MECANICO, INCLUSO ADITIVO IMPERMEABILIZANTE | M3 | 0.7 | 14.09 | 18.03 | 12.62
03/0015 - COMP | 10.07 | TAMPA DE INSPEÇÃO EM CHAPA METALICA DE AÇO 1/4", DIM: 1,00X1,00M, INCLUSIVE PINTURA E CADEADO | UN | 2 | 175.91 | 225.06 | 450.12
08/0170 - COMP | 10.08 | CONJUNTO MOTO-BOMBA MOTOR 5 CV, TRIFÁSICO 220/380V, SUCÇÃO 1 1/4", RECALQUE 1", VAZÃO 13,5 M³/H, 40 MCA | UN | 2 | 2288.28 | 2927.63 | 5855.26
73795/007 - SINAPI | 10.09 | VÁLVULA DE RETENÇÃO VERTICAL Ø 100MM (4") - FORNECIMENTO E INSTALAÇÃO | UN | 1 | 1038.64 | 1328.84 | 1328.84
74178/001 - SINAPI | 10.10 | REGISTRO GAVETA 4" BRUTO LATAO - FORNECIMENTO E INSTALACAO | UN | 3 | 425.59 | 544.5 | 1633.5
73796/007 - SINAPI | 10.11 | VÁLVULA DE PÉ COM CRIVO Ø 100MM (4") - FORNECIMENTO E INSTALAÇÃO | UN | 1 | 346.01 | 442.69 | 442.69
08/0171 - COMP | 10.12 | QUADRO DE COMANDO PARA 2 BOMBAS DE INCENDIO DE 5 CV, TRIFÁSICA, 220 VOLTS, COM CHAVE SELETORA, ACIONAMENTO MANUAL / AUTOMÁTICO | UN | 1 | 2873.36 | 3676.18 | 3676.18
74238/002 - SINAPI | 10.13 | PORTAO EM TELA ARAME GALVANIZADO N.12 MALHA 2" E MOLDURA EM TUBOS DE ACO COM DUAS FOLHAS DE ABRIR, INCLUSO FERRAGENS | M2 | 1 | 511.54 | 654.46 | 654.46
5085 - SINAPI | 10.14 | CADEADO LATAO CROMADO H = 35MM / 5 PINOS / HASTE CROMADA H = 30MM | UN | 1 | 14.08 | 18.01 | 18.01
| 11.00 | INSTALAÇÕES ELÉTRICAS |  |  |  |  | 159715.37
74131/008 - SINAPI | 11.01 | QUADRO DE DISTRIBUICAO DE ENERGIA DE EMBUTIR, EM CHAPA METALICA, PARA 50 DISJUNTORES TERMOMAGNETICOS MONOPOLARES, COM BARRAMENTO TRIFASICO E NEUTRO, FORNECIMENTO E INSTALACAO | UN | 3 | 726.53 | 929.52 | 2788.56
74131/007 - SINAPI | 11.02 | QUADRO DE DISTRIBUICAO DE ENERGIA DE EMBUTIR, EM CHAPA METALICA, PARA 40 DISJUNTORES TERMOMAGNETICOS MONOPOLARES, COM BARRAMENTO TRIFASICO E NEUTRO, FORNECIMENTO E INSTALACAO | UN | 1 | 490.72 | 627.83 | 627.83
74131/004 - SINAPI | 11.03 | QUADRO DE DISTRIBUICAO DE ENERGIA DE EMBUTIR, EM CHAPA METALICA, PARA 18 DISJUNTORES TERMOMAGNETICOS MONOPOLARES, COM BARRAMENTO TRIFASICO E NEUTRO, FORNECIMENTO E INSTALACAO | UN | 2 | 276.58 | 353.86 | 707.72
08/0149 - COMP | 11.04 | QUADRO GERAL COM BARRAMENTO TRIFASICO 1900(+100)X800X600MM, INCLUSIVE TAMPAS E PLACAS | UN | 1 | 2510.05 | 3211.36 | 3211.36
73860/007 - SINAPI | 11.05 | CABO DE COBRE ISOLADO PVC 450/750V 1,5MM2 RESISTENTE A CHAMA - FORNECIMENTO E INSTALACAO | M | 2000 | 1.43 | 1.83 | 3660
73860/008 - SINAPI | 11.06 | CABO DE COBRE ISOLADO PVC RESISTENTE A CHAMA 450/750 V 2,5 MM2 FORNECIMENTO E INSTALACAO | M | 12000 | 1.91 | 2.44 | 29280
73860/009 - SINAPI | 11.07 | CABO DE COBRE ISOLADO PVC RESISTENTE A CHAMA 450/750 V 4 MM2 FORNECIMENTO E INSTALACAO | M | 1800 | 2.92 | 3.74 | 6732
83422 - SINAPI | 11.08 | CABO DE COBRE ISOLAMENTO TERMOPLASTICO 0,6/ 1 KV 25 MM² ANTI-CHAMA - FORNECIMENTO E INSTALAÇÃO | M | 300 | 12.82 | 16.4 | 4920
83419 - SINAPI | 11.09 | CABO DE COBRE ISOLAMENTO TERMOPLASTICO 0,6/1KV 35MM2 ANTI-CHAMA - FORNECIMENTO E INSTALAÇÃO | M | 300 | 17.14 | 21.93 | 6579
83421 - SINAPI | 11.10 | CABO DE COBRE ISOLAMENTO TERMOPLASTICO 0,6/ 1 KV 16 MM² ANTI-CHAMA - FORNECIMENTO E INSTALAÇÃO | M | 600 | 8.67 | 11.09 | 6654
73768/012 - SINAPI | 11.11 | CABO TELEFONICO CCI-50 4 PARES (USO INTERNO) - FORNECIMENTO E INSTALACAO | M | 100 | 1.1 | 1.41 | 141
74252/001 - SINAPI | 11.12 | ELETRODUTO DE PVC RIGIDO ROSCAVEL DN 25MM (1") INCL CONEXOES, FORNECIMENTO E INSTALACAO | M | 40 | 7.63 | 9.76 | 390.4
83407 - SINAPI | 11.13 | ELETRODUTO DE PVC RIGIDO ROSCAVEL DN 32MM (1 1/4") INCL CONEXOES, FORNECIMENTO E INTALAÇÃO | M | 100 | 11.38 | 14.56 | 1456
55865 - SINAPI | 11.14 | ELETRODUTO DE PVC RIGIDO ROSCAVEL DN 40MM (1 1/2") INCL CONEXOES, FORNECIMENTO E INSTALACAO | M | 150 | 12.58 | 16.09 | 2413.5
55867 - SINAPI | 11.15 | ELETRODUTO DE PVC RIGIDO ROSCAVEL DN 75MM (3"), INCL CONEXOES, FORNECIMENTO E INSTALACAO | M | 130 | 28.34 | 36.26 | 4713.8
72935 - SINAPI | 11.16 | ELETRODUTO DE PVC FLEXIVEL CORRUGADO DN 25MM (1") FORNECIMENTO E INSTALACAO | M | 1230 | 3.75 | 4.8 | 5904
83410 - SINAPI | 11.17 | ELETRODUTO FLEXIVEL ACO GALV TIPO CONDUITE D = 1" (25MM) - FORNECIMENTO E INSTALACAO | M | 1620 | 5.77 | 7.38 | 11955.6
83411 - SINAPI | 11.18 | ELETRODUTO FLEXIVEL ACO GALV TIPO CONDUITE D = 1 1/4" (32MM) - FORNECIMENTO E INSTALACAO | M | 1620 | 7.44 | 9.52 | 15422.4
08/0107 - COMP | 11.19 | FORNECIMENTO E INSTALAÇÃO DE ELETROCALHA METÁLICA 50 X 50 X 3000 MM (REF. VALEMAM OU SIMILAR) (INCLUSIVE CONEXÕES) (EXCLUSO SUPORTES) | UN | 35 | 74.98 | 95.93 | 3357.55
08/0123 - COMP | 11.20 | SUPORTE OMEGA 50X50MM | UN | 80 | 4.23 | 5.41 | 432.8
08/0140 - COMP | 11.21 | FORNECIMENTO E INSTALAÇÃO DE ELETROCALHA METÁLICA 75 X 50 X 3000 MM (INCLUSIVE CONEXÕES, EXCLUSIVE SUPORTES) | UN | 100 | 77.18 | 98.74 | 9874
08/0141 - COMP | 11.22 | SUPORTE OMEGA 75X50MM | UN | 100 | 4.8 | 6.14 | 614
08/0108 - COMP | 11.23 | FORNECIMENTO E INSTALAÇÃO DE ELETROCALHA PERFURADA 38 X 38 X 3000 MM | M | 200 | 15.22 | 19.47 | 3894
08/0127 - COMP | 11.24 | GANCHO CURTO PARA PERFILADO PERFURADO 38X38X3000MM, GALVANIZADO À FOGO, CHAPA MÍNIMA DE 18MM | UN | 200 | 4.04 | 5.17 | 1034
08/0131 - COMP | 11.25 | FORNECIMENTO E INSTALAÇÃO DE ELETROCALHA METÁLICA 100 X 100 X 3000 MM (INCLUSIVE CONEXÕES, EXCLUSIVE SUPORTES) | UN | 20 | 107.21 | 137.16 | 2743.2
08/0132 - COMP | 11.26 | SUPORTE OMEGA 100X100MM | UN | 60 | 6.68 | 8.55 | 513
08/0133 - COMP | 11.27 | FIXAÇÃO DE ELETROCALHAS COM VERGALHÃO (TIRANTE) COM ROSCA TOTAL Ø 1/4"X1000MM | UN | 1613 | 11.94 | 15.28 | 24646.64
08/0109 - COMP | 11.28 | INTERRUPTOR 01 SEÇÃO, COM CAIXA PVC 4"X2" | UN | 21 | 11.18 | 14.3 | 300.3
08/0008 - COMP | 11.29 | INTERRUPTOR 02 SEÇÕES SIMPLES | UN | 12 | 14.42 | 18.45 | 221.4
08/0007 - COMP | 11.30 | INTERRUPTOR 01 SEÇÃO PARALELA, DE EMBUTIR, COM CAIXA PVC 4"X2" | UN | 5 | 12.81 | 16.39 | 81.95
84542 - SINAPI | 11.31 | INTERRUPTOR PARALELO DE EMBUTIR 10A/250V 2 TECLAS, COM PLACA - FORNECIMENTO E INSTALACAO | UN | 5 | 20.11 | 25.73 | 128.65
08/0111 - COMP | 11.32 | INTERRUPTOR 01 SEÇÃO SIMPLES, DE EMBUTIR, COM PLACA, CONJUGADO COM TOMADA 2P+T, ABNT, 10A, INCLUSIVE CAIXA PVC 4X2 | UN | 15 | 14.88 | 19.04 | 285.6
83540 - SINAPI | 11.33 | TOMADA DE EMBUTIR 2P+T 10A/250V C/ PLACA - FORNECIMENTO E INSTALACAO | UN | 146 | 8.42 | 10.77 | 1572.42
83555 - SINAPI | 11.34 | TOMADA DUPLA DE EMBUTIR 2X2P+T 10A/250V C/ PLACA - FORNECIMENTO E INSTALACAO | UN | 25 | 14.79 | 18.92 | 473
83387 - SINAPI | 11.35 | CAIXA DE PASSAGEM PVC 4X2" - FORNECIMENTO E INSTALACAO | UN | 33 | 3.5 | 4.48 | 147.84
83386 - SINAPI | 11.36 | CAIXA DE PASSAGEM PVC 4X4" - FORNECIMENTO E INSTALACAO | UN | 55 | 4.27 | 5.46 | 300.3
83370 - SINAPI | 11.37 | QUADRO DE DISTRIBUICAO PARA TELEFONE N.3, 40X40X12CM EM CHAPA METALICA, DE EMBUTIR, SEM ACESSORIOS, PADRAO TELEBRAS, FORNECIMENTO E INSTALACAO | UN | 2 | 124.23 | 158.94 | 317.88
73749/001 - SINAPI | 11.38 | CAIXA ENTERRADA PARA INSTALACOES TELEFONICAS TIPO R1 0,60X0,35X0,50M E | UN | 1 | 139.12 | 177.99 | 177.99
83449 - SINAPI | 11.39 | CAIXA DE PASSAGEM EM ALVENARIA NO PISO 60X60X70cm FUNDO BRITA COM TAMPA | UN | 4 | 203.55 | 260.42 | 1041.68
| 12.00 | PROTEÇÃO E SPDA |  |  |  |  | 19121.14
72254 - SINAPI | 12.01 | CABO DE COBRE NÚ, BITOLA 50MM² | M | 170 | 22.41 | 28.67 | 4873.9
5941 - ORSE | 12.02 | BARRA CHATA DE ALUMINIO 1" X 1/8" | M | 135 | 4.69 | 6 | 810
M88 | 12.03 | BARRA CHATA DE ALUMÍNIO 7/8" X 1/8" | UN | 100 | 24.6 | 31.47 | 3147
72251 - SINAPI | 12.04 | CABO DE COBRE NÚ, BITOLA 16MM² | M | 60 | 7.9 | 10.11 | 606.6
M22 | 12.05 | ALICATE PARA MOLDE DE SOLDA EXOTÉRMICA COMPATÍVEL COM CADINHO DE GRAFITE | UN | 1 | 71.7 | 91.73 | 91.73
M23 | 12.06 | ACENDEDOR IGNITOR PARA SOLDA EXOTÉRMICA COM 12 PÇ | UN | 4 | 2.8 | 3.58 | 14.32
68069 - SINAPI | 12.07 | HASTE DE TERRA , D=5/8"X3000MM. COPPERWELD | UN | 16 | 30.72 | 39.3 | 628.8
10339 - ORSE | 12.08 | MOLDE DE SOLDA EXOTÉRMICA TIPO "X" PARA CABO COBRE NU 50 MM² | UN | 4 | 140 | 179.12 | 716.48
10338 - ORSE | 12.09 | MOLDE DE SOLDA EXOTÉRMICA TIPO "T" PARA CABO COBRE NU 50 MM² | UN | 6 | 123 | 157.37 | 944.22
09722/ORSE | 12.10 | CORPO DA CAIXA DE INSPEÇÃO EM PVC P/ATERRAMENTO D=300MM, REDONDA, H=300MM, REF: TEL-552 OU SIMILAR (SPDA) | UN | 6 | 15.33 | 19.61 | 117.66
08/0098 - COMP | 12.11 | SERVIÇO DE SOLDA EXOTERMICA | UN | 25 | 14.69 | 18.79 | 469.75
09051/ORSE | 12.12 | CAIXA DE EQUALIZAÇÃO P/ATERRAMENTO 20X20X10CM DE SOBREPOR P/11 TERMINAIS DE PRESSÃO C/BARRAMENTO | UN | 1 | 167.36 | 214.12 | 214.12
72315 - SINAPI | 12.13 | TERMINAL AÉREO EM AÇO GALVANIZADO COM BASE DE FIXAÇÃO H=30CM | UN | 20 | 13.95 | 17.85 | 357
72262 - SINAPI | 12.14 | CONECTOR DE PRESSÃO PARA CABO 35MM² | UN | 15 | 7.84 | 10.03 | 150.45
08/0077 - COMP | 12.15 | DISJUNTOR TERMOMAGNETICO MONOPOLAR 10 A 30A, PADRÃO DIN (LINHA BRANCA), CORRENTE DE INTERRUPÇÃO 5kA | UN | 90 | 11.79 | 15.08 | 1357.2
08/0129 - COMP | 12.16 | DISJUNTOR MONOPOLAR 32 A, PADRÃO DIN (LINHA BRANCA), CURVA DE DISPARO C, CORRENTE DE INTERRUPÇÃO 5KA | UN | 12 | 13.57 | 17.36 | 208.32
08/0079 - COMP | 12.17 | DISJUNTOR TERMOMAGNETICO TRIPOLAR PADRAO DIN (EUROPEU) 60 A 100A 240V, FORNECIMENTO E INSTALACAO | UN | 5 | 82.16 | 105.12 | 525.6
08/0147 - COMP | 12.18 | DISJUNTOR TRIPOLAR TIPO COMPACTO E ABERTO 1000A | UN | 1 | 64.81 | 82.92 | 82.92
08/0139 - COMP | 12.19 | DISJUNTOR BIPOLAR DR 20 A - DISPOSITIVO RESIDUAL DIFERENCIAL, TIPO AC, 30MA | UN | 3 | 114.24 | 146.16 | 438.48
08/0080 - COMP / 07996 - ORSE | 12.20 | DISJUNTOR BIPOLAR DR 25 A - DISPOSITIVO RESIDUAL DIFERENCIAL, TIPO AC, 30MA | UN | 5 | 99.6 | 127.43 | 637.15
08/0130 - COMP | 12.21 | DISJUNTOR BIPOLAR DR 40 A - DISPOSITIVO RESIDUAL DIFERENCIAL, TIPO AC, 30MA | UN | 2 | 123.48 | 157.98 | 315.96
08/0148 - COMP | 12.22 | DISJUNTOR TETRAPOLAR DR 100 A, TIPO AC, CORRENTE NOMINAL RESIDUAL 30MA | UN | 1 | 1228.48 | 1571.72 | 1571.72
08/0002 - COMP -09042 - ORSE | 12.23 | DISPOSITIVO DE PROTEÇÃO CONTRA SURTO DE TENSÃO DPS 40kA - 440V | UN | 8 | 82.24 | 105.22 | 841.76
| 13.00 | ILUMINAÇÃO |  |  |  |  | 25699.7
08/0014 - COMP | 13.01 | LUMINÁRIA DE EMBUTIR COM ALETAS, PARA LÂMPADA FLUORESCENTE, 2 X 32W | UN | 130 | 137.92 | 176.45 | 22938.5
08/0046 - COMP | 13.02 | LUMINÁRIA CILÍNDRICA DE SOBREPOR EM ALUMÍNIO PINTADO EM MARROM, INCLUSO DUAS LÂMPADAS FLUOCOMPACTAS DE 20W, TEMP. COR 2700K | UN | 12 | 179.85 | 230.1 | 2761.2
| 14.00 | CABEAMENTO ESTRUTURADO |  |  |  |  | 50385.1
08/0085 - COMP | 14.01 | FORNECIMENTO E LANÇAMENTO DE CABO UTP 4 PARES CAT.6 | M | 2400 | 3.99 | 5.1 | 12240
08/0032 - COMP | 14.02 | PATH-CORDS DE 1.50 M COM CONECTOR RJ-45 MACHO | UN | 16 | 8.42 | 10.77 | 172.32
08/0072 - COMP | 14.03 | TOMADA PARA LÓGICA, COM CAIXA PVC, EMBUTIDA | UN | 16 | 34.2 | 43.76 | 700.16
08/0027 - COMP | 14.04 | TOMADA DUPLA PARA LÓGICA RJ45, 4"X4", EMBUTIR, COMPLETA | UN | 44 | 77.53 | 99.19 | 4364.36
08/0136 - COMP | 14.05 | CABO DE FIBRA ÓPTICA DE 12 VIAS | M | 50 | 5.26 | 6.73 | 336.5
73689 - SINAPI | 14.06 | CABO TELEFONICO CTP-APL-50, 20 PARES (USO EXTERNO) - FORNECIMENTO E INSTALACAO | M | 50 | 5.99 | 7.66 | 383
08/0144 - COMP | 14.07 | FORNECIMENTO E INSTALAÇÃO DE RACK DE PISO 19" X 16U X 570MM | UN | 1 | 899.3 | 1150.56 | 1150.56
08/0135 - COMP | 14.08 | FORNECIMENTO E INSTALAÇÃO DE RACK DE PISO 19" X 24U X 700MM | UN | 1 | 976.3 | 1249.08 | 1249.08
M19 | 14.09 | DISTRIBUIDOR OPTICO | UN | 2 | 300 | 383.82 | 767.64
M39 | 14.10 | PABX IP 2 ENTROCAMENTOS 48RAMAIS | UN | 2 | 8420 | 10772.55 | 21545.1
7867 - ORSE | 14.11 | SWITCH 24 PORTAS 10/100 MBPS - FORNECIMENTO | UN | 8 | 394.58 | 504.83 | 4038.64
7304 - ORSE | 14.12 | PATH PANEL 24 PORTAS CAT 6E | UN | 8 | 316.4 | 404.8 | 3238.4
08/0106 - COMP | 14.13 | FORNECIMENTO E INSTALAÇÃO DE REGUA 8 TOMADAS PARA RACK 19" | UN | 2 | 77.9 | 99.67 | 199.34
| 15.00 | APARELHOS ELETRÔNICOS E ACESSÓRIOS |  |  |  |  | 8374.01
M4 | 15.01 | CENTRAL DE ALARME PARA 10 ZONAS | UN | 1 | 350 | 447.79 | 447.79
M15 | 15.02 | TECLADO DIGITAL PARA ACIONAMENTO DO ALARME | UN | 2 | 85 | 108.75 | 217.5
M17 | 15.03 | RECEPTOR 2 CANAIS 433MHZ MULTIFUNCIONAL REPTOR ECP | UN | 1 | 160 | 204.7 | 204.7
M16 | 15.04 | SENSOR INFRAVERMELHO INTERNO | UN | 27 | 31 | 39.66 | 1070.82
M6 | 15.05 | SIRENE ELETRÔNICA DE 20W | UN | 3 | 12.9 | 16.5 | 49.5
M70 | 15.06 | CAMERA IP 1MP DOME IR 15MT 4MM | UN | 9 | 554.4 | 709.3 | 6383.7
| 16.00 | EQUIPAMENTOS MÊCANICOS E ACESSORIOS |  |  |  |  | 22484.75
3162 - ORSE | 16.01 | CABO DE COBRE PP CORDPLAST 4 X 2,5 MM2, 450/750V - FORNECIMENTO | M | 450 | 4.8 | 6.14 | 2763
14/0001 - COMP | 16.02 | REDE FRIGORIGENA COM TUBOS DE COBRE DE 1/2" SEM COSTURA, ISOLAMENTO TÉRMICO, ABRAÇADEIRAS, LIMPEZA DO SISTEMA COM NITROGÊNIO, CARGA DE GÁS FREON R-22 - FORNECIMENTO E INSTALAÇÃO | M | 120 | 39.13 | 50.06 | 6007.2
14/0002 - COMP | 16.03 | REDE FRIGORIGENA COM TUBOS DE COBRE DE 1/4" SEM COSTURA, ISOLAMENTO TÉRMICO, ABRAÇADEIRAS, LIMPEZA DO SISTEMA COM NITROGÊNIO, CARGA DE GÁS FREON R-22 - FORNECIMENTO E INSTALAÇÃO | M | 140 | 21.83 | 27.93 | 3910.2
14/0011 - COMP | 16.04 | REDE FRIGORÍGENA COM TUBOS DE COBRE DE 3/4" SEM COSTURA, ISOLAMENTO TÉRMICO, ABRAÇADEIRAS, LIMPEZA DO SISTEMA COM NITROGÊNIO, CARGA DE GÁS FREON R-22 - FORNECIMENTO E INSTALAÇÃO | M | 40 | 76.53 | 97.91 | 3916.4
14/0004 - COMP | 16.05 | REDE FRIGORÍGENA COM TUBOS DE COBRE DE 3/8" SEM COSTURA, ISOLAMENTO TÉRMICO, ABRAÇADEIRAS, LIMPEZA DO SISTEMA COM NITROGÊNIO, CARGA DE GÁS FREON R-22 - FORNECIMENTO E INSTALAÇÃO | M | 60 | 28.79 | 36.83 | 2209.8
14/0010 - COMP | 16.06 | REDE FRIGORÍGENA COM TUBOS DE COBRE DE 7/8" SEM COSTURA, ISOLAMENTO TÉRMICO, ABRAÇADEIRAS, LIMPEZA DO SISTEMA COM NITROGÊNIO, CARGA DE GÁS FREON R-22 - FORNECIMENTO E INSTALAÇÃO | M | 35 | 82.14 | 105.09 | 3678.15
| 17.00 | ESQUADRIAS |  |  |  |  | 63634.77
73910/005 - SINAPI | 17.01 | PORTA DE MADEIRA COMPENSADA LISA PARA PINTURA, 80X210X3,5CM, INCLUSO ADUELA 2A, ALIZAR 2A E DOBRADICAS | UN | 23 | 198.96 | 254.55 | 5854.65
73910/011 - SINAPI | 17.02 | PORTA DE MADEIRA COMPENSADA LISA PARA PINTURA, 160X210X3,5CM, 2 FOLHAS, INCLUSO ADUELA 2A, ALIZAR 2A E DOBRADICAS | UN | 2 | 296.05 | 378.77 | 757.54
6126 - SINAPI | 17.03 | JANELA EM REQUADRO DE METALON (BÁSCULAS VERTICAIS), PARA FECHAMENTO EM VIDRO LISO TRANSPARENTE 4 MM | M2 | 40 | 176.72 | 226.1 | 9044
06/0022 - COMP | 17.04 | JANELA DE ALUMÍNIO, COR BRANCA, TIPO FIXA, EXCLUSIVE VIDROS | M2 | 30 | 344.12 | 440.27 | 13208.1
72117 - SINAPI | 17.05 | VIDRO LISO COMUM TRANSPARENTE, ESPESSURA 4MM | M2 | 55 | 97.17 | 124.32 | 6837.6
74125/002 - SINAPI | 17.06 | ESPELHO CRISTAL ESPESSURA 4MM, COM MOLDURA EM ALUMINIO E COMPENSADO 6M M2 | M2 | 4 | 251.08 | 321.23 | 1284.92
01816/ORSE | 17.07 | VISOR EM ALUMINIO COM VIDRO LISO 4MM | M2 | 10 | 180 | 230.29 | 2302.9
74068/003 - SINAPI | 17.08 | FECHADURA DE EMBUTIR COMPLETA, PARA PORTAS EXTERNAS, PADRAO DE ACABAMENTO SUPERIOR | UN | 74 | 174.87 | 223.73 | 16556.02
74068/004 - SINAPI | 17.09 | FECHADURA DE EMBUTIR COMPLETA, PARA PORTAS EXTERNAS 2 FOLHAS, PADRAO DE ACABAMENTO POPULAR E FECHO DE EMBUTIR TIPO UNHA COM ALAVANCA DE LATAO CROMADO 22CM | UN | 22 | 127.64 | 163.3 | 3592.6
M87 | 17.10 | BARRA ANTI-PANICO | UN | 4 | 820 | 1049.11 | 4196.44
| 18.00 | REVESTIMENTOS |  |  |  |  | 76087.57
73928/001 - SINAPI | 18.01 | CHAPISCO EM PAREDES TRACO 1:4 (CIMENTO E AREIA), ESPESSURA 0,5CM, PREPARO MANUAL | M2 | 2230.5 | 2.79 | 3.57 | 7962.89
5990 - SINAPI | 18.02 | EMBOCO TRACO 1:2:8 (CIMENTO, CAL E AREIA), ESPESSURA 2,0CM, PREPARO MECANICO | M2 | 273.23 | 14.81 | 18.95 | 5177.71
73927/009 - SINAPI | 18.03 | REBOCO PAULISTA (MASSA UNICA) TRACO 1:2:8 (CIMENTO, CAL E AREIA), ESPESSURA 2,0CM, PREPARO MECANICO | M2 | 1957.27 | 15.27 | 19.54 | 38245.06
5975 - SINAPI | 18.04 | CHAPISCO TRACO 1:3 (TETOS) (CIMENTO E AREIA MEDIA), ESPESSURA 0,5CM, PREPARO MECANICO DA ARGAMASSA | M2 | 810 | 3.68 | 4.71 | 3815.1
5995 - SINAPI | 18.05 | REBOCO ARGAMASSA TRACO 1:4,5 (TETOS) (CAL E AREIA FINA), ESPESSURA 0,5CM, PREPPARO MECANICO DA ARGAMASSA | M2 | 810 | 9.39 | 12.01 | 9728.1
12/0078 - COMP | 18.06 | REVESTIMENTO CERÂMICO PARA PISO OU PAREDE, 10 X 10 CM, PEI - 2, APLICADO COM ARGAMASSA INDUSTRIALIZADA AC-I, REJUNTADO, EXCLUSIVE REGULARIZAÇÃO DE BASE OU EMBOÇO | M2 | 273.23 | 31.92 | 40.84 | 11158.71
| 19.00 | PISOS |  |  |  |  | 79074.94
73920/002 - SINAPI | 19.01 | REGULARIZACAO DE PISO/BASE EM ARGAMASSA TRACO 1:3 (CIMENTO E AREIA), ESPESSURA 3,0CM, PREPARO MANUAL | M2 | 810 | 13.62 | 17.43 | 14118.3
84191 - SINAPI | 19.02 | PISO EM GRANILITE, MARMORITE OU GRANITINA ESPESSURA 8 MM, INCLUSO JUNTAS DE DILATACAO PLASTICAS | M | 751.68 | 41.9 | 53.61 | 40297.56
12/0081 - COMP | 19.03 | RODAPÉ EM GRANITO CINZA ANDORINHA, H=7CM, E=2CM, APLICADO COM ARGAMASSA INDUSTRIALIZADA AC-I | M2 | 350 | 15.16 | 19.4 | 6790
12/0027 - COMP | 19.04 | SOLEIRA EM GRANITO CINZA ANDORINHA, L = 15 CM, E = 2 CM | M | 47.4 | 31.63 | 40.47 | 1918.28
12/0079 - COMP | 19.05 | PISO DE CONCRETO ACABAMENTO RÚSTICO ESPESSURA 7CM COM JUNTAS PLASTICAS | M2 | 170 | 38.22 | 48.9 | 8313
73829/001 - SINAPI | 19.06 | PISO CERAMICO PADRAO MEDIO PEI 5 ASSENTADO SOBRE ARGAMASSA 1:4 (CIMENTO E AREIA) E REJUNTADO COM CIMENTO CINZA , 30 X 30CM, ANTIDERRAPANTE | M2 | 58.32 | 36.28 | 46.42 | 2707.21
72967 - SINAPI | 19.07 | MEIO-FIO DE CONCRETO PRE-MOLDADO 12X30 CM, SOBRE BASE DE CONCRETO SIMPLES E REJUNTADO COM ARGAMASSA, TRAÇO 1:3 (CIMENTO E AREIA) | M | 190.15 | 20.27 | 25.93 | 4930.59
| 20.00 | PINTURAS |  |  |  |  | 51346.17
74134/002 - SINAPI | 20.01 | EMASSAMENTO COM MASSA ACRILICA PARA AMBIENTES INTERNOS/EXTERNOS, DUAS DEMÃOS | M2 | 691.85 | 8.45 | 10.81 | 7478.9
73954/002 - SINAPI | 20.02 | PINTURA LATEX ACRILICA, DUAS DEMAOS | M2 | 691.85 | 6.36 | 8.14 | 5631.66
73955/002 - SINAPI | 20.03 | EMASSAMENTO COM MASSA PVA, DUAS DEMAOS | M2 | 2075.42 | 6.95 | 8.89 | 18450.48
79495/001 - SINAPI | 20.04 | PINTURA PVA 2 DEMAOS INCLUSO LIQUIDO PARA BRILHO NA ULTIMA DEMAO | M2 | 2075.42 | 6.6 | 8.44 | 17516.54
74064/002 - SINAPI | 20.05 | FUNDO ANTICORROSIVO A BASE DE OXIDO DE FERRO (ZARCAO), DUAS DEMAOS | M2 | 100.38 | 10.69 | 13.68 | 1373.2
6082 - SINAPI | 20.06 | PINTURA EM VERNIZ SINTETICO BRILHANTE EM MADEIRA, TRES DEMAOS | M2 | 100.38 | 6.97 | 8.92 | 895.39
| 21.00 | ELEMENTOS DECORATIVOS |  |  |  |  | 96009.28
07/0049 - COMP | 21.01 | BANCADA EM GRANITO CINZA ANDORINHA, E = 2,5CM, LARG=0,60 PARA PIA OU LAVATÓRIO | M2 | 90 | 163.55 | 209.25 | 18832.5
07/0053 - COMP | 21.02 | RODAMÃO EM GRANITO PRETO, LARG=8 CM, ESP=2,5 CM, PARA ACABAMENTOS | M | 27 | 37.32 | 47.75 | 1289.25
12/0082 - COMP | 21.03 | TESTEIRA EM GRANITO CINZA, H=4CM, ESP=2CM, APLICADO COM ARGAMASSA | M | 310 | 142.11 | 181.82 | 56364.2
12/0016 - COMP | 21.04 | DIVISÓRIA EM GRANITO CINZA ANDORINHA, POLIDO, E=2CM, INCLUSIVE FIXAÇÃO | M2 | 47 | 149.67 | 191.49 | 9000.03
13/0028 - COMP | 21.05 | BARRA DE APOIO PARA DEFICIENTE EM FERRO GALVANIZADO DE 11/2", L = 90CM, INCLUSIVE PARAFUSOS DE FIXAÇÃO E PINTURA | UN | 8 | 87.62 | 112.1 | 896.8
74072/003 - SINAPI | 21.06 | CORRIMAO EM TUBO ACO GALVANIZADO 1 1/4" COM BRACADEIRA | M | 130 | 57.88 | 74.05 | 9626.5
| 22.00 | INSTALAÇÕES DE GÁS |  |  |  |  | 1451.81
74061/002 - SINAPI | 22.01 | TUBO DE COBRE CLASSE "E" 22MM - FORNECIMENTO E INSTALACAO | M | 26 | 17.41 | 22.27 | 579.02
74061/001 - SINAPI | 22.02 | TUBO DE COBRE CLASSE "E" 15MM - FORNECIMENTO E INSTALACAO | M | 4.65 | 12.9 | 16.5 | 76.73
14/0027 - COMP | 22.03 | BUCHA DE REDUÇÃO DE COBRE, JUNTAS SOLDADAS, DIÂM = 22MM X 15MM | UN | 2 | 4.63 | 5.92 | 11.84
14/0029 - COMP | 22.04 | VALVULA DE BLOQUEIO, CLASSE 300, D = 15MM (1/2") P/INST.GÁS | UN | 2 | 32.44 | 41.5 | 83
14/0030 - COMP | 22.05 | REGULADOR DE GÁS COM MANÔMETRO | UN | 1 | 135.89 | 173.86 | 173.86
14/0031 - COMP | 22.06 | REGULADOR DE ALTA PRESSÃO, D=28MM, CLASSE 300, 1º ESTÁGIO (INSTALAÇÃO GÁS) | UN | 1 | 362.29 | 463.51 | 463.51
74060/001 - SINAPI | 22.07 | COTOVELO DE COBRE SEM ANEL SOLDA 22MM - FORNECIMENTO E INSTALACAO | UN | 5 | 8.27 | 10.58 | 52.9
72723 - SINAPI | 22.08 | TE DE COBRE 22MM LIGAÇÃO SOLDADA - FORNECIMENTO E INSTALACAO | UN | 1 | 8.56 | 10.95 | 10.95
| 23.00 | SERVIÇOS COMPLEMENTARES |  |  |  |  | 963.9
9537 - SINAPI | 23.01 | LIMPEZA FINAL DA OBRA | M2 | 810 | 0.93 | 1.19 | 963.9
T O T A L |  |  |  |  | (R$) |  | 1268146.99
| B D I | [5 empty] | 276942.527
| M A T E R I A L + M Ã O - D E - O B R A | [5 empty] | 991204.463
| E N C A R G O S S O C I A I S | [5 empty] | 87.31
| Á R E A C O N S T R U Í D A | [5 empty] | 810
| P R E Ç O D A C O N S T R U Ç Ã O P O R m² | [5 empty] | 1565.6136
Após encerrado o prazo de validade dessa planilha, encaminhá-la a Divisão de Obras da Prefeitura Universitária para revisão de preços e quantitativos, sob pena de nulidade da mesma. Para maiores esclarecimentos, ligue (83) 3216-7267.

## EM BRANCO
UNIVERSIDADE FEDERAL DA PARAÍBA | [5 empty] | Carimbo:
PREFEITURA UNIVERSITÁRIA
DIVISÃO DE OBRAS - PLANILHA ORÇAMENTÁRIA
OBRA: CONSTRUÇÃO DO NÚCLEO DE BIOTECNOLOGIA DO SEMI-ÁRIDO - NUBASA
LOCALIDADE: CAMPUS II - AREIA - PB | [5 empty] | BDI (%):
CÓDIGO | ITEM | ESPECIFICAÇÃO | UNID | QUANT | UNIT SEM BDI (R$) | UNIT COM BDI (R$) | TOTAL(R$)
| 1.00 | ADMINISTRAÇÃO DA OBRA
SOOBB -1.8 | 1.01 | ART DO CONTRATO | UND. | 1
SINAPI - 2706 | 1.02 | ENGENHEIRO OU ARQUITETO AUXILIAR/JUNIOR (44H/MÊS) | MÊS | 6
SINAPI - 4069 | 1.03 | MESTRE DE OBRA (88H/MÊS) | MÊS | 6
SINAPI - 0253 | 1.04 | ALMOXARIFE (176H/MÊS) | MÊS | 6
05936 - ORSE | 1.05 | TÉCNICO DE SEGURANÇA DO TRABALHO SENIOR (INS.DIV.) | H | 20
74022/030 | 1.06 | ENSAIO DE RESISTENCIA A COMPRESSAO SIMPLES - CONCRETO | UND. | 157
| 2.00 | SERVIÇOS PRELIMINARES
74209/001 - SINAPI | 2.01 | PLACA DE OBRA EM CHAPA DE ACO GALVANIZADO | M2 | 6
74220/001 - SINAPI | 2.02 | TAPUME DE CHAPA DE MADEIRA COMPENSADA (6 MM) - PINTURA A CAL - APROVEITAMENTO 2 X | M2 | 180
73805/001 - SINAPI | 2.03 | BARRACÃO DE OBRA PARA ALOJAMENTO/ESCRITORIO, PISO EM PINHO 3A. PAREDES EM COMPENSADO 10MM, COBERTURA EM TELHA AMIANTO 6 MM, INCLUSO INSTALAÇÕES ELETRICAS E ESQUADRIAS | M2 | 21
72209 | 2.04 | CARGA MANUAL E REMOCAO E ENTULHO COM TRANSPORTE ATE 1KM EM CAMINHAO BASCULANTE | m³ | 63.45
| 3.00 | MOVIMENTO DE TERRA
72213 - SINAPI | 3.01 | LIMPEZA MANUAL | M2 | 405
74077/002 - SINAPI | 3.02 | LOCACAO CONVENCIONAL DE OBRA, ATRAVÉS DE GABARITO DE TABUAS CORRIDAS PONTALETADAS, COM REAPROVEITAMENTO DE 10 VEZES. | M2 | 405
79517/001 - SINAPI | 3.03 | ESCAVACAO MANUAL EM SOLO-PROF. ATE 1,50 M | M3 | 177
73904/001 - SINAPI | 3.04 | ATERRO APILOADO(MANUAL) EM CAMADAS DE 20 CM COM MATERIAL DE EMPRÉSTIMO | M3 | 202.5
5622 - SINAPI | 3.05 | REGULARIZACAO E COMPACTACAO DE TERRENO, COM SOQUETE | M2 | 405
72885 - SINAPI | 3.06 | TRANSPORTE COMERCIAL COM CAMINHAO BASCULANTE 6 M3, RODOVIA EM LEITO NATURAL | M3 X KM | 150
72896 - SINAPI | 3.07 | CARGA MANUAL DE TERRA EM CAMINHAO BASCULANTE 6 M3 | M3 | 30
| 4.00 | INFRA-ESTRUTURA
74138/003 - SINAPI | 4.01 | CONCRETO USINADO BOMBEADO FCK=25MPA, INCLUSIVE LANCAMENTO E ADENSAMENTO | M3 | 37.9
73361 - SINAPI | 4.02 | CONCRETO CICLOPICO FCK=10MPA 30% PEDRA DE MAO INCLUSIVE LANCAMENTO | M3 | 31.75
5970 - SINAPI | 4.03 | FORMA TABUA PARA CONCRETO EM FUNDACAO, C/ REAPROVEITAMENTO 2X. | M2 | 50
74254/002 - SINAPI | 4.04 | ARMACAO ACO CA-50/60, DIAM. 6,3 (1/4) À 12,5MM(1/2) -FORNECIMENTO/ CORTE (PERDA DE 10%) / DOBRA / COLOCAÇÃO. | KG | 748.5
74254/001 - SINAPI | 4.05 | ARMACAO ACO CA-50 DIAM.16,0 (5/8) À 25,0MM (1) - FORNECIMENTO/ CORTE (PERDA DE 10%) / DOBRA / COLOCAÇÃO. | KG | 2009.6
83519 - SINAPI | 4.06 | ALVENARIA EMBASAMENTO TIJOLO CERAMICO FURADO 10X20X20 CM | M3 | 8.79
73928/001 - SINAPI | 4.07 | CHAPISCO EM PAREDES TRACO 1:4 (CIMENTO E AREIA), ESPESSURA 0,5CM, PREPARO MANUAL | M2 | 87.88
5990 - SINAPI | 4.08 | EMBOCO TRACO 1:2:8 (CIMENTO, CAL E AREIA MEDIA), ESPESSURA 2,0CM, PREPARO MECANICO DA ARGAMASSA | M2 | 43.94
83534 - SINAPI | 4.09 | LASTRO DE CONCRETO, PREPARO MECANICO, INCLUSO ADITIVO IMPERMEABILIZANTE | M3 | 27.3
| 5.00 | SUPER-ESTRUTURA
74138/003 - SINAPI | 5.01 | CONCRETO USINADO BOMBEADO FCK=25MPA, INCLUSIVE COLOCAÇÃO, ESPALHAMENTO E ACABAMENTO. | M3 | 119.4
74075/002 - SINAPI | 5.02 | FORMA MADEIRA COMP. RESINADA 12MM PARA ESTRUTURA REAPROV. 3 VEZES - CORTE/MONTAGEM/ESCORAMENTO/DESFORMA | M2 | 819.8
73942/002 - SINAPI | 5.03 | ARMACAO DE ACO CA-60 DIAM. 3,4 A 6,0 MM - FORNECIMENTO / CORTE ( C/PERDA DE 10%) / DOBRA / COLOCAÇÃO | KG | 5699.8
74254/002 - SINAPI | 5.04 | ARMACAO ACO CA-50/60, DIAM. 6,3 (1/4) À 12,5MM(1/2) -FORNECIMENTO/ CORTE(PERDA DE 10%) / DOBRA / COLOCAÇÃO. | KG | 44.3
74254/001 - SINAPI | 5.05 | ARMACAO ACO CA-50 DIAM.16,0 (5/8) À 25,0MM (1) - FORNECIMENTO/ CORTE(PERDA DE 10%) / DOBRA / COLOCAÇÃO. | KG | 2036.7
03/0001 - COMP | 5.06 | LAJE PRÉ-FABRICADA TRELIÇADA PARA PISO OU COBERTURA, INTEREIXO 38CM, H=12CM, EL. ENCHIMENTO EM EPS H=8CM, INCLUSIVE ESCORAMENTO EM MADEIRA E CAPEAMENTO 4CM. | M2 | 770
| 6.00 | FECHAMENTOS
73982/001 - SINAPI | 6.01 | ALVENARIA EM TIJOLO CERÂMICO FURADO 10X20X20 CM, 1/2 VEZ, ASSENTADO EM ARGAMASSA TRACO 1:2:8 (CIMENTO, CAL E AREIA), JUNTAS 12MM | M2 | 1115.25
74200/001 - SINAPI | 6.02 | VERGAS E CONTRAVERGAS 10X10CM EM CONCRETO PRÉ-MOLDADO FCK=20MPA (PREPARO COM BETONEIRA) AÇO CA60, BITOLA FINA, INCLUSIVE FORMAS TABUA 3A. | M | 156.2
0186 - ORSE | 6.03 | PAREDE DE GESSO ACARTONADO 12,5MM | M² | 91.5
| 7.00 | COBERTA
05/0004 - COMP | 7.01 | CALHA EM CHAPA DE AÇO GALVANIZADO Nº 26, DESENVOLVIMENTO 86 CM (FUNDO=60 CM, LATERAIS=10 CM, BORDAS=3CM) | M2 | 3
05/0003 - COMP | 7.02 | RUFO EM CHAPA DE ALUMÍNIO, ESP = 0,6MM, LARG = 30,0CM, TOPSTELL OU SIMILAR. | M | 4.2
7883 - ORSE | 7.03 | MADEIRAMENTO EM MASSARANDUBA/MADEIRA DE LEI, C/ PEÇAS 5X14CM E RIPÃO 5X3CM, P/ TELHA ONDULADA | M2 | 405
74088/001 - SINAPI | 7.05 | TELHAMENTO COM TELHA DE FIBROCIMENTO ONDULADA, ESPESSURA 6MM, INCLUSO JUNTAS DE VEDACAO E ACESSORIOS DE FIXACAO, EXCLUINDO MADEIRAMENTO | M2 | 405
05/0007 - COMP | 7.06 | CUMEEIRA TERMOACUSTICA ALUMINIO E= 0.2 MM,COM 35CM DE CADA LADO | M | 28
03/0017 - COMP | 7.07 | TESTEIRA EM CHAPA METÁLICA DE 3/8", INCLUSIVE TRATAMENTO E PINTURA EM ESMALTE | M2 | 87
| 8.00 | INSTALAÇÕES HIDRO-SANITÁRIAS
75030/001 - SINAPI | 8.01 | TUBO PVC SOLDAVEL AGUA FRIA DN 25MM, INCLUSIVE CONEXOES - FORNECIMENTO E INSTALAÇÃO | M | 54
75030/002 - SINAPI | 8.02 | TUBO PVC SOLDAVEL AGUA FRIA DN 32MM, INCLUSIVE CONEXOES - FORNECIMENTO E INSTALAÇÃO | M | 118
75030/003 - SINAPI | 8.03 | TUBO PVC SOLDAVEL AGUA FRIA DN 40MM, INCLUSIVE CONEXOES - FORNECIMENTO E INSTALAÇÃO | M | 70
75030/004 - SINAPI | 8.04 | TUBO PVC SOLDAVEL AGUA FRIA DN 50MM, INCLUSIVE CONEXOES - FORNECIMENTO E INSTALAÇÃO | M | 25
75030/005 - SINAPI | 8.05 | TUBO PVC SOLDAVEL AGUA FRIA DN 60MM, INCLUSIVE CONEXOES - FORNECIMENTO E INSTALAÇÃO | M | 8
74175/001 - SINAPI | 8.06 | REGISTRO GAVETA 1" COM CANOPLA ACABAMENTO CROMADO SIMPLES - FORNECIMENTO E INSTALACAO | UN | 4
73797/001 - SINAPI | 8.07 | REGISTRO DE GAVETA COM CANOPLA Ø 32MM (1.1/4") - FORNECIMENTO E INSTALAÇÃO | UN | 4
74174/001 - SINAPI | 8.08 | REGISTRO GAVETA 1.1/2" COM CANOPLA ACABAMENTO CROMADO SIMPLES - FORNECIMENTO E INSTALACAO | M | 3
73663 - SINAPI | 8.09 | REGISTRO DE PRESSÃO COM CANOPLA Ø 25MM (1") - FORNECIMENTO E INSTALAÇÃ | UN | 4
07/0082 - COMP | 8.10 | REGISTRO TIPO ESFERA EM PVC DN 32 | M | 3
07/0069 - COMP | 8.11 | REGISTRO TIPO ESFERA EM PVC DN 60 | M | 3
74058/003 - SINAPI | 8.12 | TORNEIRA DE BOIA REAL 1 COM BALAO PLASTICO - FORNECIMENTO E INSTALACA | UN | 2
07/0076 - COMP | 8.13 | CUBA DE EMBUTIR OVAL P/ INSTALAÇÃO EM BANCADAS, C/ SIFÃO CROMADO, ENGATE CROMADO | UN | 4
07/0052 - COMP | 8.14 | TORNEIRA DE MESA COM FECHAMENTO AUTOMÁTICO | UN | 4
6004 - SINAPI | 8.15 | PAPELEIRA DE LOUCA BRANCA - FORNECIMENTO E INSTALACAO | UN | 12
13/0016 - COMP | 8.16 | DISPENSER PARA TOALHAS INTERFOLHADAS | UN | 4
13/0024 - COMP | 8.17 | SABONETEIRA EM PLÁSTICO ABS, PARA SABONETE LÍQUIDO | UN | 4
6008 - SINAPI | 8.18 | CABIDE DE LOUCA BRANCA SIMPLES TIPO GANCHO - FORNECIMENTO E INSTALACAO | UN | 4
74165/004 - SINAPI | 8.19 | TUBO PVC ESGOTO PREDIAL DN 100MM, INCLUSIVE CONEXOES - FORNECIMENTO E INSTALAÇÃO | M | 60
74165/003 - SINAPI | 8.20 | TUBO PVC ESGOTO PREDIAL DN 75MM, INCLUSIVE CONEXOES - FORNECIMENTO E INSTALAÇÃO | M | 35
74165/002 - SINAPI | 8.21 | TUBO PVC ESGOTO PREDIAL DN 50MM, INCLUSIVE CONEXOES - FORNECIMENTO E INSTALAÇÃO | M | 20
74165/001 - SINAPI | 8.22 | TUBO PVC ESGOTO PREDIAL DN 40MM, INCLUSIVE CONEXOES - FORNECIMENTO E INSTALAÇÃO | M | 25
72292 - SINAPI | 8.23 | CAIXA SIFONADA EM PVC 100X100X50MM SIMPLES - FORNECIMENTO E INSTALAÇÃO | UN | 4
72685 - SINAPI | 8.24 | RALO SIFONADO DE PVC 100X100MM SIMPLES - FORNECIMENTO E INSTALACAO | UN | 4
07/0057 - COMP | 8.25 | BACIA SANITARIA C/ CAIXA DE DESCARGA ACOPLADA, INCL. ASSENTO PLÁSTICO E CONJ. DE FIXAÇÃO, ANEL DE VEDAÇÃO E ENG. PLÁSTICO | UN | 8
07/0039 - COMP | 8.26 | BACIA SANITARIA PARA DEFICIENTES FISICOS, INC. ASSENTO, CONJUNTO DE FIXAÇÃO, ANEL DE VEDAÇÃO, TUBO DE LIGAÇÃO COM ACABAMENTO CROMADO E ENGATE PLASTICO | UN | 4
M77 | 8.27 | BANCO PARA BANHO DOBRÁVEL DE PAREDE-MERCUR OU SIMILAR - RESISTENCIA ATE 110KG | UN | 4
74166/001 - SINAPI | 8.28 | CAIXA DE INSPEÇÃO EM CONCRETO PRÉ-MOLDADO DN 60MM COM TAMPA H= 60CM - FORNECIMENTO E INSTALACAO | UN | 5
74051/002 - SINAPI | 8.29 | CAIXA DE GORDURA SIMPLES EM CONCRETO PRE-MOLDADO DN 40MM COM TAMPA - FORNECIMENTO E INSTALACAO | UN | 1
07/0002 - COMP | 8.30 | CAIXA DE BRITA D=60CM E H = 60CM | UN | 6
07/0072 - COMP | 8.31 | CAIXA D'AGUA DE FIBRA DE VIDRO - INSTALADA, EXCETO BASE DE APOIO, CAP. 1500 LITROS | UN | 2
79517/001 - SINAPI | 8.32 | ESCAVACAO MANUAL EM SOLO-PROF. ATE 1,50 M | M3 | 24.82
79517/002 - SINAPI | 8.33 | ESCAVACAO MANUAL EM SOLO, PROF. MAIOR QUE 1,5M ATE 4,00 M | M3 | 11
73346 - SINAPI | 8.34 | CONCRETO ARMADO DOSADO 15 MPA INCL MAT P/ 1 M3 PREPARO CONF COMP 5845 COLOC CONF COMP 7090 14 M2 DE AREA MOLDADA FORMAS E ESCORAMENTO CONF COMPS 5306 E 5708 60 KG DE ACO CA-50 INC MAO DE OBRA P/CORTE DOBRAGEM MONTAGEM E COLOCAÇÃO | M3 | 1.65
72131 - SINAPI | 8.35 | ALVENARIA EM TIJOLO CERAMICO MACICO 5X10X20CM 1 VEZ (ESPESSURA 10CM),ASSENTADO COM ARGAMASSA TRACO 1:2:8 (CIMENTO, CAL E AREIA) | M2 | 43.81
73928/001 - SINAPI | 8.36 | CHAPISCO EM PAREDES TRACO 1:4 (CIMENTO E AREIA), ESPESSURA 0,5CM, PREPARO MANUAL | M2 | 43.81
5991 - SINAPI | 8.37 | BARRA LISA COM ARGAMASSA TRACO 1:4 (CIMENTO E AREIA GROSSA), ESPESSURA 2,0CM, INCLUSO ADITIVO IMPERMEABILIZANTE, PREPARO MECANICO DA ARGAMASSA | M2 | 43.81
6514 - SINAPI | 8.38 | FORNECIMENTO E LANCAMENTO DE BRITA N. 4 | M3 | 3.3
83532 - SINAPI | 8.39 | LASTRO DE CONCRETO, PREPARO MECANICO, INCLUSO ADITIVO IMPERMEABILIZANTE | M3 | 1.65
74198/002 - SINAPI | 8.40 | SUMIDOURO EM ALVENARIA DE TIJOLO CERAMICO MACIÇO DIAMETRO 1,40M E ALTURA 5,00M, COM TAMPA EM CONCRETO ARMADO DIAMETRO 1,60M E ESPESSURA 10CM | UN | 1
| 9.00 | INSTALAÇÕES CONTRA INCÊNDIO E PÂNICO
84121 - SINAPI | 9.01 | PLACA DE SINALIZAÇÃO DE EMERGENCIA | UN | 15
73916/001 - SINAPI | 9.02 | PLACA DE SINALIZAÇÃO EXTINTORES | UN | 16
72309 - SINAPI | 9.03 | ELETRODUTO DE ACO GALVANIZADO ELETROLITICO DN 25MM (1"), TIPO LEVE, INCLUSIVE CONEXOES - FORNECIMENTO E INSTALACAO | M | 150
08/0146 - COMP | 9.04 | ELETRODUTO DE ACO GALVANIZADO ELETROLITICO DN 32MM (1. 1/4"), TIPO LEVE, INCLUSIVE CONEXOES - FORNECIMENTO E INSTALACAO | M | 4
73861/003 - SINAPI | 9.05 | CONDULETE 1" EM LIGA DE ALUMÍNIO FUNDIDO TIPO "B" - FORNECIMENTO E INSTALACAO | UN | 15
73861/006 - SINAPI | 9.06 | CONDULETE 1" EM LIGA DE ALUMÍNIO FUNDIDO TIPO "C" - FORNECIMENTO E INSTALACAO | UN | 10
73861/015 - SINAPI | 9.07 | CONDULETE 1" EM LIGA DE ALUMÍNIO FUNDIDO TIPO "LL" - FORNECIMENTO E INSTALACAO | UN | 10
73861/018 - SINAPI | 9.08 | CONDULETE 1" EM LIGA DE ALUMÍNIO FUNDIDO TIPO "X" - FORNECIMENTO E INSTALACAO | UN | 6
73861/021 - SINAPI | 9.09 | CONDULETE 1" EM LIGA DE ALUMÍNIO FUNDIDO TIPO "T" - FORNECIMENTO E INSTALACAO | UN | 15
08/0145 - COMP | 9.10 | CABO DE COBRE FLEXÍVEL, BLINDADO COM FITA DE COBRE, 2 X 1,5 MM2, TENSÃO 1KV. | M | 190
8534 - ORSE | 9.11 | CENTRAL DE ALARME DE INCENDIO, 24V (ATÉ 80 SETORES) C/ 2 BATERIAS | UN | 1
15/0003 - COMP | 9.12 | ACIONADOR MANUAL (BOTOEIRA) TIPO QUEBRA-VIDRO, P/INSTAL. INCENDIO | UN | 3
08/0001 - COMP | 9.13 | LUMINÁRIA DE EMERGÊNCIA 20W | UN | 20
15/0004 - COMP | 9.14 | SIRENE DE INCÊNDIO TENSÃO 24VCC | UN | 2
73976/008 - SINAPI | 9.15 | TUBO DE AÇO GALVANIZADO COM COSTURA 2.1/2" (65MM), INCLUSIVE CONEXOES - FORNECIMENTO E INSTALACAO | M | 45
72283 - SINAPI | 9.16 | ABRIGO PARA HIDRANTE, 75X45X17CM, COM REGISTRO GLOBO ANGULAR 45º 2.1/2 ", ADAPTADOR STORZ 2.1/2", MANGUEIRA DE INCÊNDIO 15M, REDUÇÃO 2.1/2X1. 1/2" E ESGUICHO EM LATÃO 1.1/2" - FORNECIMENTO E INSTALAÇÃO | UN | 2
21034 - SINAPI | 9.17 | MANGUEIRA DE INCENDIO C/ CAPA SIMPLES TECIDA FIO POLIESTER TUBO INT BORRACHA SINT ABNT TP 1 P/ INST PR, COMP C/ UNIOES E EMPAT INT LATAO C/ ENG RAP E ANEIS EXP P/ EMP MANG COBRE D = 2 1/2 L = 15M | UN | 2
83633 - SINAPI | 9.18 | HIDRANTE SUBTERRANEO FERRO FUNDIDO C/ CURVA LONGA E CAIXA DN=75MM | UN | 1
| 10.00 | RESERVATORIO INFERIOR
73965/010 - SINAPI | 10.01 | ESCAVAÇÃO MANUAL DE VALA EM MATERIAL DE 1A CATEGORIA ATE 1,5M , EXCLUINDO ESGOTAMENTO/ESCORAMENTO | M3 | 12
73346 - SINAPI | 10.02 | CONCRETO ARMADO DOSADO 15 MPA INCL MAT P/ 1 M3 PREPARO CONF COMP 5845 COLOC CONF COMP 7090 14 M2 DE AREA MOLDADA FORMAS E ESCORAMENTO CONF COMPS 5306 E 5708 60 KG DE ACO CA-50 INC MAO DE OBRA P/CORTE DOBRAGEM MONTAGEM E COLO | M3 | 2.1
6519 - SINAPI | 10.03 | ALVENARIA EM TIJOLO CERAMICO MACICO 5X10X20CM 1 VEZ (ESPESSURA 20CM), ASSENTADO COM ARGAMASSA TRACO 1:2:8 (CIMENTO, CAL E AREIA) | M2 | 27
5975 - SINAPI | 10.04 | CHAPISCO TRACO 1:3 (CIMENTO E AREIA MEDIA), ESPESSURA 0,5CM, PREPARO MECANICO DA ARGAMASSA | M2 | 50
5991 - COMP | 10.05 | BARRA LISA COM ARGAMASSA TRACO 1:4 (CIMENTO E AREIA GROSSA), ESPESSURA 2,0CM, INCLUSO ADITIVO IMPERMEABILIZANTE, PREPARO MECANICO DA ARGAMASSA | M2 | 26
74048/007 - SINAPI | 10.06 | LASTRO DE CONCRETO, ESPESSURA 3 CM, PREPARO MECANICO, INCLUSO ADITIVO IMPERMEABILIZANTE | M3 | 0.7
03/0015 - COMP | 10.07 | TAMPA DE INSPEÇÃO EM CHAPA METALICA DE AÇO 1/4", DIM: 1,00X1,00M, INCLUSIVE PINTURA E CADEADO | UN | 2
08/0170 - COMP | 10.08 | CONJUNTO MOTO-BOMBA MOTOR 5 CV, TRIFÁSICO 220/380V, SUCÇÃO 1 1/4", RECALQUE 1", VAZÃO 13,5 M³/H, 40 MCA | UN | 2
73795/007 - SINAPI | 10.09 | VÁLVULA DE RETENÇÃO VERTICAL Ø 100MM (4") - FORNECIMENTO E INSTALAÇÃO | UN | 1
74178/001 - SINAPI | 10.10 | REGISTRO GAVETA 4" BRUTO LATAO - FORNECIMENTO E INSTALACAO | UN | 3
73796/007 - SINAPI | 10.11 | VÁLVULA DE PÉ COM CRIVO Ø 100MM (4") - FORNECIMENTO E INSTALAÇÃO | UN | 1
08/0171 - COMP | 10.12 | QUADRO DE COMANDO PARA 2 BOMBAS DE INCENDIO DE 5 CV, TRIFÁSICA, 220 VOLTS, COM CHAVE SELETORA, ACIONAMENTO MANUAL / AUTOMÁTICO | UN | 1
74238/002 - SINAPI | 10.13 | PORTAO EM TELA ARAME GALVANIZADO N.12 MALHA 2" E MOLDURA EM TUBOS DE ACO COM DUAS FOLHAS DE ABRIR, INCLUSO FERRAGENS | M2 | 1
5085 - SINAPI | 10.14 | CADEADO LATAO CROMADO H = 35MM / 5 PINOS / HASTE CROMADA H = 30MM | UN | 1
| 11.00 | INSTALAÇÕES ELÉTRICAS
74131/008 - SINAPI | 11.01 | QUADRO DE DISTRIBUICAO DE ENERGIA DE EMBUTIR, EM CHAPA METALICA, PARA 50 DISJUNTORES TERMOMAGNETICOS MONOPOLARES, COM BARRAMENTO TRIFASICO E NEUTRO, FORNECIMENTO E INSTALACAO | UN | 3
74131/007 - SINAPI | 11.02 | QUADRO DE DISTRIBUICAO DE ENERGIA DE EMBUTIR, EM CHAPA METALICA, PARA 40 DISJUNTORES TERMOMAGNETICOS MONOPOLARES, COM BARRAMENTO TRIFASICO E NEUTRO, FORNECIMENTO E INSTALACAO | UN | 1
74131/004 - SINAPI | 11.03 | QUADRO DE DISTRIBUICAO DE ENERGIA DE EMBUTIR, EM CHAPA METALICA, PARA 18 DISJUNTORES TERMOMAGNETICOS MONOPOLARES, COM BARRAMENTO TRIFASICO E NEUTRO, FORNECIMENTO E INSTALACAO | UN | 2
08/0149 - COMP | 11.04 | QUADRO GERAL COM BARRAMENTO TRIFASICO 1900(+100)X800X600MM, INCLUSIVE TAMPAS E PLACAS | UN | 1
73860/007 - SINAPI | 11.05 | CABO DE COBRE ISOLADO PVC 450/750V 1,5MM2 RESISTENTE A CHAMA - FORNECIMENTO E INSTALACAO | M | 2000
73860/008 - SINAPI | 11.06 | CABO DE COBRE ISOLADO PVC RESISTENTE A CHAMA 450/750 V 2,5 MM2 FORNECIMENTO E INSTALACAO | M | 12000
73860/009 - SINAPI | 11.07 | CABO DE COBRE ISOLADO PVC RESISTENTE A CHAMA 450/750 V 4 MM2 FORNECIMENTO E INSTALACAO | M | 1800
83422 - SINAPI | 11.08 | CABO DE COBRE ISOLAMENTO TERMOPLASTICO 0,6/ 1 KV 25 MM² ANTI-CHAMA - FORNECIMENTO E INSTALAÇÃO | M | 300
83419 - SINAPI | 11.09 | CABO DE COBRE ISOLAMENTO TERMOPLASTICO 0,6/1KV 35MM2 ANTI-CHAMA - FORNECIMENTO E INSTALAÇÃO | M | 300
83421 - SINAPI | 11.10 | CABO DE COBRE ISOLAMENTO TERMOPLASTICO 0,6/ 1 KV 16 MM² ANTI-CHAMA - FORNECIMENTO E INSTALAÇÃO | M | 600
73768/012 - SINAPI | 11.11 | CABO TELEFONICO CCI-50 4 PARES (USO INTERNO) - FORNECIMENTO E INSTALACAO | M | 100
74252/001 - SINAPI | 11.12 | ELETRODUTO DE PVC RIGIDO ROSCAVEL DN 25MM (1") INCL CONEXOES, FORNECIMENTO E INSTALACAO | M | 40
83407 - SINAPI | 11.13 | ELETRODUTO DE PVC RIGIDO ROSCAVEL DN 32MM (1 1/4") INCL CONEXOES, FORNECIMENTO E INTALAÇÃO | M | 100
55865 - SINAPI | 11.14 | ELETRODUTO DE PVC RIGIDO ROSCAVEL DN 40MM (1 1/2") INCL CONEXOES, FORNECIMENTO E INSTALACAO | M | 150
55867 - SINAPI | 11.15 | ELETRODUTO DE PVC RIGIDO ROSCAVEL DN 75MM (3"), INCL CONEXOES, FORNECIMENTO E INSTALACAO | M | 130
72935 - SINAPI | 11.16 | ELETRODUTO DE PVC FLEXIVEL CORRUGADO DN 25MM (1") FORNECIMENTO E INSTALACAO | M | 1230
83410 - SINAPI | 11.17 | ELETRODUTO FLEXIVEL ACO GALV TIPO CONDUITE D = 1" (25MM) - FORNECIMENTO E INSTALACAO | M | 1620
83411 - SINAPI | 11.18 | ELETRODUTO FLEXIVEL ACO GALV TIPO CONDUITE D = 1 1/4" (32MM) - FORNECIMENTO E INSTALACAO | M | 1620
08/0107 - COMP | 11.19 | FORNECIMENTO E INSTALAÇÃO DE ELETROCALHA METÁLICA 50 X 50 X 3000 MM (REF. VALEMAM OU SIMILAR) (INCLUSIVE CONEXÕES) (EXCLUSO SUPORTES) | UN | 35
08/0123 - COMP | 11.20 | SUPORTE OMEGA 50X50MM | UN | 80
08/0140 - COMP | 11.21 | FORNECIMENTO E INSTALAÇÃO DE ELETROCALHA METÁLICA 75 X 50 X 3000 MM (INCLUSIVE CONEXÕES, EXCLUSIVE SUPORTES) | UN | 100
08/0141 - COMP | 11.22 | SUPORTE OMEGA 75X50MM | UN | 100
08/0108 - COMP | 11.23 | FORNECIMENTO E INSTALAÇÃO DE ELETROCALHA PERFURADA 38 X 38 X 3000 MM | M | 200
08/0127 - COMP | 11.24 | GANCHO CURTO PARA PERFILADO PERFURADO 38X38X3000MM, GALVANIZADO À FOGO, CHAPA MÍNIMA DE 18MM | UN | 200
08/0131 - COMP | 11.25 | FORNECIMENTO E INSTALAÇÃO DE ELETROCALHA METÁLICA 100 X 100 X 3000 MM (INCLUSIVE CONEXÕES, EXCLUSIVE SUPORTES) | UN | 20
08/0132 - COMP | 11.26 | SUPORTE OMEGA 100X100MM | UN | 60
08/0133 - COMP | 11.27 | FIXAÇÃO DE ELETROCALHAS COM VERGALHÃO (TIRANTE) COM ROSCA TOTAL Ø 1/4"X1000MM | UN | 1613
08/0109 - COMP | 11.28 | INTERRUPTOR 01 SEÇÃO, COM CAIXA PVC 4"X2" | UN | 21
08/0008 - COMP | 11.29 | INTERRUPTOR 02 SEÇÕES SIMPLES | UN | 12
08/0007 - COMP | 11.30 | INTERRUPTOR 01 SEÇÃO PARALELA, DE EMBUTIR, COM CAIXA PVC 4"X2" | UN | 5
84542 - SINAPI | 11.31 | INTERRUPTOR PARALELO DE EMBUTIR 10A/250V 2 TECLAS, COM PLACA - FORNECIMENTO E INSTALACAO | UN | 5
08/0111 - COMP | 11.32 | INTERRUPTOR 01 SEÇÃO SIMPLES, DE EMBUTIR, COM PLACA, CONJUGADO COM TOMADA 2P+T, ABNT, 10A, INCLUSIVE CAIXA PVC 4X2 | UN | 15
83540 - SINAPI | 11.33 | TOMADA DE EMBUTIR 2P+T 10A/250V C/ PLACA - FORNECIMENTO E INSTALACAO | UN | 146
83555 - SINAPI | 11.34 | TOMADA DUPLA DE EMBUTIR 2X2P+T 10A/250V C/ PLACA - FORNECIMENTO E INSTALACAO | UN | 25
83387 - SINAPI | 11.35 | CAIXA DE PASSAGEM PVC 4X2" - FORNECIMENTO E INSTALACAO | UN | 33
83386 - SINAPI | 11.36 | CAIXA DE PASSAGEM PVC 4X4" - FORNECIMENTO E INSTALACAO | UN | 55
83370 - SINAPI | 11.37 | QUADRO DE DISTRIBUICAO PARA TELEFONE N.3, 40X40X12CM EM CHAPA METALICA, DE EMBUTIR, SEM ACESSORIOS, PADRAO TELEBRAS, FORNECIMENTO E INSTALACAO | UN | 2
73749/001 - SINAPI | 11.38 | CAIXA ENTERRADA PARA INSTALACOES TELEFONICAS TIPO R1 0,60X0,35X0,50M E | UN | 1
83449 - SINAPI | 11.39 | CAIXA DE PASSAGEM EM ALVENARIA NO PISO 60X60X70cm FUNDO BRITA COM TAMPA | UN | 4
| 12.00 | PROTEÇÃO E SPDA
72254 - SINAPI | 12.01 | CABO DE COBRE NÚ, BITOLA 50MM² | M | 170
5941 - ORSE | 12.02 | BARRA CHATA DE ALUMINIO 1" X 1/8" | M | 135
M88 | 12.03 | BARRA CHATA DE ALUMÍNIO 7/8" X 1/8" | UN | 100
72251 - SINAPI | 12.04 | CABO DE COBRE NÚ, BITOLA 16MM² | M | 60
M22 | 12.05 | ALICATE PARA MOLDE DE SOLDA EXOTÉRMICA COMPATÍVEL COM CADINHO DE GRAFITE | UN | 1
M23 | 12.06 | ACENDEDOR IGNITOR PARA SOLDA EXOTÉRMICA COM 12 PÇ | UN | 4
68069 - SINAPI | 12.07 | HASTE DE TERRA , D=5/8"X3000MM. COPPERWELD | UN | 16
10339 - ORSE | 12.08 | MOLDE DE SOLDA EXOTÉRMICA TIPO "X" PARA CABO COBRE NU 50 MM² | UN | 4
10338 - ORSE | 12.09 | MOLDE DE SOLDA EXOTÉRMICA TIPO "T" PARA CABO COBRE NU 50 MM² | UN | 6
09722/ORSE | 12.10 | CORPO DA CAIXA DE INSPEÇÃO EM PVC P/ATERRAMENTO D=300MM, REDONDA, H=300MM, REF: TEL-552 OU SIMILAR (SPDA) | UN | 6
08/0098 - COMP | 12.11 | SERVIÇO DE SOLDA EXOTERMICA | UN | 25
09051/ORSE | 12.12 | CAIXA DE EQUALIZAÇÃO P/ATERRAMENTO 20X20X10CM DE SOBREPOR P/11 TERMINAIS DE PRESSÃO C/BARRAMENTO | UN | 1
72315 - SINAPI | 12.13 | TERMINAL AÉREO EM AÇO GALVANIZADO COM BASE DE FIXAÇÃO H=30CM | UN | 20
72262 - SINAPI | 12.14 | CONECTOR DE PRESSÃO PARA CABO 35MM² | UN | 15
08/0077 - COMP | 12.15 | DISJUNTOR TERMOMAGNETICO MONOPOLAR 10 A 30A, PADRÃO DIN (LINHA BRANCA), CORRENTE DE INTERRUPÇÃO 5kA | UN | 90
08/0129 - COMP | 12.16 | DISJUNTOR MONOPOLAR 32 A, PADRÃO DIN (LINHA BRANCA), CURVA DE DISPARO C, CORRENTE DE INTERRUPÇÃO 5KA | UN | 12
08/0079 - COMP | 12.17 | DISJUNTOR TERMOMAGNETICO TRIPOLAR PADRAO DIN (EUROPEU) 60 A 100A 240V, FORNECIMENTO E INSTALACAO | UN | 5
08/0147 - COMP | 12.18 | DISJUNTOR TRIPOLAR TIPO COMPACTO E ABERTO 1000A | UN | 1
08/0139 - COMP | 12.19 | DISJUNTOR BIPOLAR DR 20 A - DISPOSITIVO RESIDUAL DIFERENCIAL, TIPO AC, 30MA | UN | 3
08/0080 - COMP / 07996 - ORSE | 12.20 | DISJUNTOR BIPOLAR DR 25 A - DISPOSITIVO RESIDUAL DIFERENCIAL, TIPO AC, 30MA | UN | 5
08/0130 - COMP | 12.21 | DISJUNTOR BIPOLAR DR 40 A - DISPOSITIVO RESIDUAL DIFERENCIAL, TIPO AC, 30MA | UN | 2
08/0148 - COMP | 12.22 | DISJUNTOR TETRAPOLAR DR 100 A, TIPO AC, CORRENTE NOMINAL RESIDUAL 30MA | UN | 1
08/0002 - COMP -09042 - ORSE | 12.23 | DISPOSITIVO DE PROTEÇÃO CONTRA SURTO DE TENSÃO DPS 40kA - 440V | UN | 8
| 13.00 | ILUMINAÇÃO
08/0014 - COMP | 13.01 | LUMINÁRIA DE EMBUTIR COM ALETAS, PARA LÂMPADA FLUORESCENTE, 2 X 32W | UN | 130
08/0046 - COMP | 13.02 | LUMINÁRIA CILÍNDRICA DE SOBREPOR EM ALUMÍNIO PINTADO EM MARROM, INCLUSO DUAS LÂMPADAS FLUOCOMPACTAS DE 20W, TEMP. COR 2700K | UN | 12
| 14.00 | CABEAMENTO ESTRUTURADO
08/0085 - COMP | 14.01 | FORNECIMENTO E LANÇAMENTO DE CABO UTP 4 PARES CAT.6 | M | 2400
08/0032 - COMP | 14.02 | PATH-CORDS DE 1.50 M COM CONECTOR RJ-45 MACHO | UN | 16
08/0072 - COMP | 14.03 | TOMADA PARA LÓGICA, COM CAIXA PVC, EMBUTIDA | UN | 16
08/0027 - COMP | 14.04 | TOMADA DUPLA PARA LÓGICA RJ45, 4"X4", EMBUTIR, COMPLETA | UN | 44
08/0136 - COMP | 14.05 | CABO DE FIBRA ÓPTICA DE 12 VIAS | M | 50
73689 - SINAPI | 14.06 | CABO TELEFONICO CTP-APL-50, 20 PARES (USO EXTERNO) - FORNECIMENTO E INSTALACAO | M | 50
08/0144 - COMP | 14.07 | FORNECIMENTO E INSTALAÇÃO DE RACK DE PISO 19" X 16U X 570MM | UN | 1
08/0135 - COMP | 14.08 | FORNECIMENTO E INSTALAÇÃO DE RACK DE PISO 19" X 24U X 700MM | UN | 1
M19 | 14.09 | DISTRIBUIDOR OPTICO | UN | 2
M39 | 14.10 | PABX IP 2 ENTROCAMENTOS 48RAMAIS | UN | 2
7867 - ORSE | 14.11 | SWITCH 24 PORTAS 10/100 MBPS - FORNECIMENTO | UN | 8
7304 - ORSE | 14.12 | PATH PANEL 24 PORTAS CAT 6E | UN | 8
08/0106 - COMP | 14.13 | FORNECIMENTO E INSTALAÇÃO DE REGUA 8 TOMADAS PARA RACK 19" | UN | 2
| 15.00 | APARELHOS ELETRÔNICOS E ACESSÓRIOS
M4 | 15.01 | CENTRAL DE ALARME PARA 10 ZONAS | UN | 1
M15 | 15.02 | TECLADO DIGITAL PARA ACIONAMENTO DO ALARME | UN | 2
M17 | 15.03 | RECEPTOR 2 CANAIS 433MHZ MULTIFUNCIONAL REPTOR ECP | UN | 1
M16 | 15.04 | SENSOR INFRAVERMELHO INTERNO | UN | 27
M6 | 15.05 | SIRENE ELETRÔNICA DE 20W | UN | 3
M70 | 15.06 | CAMERA IP 1MP DOME IR 15MT 4MM | UN | 9
| 16.00 | EQUIPAMENTOS MÊCANICOS E ACESSORIOS
3162 - ORSE | 16.01 | CABO DE COBRE PP CORDPLAST 4 X 2,5 MM2, 450/750V - FORNECIMENTO | M | 450
14/0001 - COMP | 16.02 | REDE FRIGORIGENA COM TUBOS DE COBRE DE 1/2" SEM COSTURA, ISOLAMENTO TÉRMICO, ABRAÇADEIRAS, LIMPEZA DO SISTEMA COM NITROGÊNIO, CARGA DE GÁS FREON R-22 - FORNECIMENTO E INSTALAÇÃO | M | 120
14/0002 - COMP | 16.03 | REDE FRIGORIGENA COM TUBOS DE COBRE DE 1/4" SEM COSTURA, ISOLAMENTO TÉRMICO, ABRAÇADEIRAS, LIMPEZA DO SISTEMA COM NITROGÊNIO, CARGA DE GÁS FREON R-22 - FORNECIMENTO E INSTALAÇÃO | M | 140
14/0011 - COMP | 16.04 | REDE FRIGORÍGENA COM TUBOS DE COBRE DE 3/4" SEM COSTURA, ISOLAMENTO TÉRMICO, ABRAÇADEIRAS, LIMPEZA DO SISTEMA COM NITROGÊNIO, CARGA DE GÁS FREON R-22 - FORNECIMENTO E INSTALAÇÃO | M | 40
14/0004 - COMP | 16.05 | REDE FRIGORÍGENA COM TUBOS DE COBRE DE 3/8" SEM COSTURA, ISOLAMENTO TÉRMICO, ABRAÇADEIRAS, LIMPEZA DO SISTEMA COM NITROGÊNIO, CARGA DE GÁS FREON R-22 - FORNECIMENTO E INSTALAÇÃO | M | 60
14/0010 - COMP | 16.06 | REDE FRIGORÍGENA COM TUBOS DE COBRE DE 7/8" SEM COSTURA, ISOLAMENTO TÉRMICO, ABRAÇADEIRAS, LIMPEZA DO SISTEMA COM NITROGÊNIO, CARGA DE GÁS FREON R-22 - FORNECIMENTO E INSTALAÇÃO | M | 35
| 17.00 | ESQUADRIAS
73910/005 - SINAPI | 17.01 | PORTA DE MADEIRA COMPENSADA LISA PARA PINTURA, 80X210X3,5CM, INCLUSO ADUELA 2A, ALIZAR 2A E DOBRADICAS | UN | 23
73910/011 - SINAPI | 17.02 | PORTA DE MADEIRA COMPENSADA LISA PARA PINTURA, 160X210X3,5CM, 2 FOLHAS, INCLUSO ADUELA 2A, ALIZAR 2A E DOBRADICAS | UN | 2
6126 - SINAPI | 17.03 | JANELA EM REQUADRO DE METALON (BÁSCULAS VERTICAIS), PARA FECHAMENTO EM VIDRO LISO TRANSPARENTE 4 MM | M2 | 40
06/0022 - COMP | 17.04 | JANELA DE ALUMÍNIO, COR BRANCA, TIPO FIXA, EXCLUSIVE VIDROS | M2 | 30
72117 - SINAPI | 17.05 | VIDRO LISO COMUM TRANSPARENTE, ESPESSURA 4MM | M2 | 55
74125/002 - SINAPI | 17.06 | ESPELHO CRISTAL ESPESSURA 4MM, COM MOLDURA EM ALUMINIO E COMPENSADO 6M M2 | M2 | 4
01816/ORSE | 17.07 | VISOR EM ALUMINIO COM VIDRO LISO 4MM | M2 | 10
74068/003 - SINAPI | 17.08 | FECHADURA DE EMBUTIR COMPLETA, PARA PORTAS EXTERNAS, PADRAO DE ACABAMENTO SUPERIOR | UN | 74
74068/004 - SINAPI | 17.09 | FECHADURA DE EMBUTIR COMPLETA, PARA PORTAS EXTERNAS 2 FOLHAS, PADRAO DE ACABAMENTO POPULAR E FECHO DE EMBUTIR TIPO UNHA COM ALAVANCA DE LATAO CROMADO 22CM | UN | 22
M87 | 17.10 | BARRA ANTI-PANICO | UN | 4
| 18.00 | REVESTIMENTOS
73928/001 - SINAPI | 18.01 | CHAPISCO EM PAREDES TRACO 1:4 (CIMENTO E AREIA), ESPESSURA 0,5CM, PREPARO MANUAL | M2 | 2230.5
5990 - SINAPI | 18.02 | EMBOCO TRACO 1:2:8 (CIMENTO, CAL E AREIA), ESPESSURA 2,0CM, PREPARO MECANICO | M2 | 273.23
73927/009 - SINAPI | 18.03 | REBOCO PAULISTA (MASSA UNICA) TRACO 1:2:8 (CIMENTO, CAL E AREIA), ESPESSURA 2,0CM, PREPARO MECANICO | M2 | 1957.27
5975 - SINAPI | 18.04 | CHAPISCO TRACO 1:3 (TETOS) (CIMENTO E AREIA MEDIA), ESPESSURA 0,5CM, PREPARO MECANICO DA ARGAMASSA | M2 | 810
5995 - SINAPI | 18.05 | REBOCO ARGAMASSA TRACO 1:4,5 (TETOS) (CAL E AREIA FINA), ESPESSURA 0,5CM, PREPPARO MECANICO DA ARGAMASSA | M2 | 810
12/0078 - COMP | 18.06 | REVESTIMENTO CERÂMICO PARA PISO OU PAREDE, 10 X 10 CM, PEI - 2, APLICADO COM ARGAMASSA INDUSTRIALIZADA AC-I, REJUNTADO, EXCLUSIVE REGULARIZAÇÃO DE BASE OU EMBOÇO | M2 | 273.23
| 19.00 | PISOS
73920/002 - SINAPI | 19.01 | REGULARIZACAO DE PISO/BASE EM ARGAMASSA TRACO 1:3 (CIMENTO E AREIA), ESPESSURA 3,0CM, PREPARO MANUAL | M2 | 810
84191 - SINAPI | 19.02 | PISO EM GRANILITE, MARMORITE OU GRANITINA ESPESSURA 8 MM, INCLUSO JUNTAS DE DILATACAO PLASTICAS | M | 751.68
12/0081 - COMP | 19.03 | RODAPÉ EM GRANITO CINZA ANDORINHA, H=7CM, E=2CM, APLICADO COM ARGAMASSA INDUSTRIALIZADA AC-I | M2 | 350
12/0027 - COMP | 19.04 | SOLEIRA EM GRANITO CINZA ANDORINHA, L = 15 CM, E = 2 CM | M | 47.4
12/0079 - COMP | 19.05 | PISO DE CONCRETO ACABAMENTO RÚSTICO ESPESSURA 7CM COM JUNTAS PLASTICAS | M2 | 170
73829/001 - SINAPI | 19.06 | PISO CERAMICO PADRAO MEDIO PEI 5 ASSENTADO SOBRE ARGAMASSA 1:4 (CIMENTO E AREIA) E REJUNTADO COM CIMENTO CINZA , 30 X 30CM, ANTIDERRAPANTE | M2 | 58.32
72967 - SINAPI | 19.07 | MEIO-FIO DE CONCRETO PRE-MOLDADO 12X30 CM, SOBRE BASE DE CONCRETO SIMPLES E REJUNTADO COM ARGAMASSA, TRAÇO 1:3 (CIMENTO E AREIA) | M | 190.15
| 20.00 | PINTURAS
74134/002 - SINAPI | 20.01 | EMASSAMENTO COM MASSA ACRILICA PARA AMBIENTES INTERNOS/EXTERNOS, DUAS DEMÃOS | M2 | 691.85
73954/002 - SINAPI | 20.02 | PINTURA LATEX ACRILICA, DUAS DEMAOS | M2 | 691.85
73955/002 - SINAPI | 20.03 | EMASSAMENTO COM MASSA PVA, DUAS DEMAOS | M2 | 2075.42
79495/001 - SINAPI | 20.04 | PINTURA PVA 2 DEMAOS INCLUSO LIQUIDO PARA BRILHO NA ULTIMA DEMAO | M2 | 2075.42
74064/002 - SINAPI | 20.05 | FUNDO ANTICORROSIVO A BASE DE OXIDO DE FERRO (ZARCAO), DUAS DEMAOS | M2 | 100.38
6082 - SINAPI | 20.06 | PINTURA EM VERNIZ SINTETICO BRILHANTE EM MADEIRA, TRES DEMAOS | M2 | 100.38
| 21.00 | ELEMENTOS DECORATIVOS
07/0049 - COMP | 21.01 | BANCADA EM GRANITO CINZA ANDORINHA, E = 2,5CM, LARG=0,60 PARA PIA OU LAVATÓRIO | M2 | 90
07/0053 - COMP | 21.02 | RODAMÃO EM GRANITO PRETO, LARG=8 CM, ESP=2,5 CM, PARA ACABAMENTOS | M | 27
12/0082 - COMP | 21.03 | TESTEIRA EM GRANITO CINZA, H=4CM, ESP=2CM, APLICADO COM ARGAMASSA | M | 310
12/0016 - COMP | 21.04 | DIVISÓRIA EM GRANITO CINZA ANDORINHA, POLIDO, E=2CM, INCLUSIVE FIXAÇÃO | M2 | 47
13/0028 - COMP | 21.05 | BARRA DE APOIO PARA DEFICIENTE EM FERRO GALVANIZADO DE 11/2", L = 90CM, INCLUSIVE PARAFUSOS DE FIXAÇÃO E PINTURA | UN | 8
74072/003 - SINAPI | 21.06 | CORRIMAO EM TUBO ACO GALVANIZADO 1 1/4" COM BRACADEIRA | M | 130
| 22.00 | INSTALAÇÕES DE GÁS
74061/002 - SINAPI | 22.01 | TUBO DE COBRE CLASSE "E" 22MM - FORNECIMENTO E INSTALACAO | M | 26
74061/001 - SINAPI | 22.02 | TUBO DE COBRE CLASSE "E" 15MM - FORNECIMENTO E INSTALACAO | M | 4.65
14/0027 - COMP | 22.03 | BUCHA DE REDUÇÃO DE COBRE, JUNTAS SOLDADAS, DIÂM = 22MM X 15MM | UN | 2
14/0029 - COMP | 22.04 | VALVULA DE BLOQUEIO, CLASSE 300, D = 15MM (1/2") P/INST.GÁS | UN | 2
14/0030 - COMP | 22.05 | REGULADOR DE GÁS COM MANÔMETRO | UN | 1
14/0031 - COMP | 22.06 | REGULADOR DE ALTA PRESSÃO, D=28MM, CLASSE 300, 1º ESTÁGIO (INSTALAÇÃO GÁS) | UN | 1
74060/001 - SINAPI | 22.07 | COTOVELO DE COBRE SEM ANEL SOLDA 22MM - FORNECIMENTO E INSTALACAO | UN | 5
72723 - SINAPI | 22.08 | TE DE COBRE 22MM LIGAÇÃO SOLDADA - FORNECIMENTO E INSTALACAO | UN | 1
| 23.00 | SERVIÇOS COMPLEMENTARES
9537 - SINAPI | 23.01 | LIMPEZA FINAL DA OBRA | M2 | 810
T O T A L |  |  |  |  | (R$)

## CRONOGRAMA
| UFPB - UNIVERSIDADE FEDERAL DA PARAÍBA | [5 empty] | Agente Financeiro:
Nome do empreendimento:
CONSTRUÇÃO DO NÚCLEO DE BIOTECNOLOGIA DO SEMI-ÁRIDO - NUBASA
Localização: | [6 empty] | Tipo de obra/serviço |  |  |  |  | Valor da Obra:
CAMPUS II - AREIA - PARAÍBA | [6 empty] | Construção Civil |  |  |  |  | 1268146.99
Item | Discriminação dos serviços | Peso (%) | Valor das obras /serviços (R$) | Mês 01 |  | Mês 02 |  | Mês 03 |  | Mês 04 |  | Mês 05 |  | Mês 06
|  |  |  | Valor R$ | % | Valor R$ | % | Valor R$ | % | Valor R$ | % | Valor R$ | % | Valor R$ | %
1 | ADMINISTRAÇÃO DA OBRA | 4.363% | 55326.4 | 8852.224 | 16% | 8852.224 | 16% | 9405.488 | 17% | 9405.488 | 17% | 9405.488 | 17% | 9405.488 | 17%
2 | SERVIÇOS PRELIMINARES | 1.069% | 13562.22 | 13562.22 | 100% | 0 | 0% | 0 | 0% | 0 |  | 0 | 0% | 0 | 0%
3 | MOVIMENTO DE TERRA | 1.768% | 22415.04 | 22415.04 | 100% | 0 | 0% | 0 | 0% | 0 |  | 0 | 0% | 0 | 0%
4 | INFRA-ESTRUTURA | 5.89% | 74696.54 | 22408.962 | 30% | 52287.578 | 70% | 0 | 0% | 0 |  | 0 | 0% | 0 | 0%
5 | SUPER-ESTRUTURA | 20.09% | 254804.16 | 0 | 0% | 76441.248 | 30% | 178362.912 | 70% | 0 |  | 0 | 0% | 0 | 0%
6 | FECHAMENTOS | 3.644% | 46215.6 | 0 | 0% | 0 | 0% | 0 | 0% | 32350.92 | 70% | 13864.68 | 30% | 0 | 0%
7 | COBERTA | 4.576% | 58032.01 | 0 | 0% | 0 | 0% | 5803.201 | 10% | 29016.005 | 50% | 23212.804 | 40% | 0 | 0%
8 | INSTALAÇÕES HIDRO-SANITÁRIAS | 3.584% | 45454.28 | 0 | 0% | 2272.714 | 5% | 4545.428 | 10% | 4545.428 | 10% | 18181.712 | 40% | 15908.998 | 35%
9 | INSTALAÇÕES CONTRA INCÊNDIO E PÂNICO | 1.687% | 21399.27 | 0 | 0% | 0 | 0% | 0 | 0% | 5349.8175 | 25% | 6419.781 | 30% | 9629.6715 | 45%
10 | RESERVATORIO INFERIOR | 1.726% | 21892.96 | 0 | 0% | 1094.648 | 5% | 2189.296 | 10% | 4378.592 | 20% | 9851.832 | 45% | 4378.592 | 20%
11 | INSTALAÇÕES ELÉTRICAS | 12.59% | 159715.37 | 31943.074 | 20% | 31943.074 | 20% | 31943.074 | 20% | 31943.074 | 20% | 31943.074 | 20% | 0 | 0%
12 | PROTEÇÃO E SPDA | 1.508% | 19121.14 | 0 | 0% | 0 | 0% | 0 | 0% | 11472.684 | 60% | 7648.456 | 40% | 0 | 0%
13 | ILUMINAÇÃO | 2.027% | 25699.7 | 0 | 0% | 0 | 0% | 0 | 0% | 10279.88 | 40% | 12849.85 | 50% | 2569.97 | 10%
14 | CABEAMENTO ESTRUTURADO | 3.973% | 50385.1 | 0 | 0% | 0 | 0% | 0 | 0% | 20154.04 | 40% | 25192.55 | 50% | 5038.51 | 10%
15 | APARELHOS ELETRÔNICOS E ACESSÓRIOS | 0.6603% | 8374.01 | 0 | 0% | 0 | 0% | 0 | 0% | 0 |  | 5861.807 | 70% | 2512.203 | 30%
16 | EQUIPAMENTOS MÊCANICOS E ACESSORIOS | 1.773% | 22484.75 | 0 | 0% | 0 | 0% | 0 | 0% | 0 |  | 15739.325 | 70% | 6745.425 | 30%
17 | ESQUADRIAS | 5.018% | 63634.77 | 0 | 0% | 0 | 0% | 12726.954 | 20% | 50907.816 | 80% | 0 | 0% | 0 | 0%
18 | REVESTIMENTOS | 6% | 76087.57 | 0 | 0% | 0 | 0% | 38043.785 | 50% | 38043.785 | 50% | 0 | 0% | 0 | 0%
19 | PISOS | 6.235% | 79074.94 | 0 | 0% | 0 | 0% | 0 | 0% | 23722.482 | 30% | 47444.964 | 60% | 7907.494 | 10%
20 | PINTURAS | 4.049% | 51346.17 | 0 | 0% | 0 | 0% | 0 | 0% | 10269.234 | 20% | 35942.319 | 70% | 5134.617 | 10%
21 | ELEMENTOS DECORATIVOS | 7.571% | 96009.28 | 0 | 0% | 0 | 0% | 0 | 0% | 38403.712 | 40% | 38403.712 | 40% | 19201.856 | 20%
22 | INSTALAÇÕES DE GÁS | 0.1145% | 1451.81 | 0 | 0% | 0 | 0% | 0 | 0% | 0 |  | 0 | 0% | 1451.81 | 100%
23 | SERVIÇOS COMPLEMENTARES | 0.07601% | 963.9 | 0 | 0% | 0 | 0% | 0 | 0% | 0 |  | 0 | 0% | 963.9 | 100%
Total simples |  | 100% | 1268146.99 | 99181.52 | 7.821% | 172891.486 | 13.63% | 283020.138 | 22.32% | 320242.9575 | 25.25% | 301962.354 | 23.81% | 90848.5345 | 7.164%
Total acumulado |  | 1268146.99 | - | 99181.52 | 7.821% | 272073.006 | 21.45% | 555093.144 | 43.77% | 875336.1015 | 69.02% | 1177298.4555 | 92.84% | 1268146.99 | 100%

## MEMORIA (hidden)
TRT - ARAPIRACA/AL
PLANILHA DE PREÇOS PARA A CONSTRUÇÃO
MEMORIA DE CALCULO
OBRA: CONSTRUÇÃO DO TRT DE CORURIPE
LOCALIDADE: CORURIPE - ALAGOAS | [26 empty] | BASE: SINAPI - JUNHO/2013
ITEM | ESPECIFICAÇÃO | TÉRREO - BLOCO 01 | [45 empty] | SUPERIOR - BLOCO 01 | [39 empty] | TÉRREO - BLOCO 02 | [22 empty] | ÁREA EXTERNA |  |  | TOTAL
|  | CIRC. | SALA DE AULA 1 | SALA DE AULA 2 | HALL | DML | PCD MASC | PCD FEM | BAN MASC | BAN FEM | LAB DE EMB 1 | LAB DE EMB 2 | DEP GERAL | HALL | LAV. GAIO | DEP BIO | BIOT 2 | BIOT 1 | TEC. | VEST. MASC | VEST. FEM | BAN. FEM | BAN MASC | PREPARO | REUNIÃO | SECR. EMBR. | COORD. EMBR. | SECR. HISTOL. | COORD. HISTOL. | COMP. | PCD FEM. | PCD MASC. | ARQUIVO GERAL | ALMOX. | COPA | COORD. ANOTOMIA | SECR. ANOT. | SECR. DEP. | CHEFE DEP. | RECEPÇÃO | LAB HIST. 1 | LAB HIST. 2 | DEPOSITO HIST. | DEPOSITO EMBR. | PREPARO | LAB HIST 3 | BLOCO 1 - TÉRREO | CIRC. | SALA AULA 1 | SALA AULA 2 | HALL | DML | PCD FEM | PCD MASC | BAN. MASC | BAN. FEM | LAV. | DEP BIO | BIOT 2 | BIOT 1 | DEP. GERAL | COMPUT. | SALA POS GRADUAÇÃO | ORIENT. | FREEZ. | CULT. CELULAR | IMAG/MICR | LAB 1 | BIOLOGIA MOLEC | MICROT | PEQUEN. CIRURGIAS | LABOR 2 | SALA AULA 3 | SALA AULA 4 | SALA EST PÓS GRAD. | SALA EST PÓS GRAD 2 | ARQUIVO PÓS GRAD | DEPOSITO PÓS GRAD. | SECRETÁRIA | COORD. | DEPOSITO | COPA | HALL | PCD FEM | PCD MASC | SALA PROFESSOR | BLOCO 1 - SUPERIOR | CIRC. | LAB. 01 | LAB. 02 | LAB. 03 | TANQUES | MACERAÇÃO | FORM. | DEP | BAN. MASC | BAN. FEM. | VESTIÁRIO MASC. | VESTIÁRIO FEM. | TECN. | PEÇAS ANOTÔM. | OSSÁRIO | LAB. 04 | LAB. 05 | DEP. | BAN FEM | BAN MASC | PCD MASC | PCD FEM | BLOCO 2 | ESCADA PRINCIPAL | RAMPA | ESCADA LATERAL BLOCO 01
1.00 | ADMINISTRAÇÃO DA OBRA
1.01 | TAXAS E IMPOSTOS
1.01.01 | ART DO CONTRATO | [25 empty] | 1 | [86 empty] | 1
1.02 | ADMINISTRAÇÃO LOCAL
1.02.01 | ENGENHEIRO OU ARQUITETO AUXILIAR/JUNIOR (220H/MÊS) | [112 empty] | 12
1.02.02 | MESTRE DE OBRA (200H/MÊS) | [112 empty] | 12
1.02.03 | ALMOXARIFE (200H/MÊS) | [112 empty] | 12
1.02.04 | VIGILANTE NOTURNO (240H/MÊS) | [112 empty] | 12
1.03 | FERRAMENTAS E EQUIPAMENTOS
1.04 | CAPACITAÇÃO DE FUNCIONÁRIOS
1.04.01 | TÉCNICO DE SEGURANÇA DO TRABALHO SENIOR (INS.DIV.) | [112 empty] | 40
2.00 | SERVIÇOS PRELIMINARES
2.01 | PLACA DE OBRA EM CHAPA DE ACO GALVANIZADO | [24 empty] | 6 | [87 empty] | 6
2.03 | TAPUME DE CHAPA DE MADEIRA COMPENSADA 9 6 MM) - PINTURA A CAL - APROVEITAMENTO 2 X | [24 empty] | 476.1 | [87 empty] | 476.1
2.04 | BARRACÃO DE OBRA PARA ALOJAMENTO/ESCRITORIO, PISO EM PINHO 3A. PAREDES EM COMPENSADP 10MM, COBERTURA EM TELHA AMIANTO 6 MM, INCLUSO INSTALAÇÕES ELETRICAS E ESQUADRIAS | [112 empty] | 45
3.00 | MOVIMENTO DE TERRA
3.01 | LIMPEZA MECANIZADA DO TERRENO | [24 empty] | 3445 | [87 empty] | 1809.22
3.05 | LOCAÇÃO CONVENCIONAL DE OBRA, ATRAVÉS DE GABARITO DE TÁBUAS CORRIDAS PONTALETADAS A CADA 1,50M | [112 empty] | 1809.22
3.06 | ESCAVACAO MANUAL (VALAS OU FUNDAÇÕES RASAS) | [112 empty] | 83.7
3.07 | ATERRO APILOADO(MANUAL) EM CAMADAS DE 20 CM COM MATERIAL DE EMPRÉSTIMO | [45 empty] | 745.87 | [66 empty] | 745.87
3.08 | REGULARIZACAO E COMPACTACAO DE TERRENO, COM SOQUETE | [45 empty] | 1491.74 | [66 empty] | 1491.74
| TRANSPORTE COMERCIAL COM CAMINHAO BASCULANTE 6 M3, RODOVIA EM LEITO NATURAL | [112 empty] | 4147.85
| CARGA MANUAL DE TERRA EM CAMINHAO BASCULANTE 6 M3 | [112 empty] | 829.57
4.00 | INFRA-ESTRUTURA
| ESTACA PREMOLDADA CONCRETO ARMADO 50T INCL CRAVACAO/EMENDAS | [112 empty] | 1134
4.01 | CONCRETO ARMADO FCK = 25 MPA, PREPARO C/ BETONEIRA, INCLUI LANCAMENTO | [112 empty] | 83.7
4.02 | FORMA MADEIRA COMP. RESINADA 12MM PARA ESTRUTURA REAPROV. 3 VEZES - CORTE/MONTAGEM/ESCORAMENTO/DESFORMA | [112 empty] | 243.3
4.03 | ARMACAO DE ACO CA-60 DIAM. 3,4 A 6,0 MM - FORNECIMENTO / CORTE ( C/PERDA DE 10%) / DOBRA / COLOCAÇÃO | [112 empty] | 803.4
4.04 | ARMACAO ACO CA-50/60, DIAM. 6,3 (1/4) À 12,5MM(1/2) -FORNECIMENTO/ CORTE(PERDA DE 10%) / DOBRA / COLOCAÇÃO. | [112 empty] | 1016.7
| ARMACAO ACO CA-50 DIAM.16,0 (5/8) À 25,0MM (1) - FORNECIMENTO/ CORTE(PERDA DE 10%) / DOBRA / COLOCAÇÃO. | [112 empty] | 975.6
4.09 | EMBASAMENTO EM ALVENARIA DE TIJOLO CERÂMICO FURADO 10X20X20, 1 VEZ, ASSENTADO EM ARGAMASSA 1:4 (CIMENTO E AREIA) | [45 empty] | 14.5712 | [66 empty] | 14.5712
4.10 | CHAPISCO EM PAREDES TRACO 1:4 (CIMENTO E AREIA), ESPESSURA 0,5CM, PREPARO MANUAL | [45 empty] | 145.712 | [66 empty] | 145.712
4.11 | REBOCO PAULISTA (MASSA UNICA) TRACO 1:2:8 (CIMENTO, CAL E AREIA), ESPESSURA 2,0CM, PREPARO MECANICO | [45 empty] | 72.856 | [66 empty] | 72.856
5.00 | SUPER-ESTRUTURA
5.01 | ESTRUTURAS EM CONCRETO ARMADO
5.01.01 | CONCRETO USINADO BOMBEADO FCK=25MPA, INCLUSIVE COLOCAÇÃO, ESPALHAMENTO E ACABAMENTO. | [45 empty] | 501.7 | [66 empty] | 540.2
5.01.02 | FORMA MADEIRA COMP. RESINADA 12MM PARA ESTRUTURA REAPROV. 3 VEZES - CORTE/MONTAGEM/ESCORAMENTO/DESFORMA | [45 empty] | 2016.1 | [66 empty] | 3320.5
5.01.03 | ARMACAO DE ACO CA-60 DIAM. 3,4 A 6,0 MM - FORNECIMENTO / CORTE ( C/PERDA DE 10%) / DOBRA / COLOCAÇÃO | [45 empty] | 6737.8 | [66 empty] | 4028.9
5.01.04 | ARMACAO ACO CA-50/60, DIAM. 6,3 (1/4) À 12,5MM(1/2) -FORNECIMENTO/ CORTE(PERDA DE 10%) / DOBRA / COLOCAÇÃO. | [45 empty] | 6748.5 | [66 empty] | 33637.3
5.01.05 | ARMACAO ACO CA-50 DIAM.16,0 (5/8) À 25,0MM (1) - FORNECIMENTO/ CORTE(PERDA DE 10%) / DOBRA / COLOCAÇÃO. | [45 empty] | 3630.9 | [66 empty] | 22746.9
5.01.06 | ARMACAO ACO CA-50/60, DIAM. 6,3 (1/4) À 12,5MM(1/2) -FORNECIMENTO/ CORTE(PERDA DE 10%) / DOBRA / COLOCAÇÃO. | [45 empty] | 24434.7 | [66 empty] | 1491.74
5.01.07 | ARMACAO ACO CA-50/60, 4,2 mm;5MM -FORNECIMENTO/ CORTE(PERDA DE 10%) / DOBRA / COLOCAÇÃO. | [45 empty] | 3587.5 | [66 empty] | 1491.74
6.00 | FECHAMENTOS
6.01 | ALVENARIA EM TIJOLO CERÂMICO FURADO 10X20X20 CM, 1/2 VEZ, ASSENTADO EM ARGAMASSA TRACO 1:2:8 (CIMENTO, CAL E AREIA), JUNTAS 12MM | [45 empty] | 2128.5065 | [39 empty] | 2089.813 | [23 empty] | 136.2865 |  | 74.5521 | 4429.1581 | OK
6.02 | VERGAS E CONTRAVERGAS 10X10CM EM CONCRETO PRÉ-MOLDADO FCK=20MPA (PREPARO COM BETONEIRA) AÇO CA60, BITOLA FINA, INCLUSIVE FORMAS TABUA 3A. | 11 | 16.2 | 21 |  | 6 | 5 | 5 | 4.8 | 4.8 | 16.2 | 16.2 | 6.2 | 6.2 | 6.2 | 4.2 | 6.2 | 6.2 | 5 | 1.4 | 1.4 | 4.2 | 4.2 | 9.8 | 20.6 | 5 | 4.8 | 5 | 4.8 | 11 | 4.2 | 4.2 | 6.2 | 6.2 | 6.2 | 4.8 | 9.8 | 9.8 | 4.8 | 12.8 | 16.2 | 16.2 | 6.2 | 1.4 | 11.4 | 16.2 |  |  | 12.6 | 16.2 |  | 6 | 5 | 5 | 4.8 | 4.8 | 5 | 5 | 4.8 | 4.8 | 5 | 5 | 8.6 | 9.8 | 9.8 | 9.8 | 6.2 | 4.8 | 9.8 | 9.8 | 9.8 | 11 | 16.2 | 16.2 | 6.2 | 6.2 | 1.4 | 4.2 | 6.2 | 6.2 | 6.2 | 6.2 |  | 4.2 | 4.2 | [28 empty] | 601.2
6.03 | DRY - WALL | [23 empty] | 12.705 | 12.705 | 12.705 | 12.705 | [57 empty] | 437.64 | [27 empty] | 488.46
6.04 | CHAPIM DE CONCRETO PRÉ-MOLDADO | [109 empty] | 1.7289 |  |  | 1.7289
7.00 | COBERTA
7.01 | CALHA MÉTALICA | [85 empty] | 138.74 | [23 empty] | 10.15 |  | 8.15 | 157.04
7.03 | RUFO METÁLICO COM PINTURA METÁLICA ELETROSTÁTICA BRANCA | [109 empty] | 28.96 | 7.61 | 12.75 | 49.32
7.05 | ESTRUTURA METALICA | [85 empty] | 1744.7812 | [23 empty] | 131.35 | 137.0286 |  | 2013.1598
7.06 | PINTURA ESMALTE 2 DEMAOS C/1 DEMAO ZARCAO P/FERRO | [85 empty] | 2268.2156 | [23 empty] | 170.755 |  |  | 2438.9706
7.07 | TELHAMENTO METÁLICO (TERMO ACUSTICO) | [85 empty] | 1744.7812 | [23 empty] | 42.6 |  | 18.34 | 1805.7212
| CUMEEIRA TERMOACUSTICA | [111 empty] | 70 | 70
7.08 | CHAPA LISA METÁLICA - FRONTÃO COM PINTURA EM ESMALTE SINTÉTICO CINZA MÉDIO | [85 empty] | 127.26 | [26 empty] | 127.26
7.10 | FORRO FALSO EM PVC | 214.61 | 97.02 | 101.95 | 14.2 | 5.2 | 3.42 | 3.42 | 21.06 | 21.06 | 89.39 | 87.17 | 7.87 | 4.35 | 12.57 | 11.4 | 18.67 | 18.67 | 23.52 | 7.52 | 7.52 | 3.52 | 3.52 | 47.77 | 30.35 | 15.09 | 11.24 | 15.09 | 11.1 | 22.52 | 5.27 | 5.27 | 7.12 | 7.12 | 10.97 | 11.1 | 15.09 | 15.09 | 11.1 | 11.4 | 89.39 | 87.17 | 8.97 | 8.97 | 67.47 | 87.17 |  | 200.31 | 97.02 | 101.95 | 14.2 | 5.2 | 3.42 | 3.42 | 21.06 | 21.06 | 12.57 | 11.4 | 18.67 | 18.67 | 7.87 | 49.99 | 57.62 | 12.4 | 12.4 | 10.97 | 10.97 | 33.32 | 13.82 | 13.82 | 13.82 | 33.22 | 97.02 | 101.95 | 10.26 | 10.26 | 7.12 | 6.2 | 21.1 | 13.34 | 9.96 | 11.55 | 14.73 | 7.12 | 7.12 | 223.68 | [24 empty] | 15.73 |  | 31.88 | 2553.04
7.11 | COBERTURA EM POLICARBONATO - COR BRONZE | [110 empty] | 137.0286 |  | 137.0286
8.00 | INSTALAÇÕES HIDRO-SANITÁRIAS | [112 empty] | 0
8.01 | INSTALAÇÕES HIDRÁULICAS | [112 empty] | 0
8.01.01 | TUBO PVC SOLDAVEL AGUA FRIA DN 25MM, INCLUSIVE CONEXOES - FORNECIMENTO E INSTALAÇÃO | [112 empty] | 216
| TUBO PVC SOLDAVEL AGUA FRIA DN 32MM, INCLUSIVE CONEXOES - FORNECIMENTO E INSTALAÇÃO | [112 empty] | 466
| TUBO PVC SOLDAVEL AGUA FRIA DN 40MM, INCLUSIVE CONEXOES - FORNECIMENTO E INSTALAÇÃO | [112 empty] | 280
| TUBO PVC SOLDAVEL AGUA FRIA DN 50MM, INCLUSIVE CONEXOES - FORNECIMENTO E INSTALAÇÃO | [112 empty] | 92
| TUBO PVC SOLDAVEL AGUA FRIA DN 60MM, INCLUSIVE CONEXOES - FORNECIMENTO E INSTALAÇÃO | [112 empty] | 8
| REGISTRO GAVETA 1" COM CANOPLA ACABAMENTO CROMADO SIMPLES - FORNECIMENTO E INSTALACAO | [112 empty] | 23
8.01.06 | REGISTRO DE GAVETA COM CANOPLA Ø 32MM (1.1/4") - FORNECIMENTO E INSTALAÇÃO | [112 empty] | 4
8.01.09 | REGISTRO GAVETA 1.1/2" COM CANOPLA ACABAMENTO CROMADO SIMPLES - FORNECIMENTO E INSTALACAO | [112 empty] | 6
8.01.10 | REGISTRO DE PRESSÃO COM CANOPLA Ø 25MM (1") - FORNECIMENTO E INSTALAÇÃ | [112 empty] | 10
8.01.11 | REGISTRO DE ESFERA EM BRONZE D= 1.1/4" FORNEC E COLOCACAO | [112 empty] | 3
8.01.12 | REGISTRO TIPO ESFERA EM PVC DN 60 | [112 empty] | 3
8.01.13 | TORNEIRA DE BOIA REAL 1 COM BALAO PLASTICO - FORNECIMENTO E INSTALACA | [112 empty] | 2
8.01.28 | CUBA RETANGULAR EM AÇO INOX (40*50*20 CM) | [13 empty] | 1 |  | 1 | 1 | [5 empty] | 2 | [10 empty] | 1 | [21 empty] | 1 | 1 | 1 | 1 |  |  |  |  | 2 |  | 1 | 1 |  | 1 | 1 | 1 | [9 empty] | 1 | [31 empty] | 18
8.01.30 | CUBA DE EMBUTIR OVAL (DECA REF. L37, COR BRANCO GELO GE17) OU SIMILAR | [7 empty] | 4 | 4 | [11 empty] | 1 | 1 | [31 empty] | 4 | 4 | [27 empty] | 1 | 1 | [28 empty] | 20
8.01.29 | LAVATÓRIO DE CANTO SUSPENSO COM MESA ( DECA REF L76, COR BRANCO GELO GE17) OU SIMILAR. | [5 empty] | 1 | 1 | [22 empty] | 1 | 1 | [13 empty] | 1 | [6 empty] | 1 | 1 | [59 empty] | 7
| TANQUE AÇO INOX |  |  |  |  | 1 | [45 empty] | 1 | [61 empty] | 2
| TORNEIRA PARA LAVATÓRIO DE MESA, BICA BAIXA | [51 empty] | 1 | 1 | 4 | 4 | [27 empty] | 1 | 1 | [28 empty] | 27
| TORNEIRA PARA PIA DE COZINHA COM AREJADOR | [55 empty] | 1 | 1 | 1 | 1 |  |  |  |  | 2 |  | 1 | 1 |  | 1 | 1 | 1 | [9 empty] | 1 | [31 empty] | 18
| CHUVEIRO | [7 empty] | 1 | 1 | [11 empty] | 1 | 1 | [7 empty] | 1 | 1 | [22 empty] | 1 | 1 | [27 empty] | 1 | 1 | [28 empty] | 10
| CHUVEIRO E LAVA-OLHOS DE EMERGÊNCIA E BACIA EM AÇO INOX, DA MARCA ADAMO, REF. 01486 OU SIMILAR | [111 empty] | 7 | 7
| TORNEIRA CROMADA 1/2" OU 3/4" PARA JARDIM OU TANQUE, PADRAO ALTO - FORNECIMENTO E INSTALACAO | [112 empty] | 2
8.01.35 | PAPELEIRA EM LOUÇA | [112 empty] | 22
8.01.36 | SABONETEIRA EM LOUÇA | [112 empty] | 10
8.01.38 | PORTA TOALHA EM LOUÇA | [112 empty] | 27
| dispenser para sabonete liquido | [112 empty] | 27
8.01.37 | CABIDE EM LOUÇA | [112 empty] | 10
08.02 | INSTALAÇÕES SANITÁRIAS E DRENAGEM
8.02.01 | TERMINAL DE VENTILAÇÃO 50MM | [112 empty] | 0
8.02.02 | TERMINAL DE VENTILAÇÃO 75MM | [112 empty] | 0
8.02.03 | TUBO PVC ESGOTO PREDIAL DN 100MM, INCLUSIVE CONEXOES - FORNECIMENTO E INSTALAÇÃO | [112 empty] | 220
8.02.04 | TUBO PVC ESGOTO PREDIAL DN 75MM, INCLUSIVE CONEXOES - FORNECIMENTO E INSTALAÇÃO | [112 empty] | 126
8.02.05 | TUBO PVC ESGOTO PREDIAL DN 50MM, INCLUSIVE CONEXOES - FORNECIMENTO E INSTALAÇÃO | [112 empty] | 72
8.02.06 | TUBO PVC ESGOTO PREDIAL DN 40MM, INCLUSIVE CONEXOES - FORNECIMENTO E INSTALAÇÃO | [112 empty] | 97
8.02.07 | SIFAO PARA LAVATÓRIO EM PVC, ASTRA SC5, 1 1/2" X 40 MM, ACABAMENTO CROMADO OU SIMILAR | [112 empty] | 45
8.02.08 | CAIXA SIFONADA PVC 150X150X50MM COM GRELHA REDONDA BRANCA - FORNECIMEN | [112 empty] | 4
8.02.09 | CAIXA SIFONADA EM PVC 100X100X50MM SIMPLES - FORNECIMENTO E INSTALAÇÃO | [112 empty] | 39
| RALO SIFONADO DE PVC 100X100MM SIMPLES - FORNECIMENTO E INSTALACAO | [112 empty] | 8
| VÁLVULA DE DESCARGA HYDRA MAX CROMADA C/ CANOPLA LISA 40MM (1 1/2"), DECA OU SIMILAR | [112 empty] | 6
8.01.34 | BACIA COM CAIXA ACOPLADA OU SIMILAR. MECANISMO DUAL FLUSH. | [7 empty] | 3 | 5 | [44 empty] | 3 | 5 | [57 empty] | 16
8.01.32 | BACIA CONVECIONAL COM ABERTURA FRONTAL (DECA LINHA CONFORTO, R.E.F. P51, COR BRANCO GELO GE17) OU SIMILAR. | [20 empty] | 1 | 1 | [7 empty] | 1 | 1 | [51 empty] | 1 | 1 | [28 empty] | 6
| ASSENTO DE APOIO PARA DEFICIENTES | [29 empty] | 1 | 1 | [20 empty] | 1 | 1 | [29 empty] | 1 | 1 | [28 empty] | 6
8.01.33 | MICTÓRIO COM SIFÃO INTEGRADO (DECA REF. 715, COR BRANCO GELO GE17) OU SIMILAR. | [7 empty] | 2 | [45 empty] | 2 | [58 empty] | 4
8.02.13 | CAIXA DE INSPEÇÃO EM CONCRETO PRÉ-MOLDADO DN 60MM COM TAMPA H= 60CM - FORNECIMENTO E INSTALACAO | [112 empty] | 21
8.02.14 | CAIXA DE GORDURA EM PVC 300MM,MULTIPLA | [112 empty] | 9
8.02.15 | CAIXA DE BRITA D=60CM E H = 60CM | [112 empty] | 17
8.02.16 | CAIXA D´ÁGUA EM FIBRA DE VIDRO - INSTALADA, CAP. 2000 LITROS | [112 empty] | 2
8.03 | TANQUE SÉPTICO, SUMIDOURO E CAIXA DE DISTRIBUIÇÃO
8.03.01 | ALVENARIA EM TIJOLO CERAMICO MACICO 5X10X20CM 1 VEZ (ESPESSURA 20CM), ASSENTADO COM ARGAMASSA TRACO 1:2:8 (CIMENTO, CAL E AREIA) | [112 empty] | 0
8.03.02 | ESCAVACAO MANUAL DE VALA EM MATERIAL DE 1A CATEGORIA DE 1,5 ATE 3M EXCLUINDO ESGOTAMENTO / ESCORAMENTO | [112 empty] | 0
8.03.03 | CONCRETO ARMADO FCK = 15 MPA, PREPARO C/ BETONEIRA, INCLUI LANCAMENTO, PARA TAMPAS | [112 empty] | 0
8.03.04 | REBOCO PAULISTA (MASSA UNICA) TRACO 1:2:8 (CIMENTO, CAL E AREIA), ESPESSURA 2,0CM, PREPARO MECANICO | [112 empty] | 0
8.03.05 | LASTRO DE BRITA Nº 3 (ESPESSURAS: SUMIDOURO 30CM) | [112 empty] | 0
9.00 | INSTALAÇÕES CONTRA INCÊNDIO E PÂNICO
9.01 | PINTURA (SINALIZAÇÃO)
9.03.17 | SINALIZAÇÃO DE EMERGÊNCIA | [112 empty] | 57
| PLACA DE SINALIZAÇÃO EXTINTORES | [112 empty] | 39
9.01 | INSTALAÇÕES ELÉTRICAS P/ INCENDIO
| ELETRODUTO DE ACO GALVANIZADO ELETROLITICO DN 25MM (1"), TIPO LEVE, INCLUSIVE CONEXOES - FORNECIMENTO E INSTALACAO | [112 empty] | 743
| ELETRODUTO DE ACO GALVANIZADO ELETROLITICO DN 32MM (1. 1/4"), TIPO LEVE, INCLUSIVE CONEXOES - FORNECIMENTO E INSTALACAO | [112 empty] | 9
| CONDULETE 1" EM LIGA DE ALUMÍNIO FUNDIDO TIPO "B" - FORNECIMENTO E INSTALACAO | [112 empty] | 58
| CONDULETE 1" EM LIGA DE ALUMÍNIO FUNDIDO TIPO "C" - FORNECIMENTO E INSTALACAO | [112 empty] | 43
| CONDULETE 1" EM LIGA DE ALUMÍNIO FUNDIDO TIPO "LL" - FORNECIMENTO E IN | [112 empty] | 34
| CONDULETE 1" EM LIGA DE ALUMÍNIO FUNDIDO TIPO "X" - FORNECIMENTO E INSTALACAO | [112 empty] | 6
| CONDULETE 1" EM LIGA DE ALUMÍNIO FUNDIDO TIPO "T" - FORNECIMENTO E INSTALACAO | [112 empty] | 56
| CABO DE COBRE FLEXÍVEL, BLINDADO COM FITA DE COBRE, 2 X 1,5 MM2, TENSÃO 1KV. | [112 empty] | 760
9.03 | EQUIPAMENTOS FIXOS
9.03.01 | EXTINTOR INCENDIO TP PO QUIMICO 4KG FORNECIMENTO E COLOCACAO | [112 empty] | 12
9.03.02 | EXTINTOR DE CO2 6KG - FORNECIMENTO E INSTALACAO | [112 empty] | 8
9.03.03 | EXTINTOR INCENDIO AGUA-PRESSURIZADA 10L INCL SUPORTE PAREDE CARGA COMPLETA FORNECIMENTO E COLOCACAO | [112 empty] | 19
9.03.04 | DETECTOR TERMOVELOCIMÉTRICO | [112 empty] | 12
9.03.05 | DETECTOR DE FUMAÇA | [112 empty] | 133
9.03.06 | CENTRAL DE ALARME DE INCENDIO, 24V (ATÉ 80 SETORES) C/ 2 BATERIAS - VR-80L- VERIN OU SIMILAR | [112 empty] | 1
9.03.07 | ACIONADOR MANUAL (BOTOEIRA) TIPO QUEBRA-VIDRO, P/INSTAL. INCENDIO | [112 empty] | 14
9.03.08 | LUMINÁRIA DE EMERGÊNCIA 20W | [112 empty] | 135
9.03.09 | SIRENE DE INCÊNDIO, MODELO 5992, TENSÃO 24VCC, DA SETON OU SIMILAR | [112 empty] | 9
SISTEMA DE HIDRANTES
| TUBO DE AÇO GALVANIZADO COM COSTURA 2.1/2" (65MM), INCLUSIVE CONEXOES | [112 empty] | 50
| TUBO DE AÇO GALVANIZADO COM COSTURA 4" (100MM), INCLUSIVE CONEXOES | [112 empty] | 110
| ABRIGO PARA HIDRANTE, 75X45X17CM, COM REGISTRO GLOBO ANGULAR 45º 2.1/2 ", ADAPTADOR STORZ 2.1/2", MANGUEIRA DE INCÊNDIO 15M, REDUÇÃO 2.1/2X1. 1/2" E ESGUICHO EM LATÃO 1.1/2" - FORNECIMENTO E INSTALAÇÃO | [112 empty] | 6
| MANGUEIRA DE INCENDIO C/ CAPA SIMPLES TECIDA FIO POLIESTER TUBO INT BORRACHA SINT ABNT TP 1 P/ INST PR, COMP C/ UNIOES E EMPAT INT LATAO C/ ENG RAP E ANEIS EXP P/ EMP MANG COBRE D = 2 1/2 L = 15M | [112 empty] | 6
| HIDRANTE SUBTERRANEO FERRO FUNDIDO C/ CURVA LONGA E CAIXA DN=75MM | [112 empty] | 1
RESERVATORIO DE INFERIOR
| ESCAVAÇÃO MANUAL DE VALA EM MATERIAL DE 1A CATEGORIA ATE 1,5M , EXCLUINDO ESGOTAMENTO/ESCORAMENTO | [112 empty] | 23
| CONCRETO ARMADO FCK=15MPA FABRICADO NA OBRA, ADENSADO E LANÇADO, PARA USO GERAL, COM FORMAS PLANAS EM COMPENSADO RESINADO 12MM (03 USOS) | [112 empty] | 3.5
| ALVENARIA EM TIJOLO CERAMICO MACICO 5X10X20CM 1 VEZ (ESPESSURA 20CM), ASSENTADO COM ARGAMASSA TRACO 1:2:8 (CIMENTO, CAL E AREIA) | [112 empty] | 46
| CHAPISCO TRACO 1:3 (CIMENTO E AREIA MEDIA), ESPESSURA 0,5CM, PREPARO MECANICO DA ARGAMASSA | [112 empty] | 50
| BARRA LISA COM ARGAMASSA TRACO 1:4 (CIMENTO E AREIA GROSSA), ESPESSURA 2,0CM, INCLUSO ADITIVO IMPERMEABILIZANTE, PREPARO MECANICO DA ARGAMASSA | [112 empty] | 26
| LASTRO DE CONCRETO, ESPESSURA 3 CM, PREPARO MECANICO, INCLUSO ADITIVO IMPERMEABILIZANTE | [112 empty] | 0.7
| TAMPA DE INSPEÇÃO EM CHAPA METALICA DE AÇO 1/4", DIM: 1,00X1,00M, INCLUSIVE PINTURA E CADEADO | [112 empty] | 2
| Conjunto moto-bomba Schneider BC-22 R, motor 5 cv, trifásico 220/380V, sucção 1 1/4", recalque 1", vazão 13,5 m³/h, 40 mca (ou similar) | [112 empty] | 2
| FORNECIMENTO E INSTALAÇÃO DE PRESSOSTATO 0 A 10 KGF/CM2 | [112 empty] | 1
| MANÔMETRO 0 A 10 KGF/CM2, D=100MM - CONEXÃO 1/2" BSP | [112 empty] | 1
| VÁLVULA DE RETENÇÃO VERTICAL Ø 100MM (4") - FORNECIMENTO E INSTALAÇÃO | [112 empty] | 1
| REGISTRO GAVETA 4" BRUTO LATAO - FORNECIMENTO E INSTALACAO | [112 empty] | 3
| VÁLVULA DE PÉ COM CRIVO Ø 100MM (4") - FORNECIMENTO E INSTALAÇÃO | [112 empty] | 1
| Quadro de comando para 2 bombas de incendio de 5 cv, trifásica, 220 volts, com chave seletora, acionamento manual / automático | [112 empty] | 1
| DISJUNTOR TERMOMAGNETICO TRIPOLAR PADRAO DIN (EUROPEU) 10 A 50A 240V, FORNECIMENTO E INSTALACAO | [112 empty] | 1
| CABO DE COBRE ISOLADO PVC RESISTENTE A CHAMA 450/750 V 2,5 MM² FORNECIMENTO E INSTALACAO | [112 empty] | 80
| PORTAO EM TELA ARAME GALVANIZADO N.12 MALHA 2" E MOLDURA EM TUBOS DE ACO COM DUAS FOLHAS DE ABRIR, INCLUSO FERRAGENS | [112 empty] | 1
| CADEADO LATAO CROMADO H = 35MM / 5 PINOS / HASTE CROMADA H = 30MM | [112 empty] | 1
10.0 | INSTALAÇÕES ELÉTRICAS
10.02 | QUADROS ELÉTRICOS E ACESSÓRIOS (CONFORME QUADROS DE CARGAS E ESP. TÉCNICAS)
| QUADRO DE DISTRIBUICAO DE ENERGIA DE EMBUTIR, EM CHAPA METALICA, PARA 50 DISJUNTORES TERMOMAGNETICOS MONOPOLARES, COM BARRAMENTO TRIFASICO E NEUTRO, FORNECIMENTO E INSTALACAO | [112 empty] | 4
10.02.02 | QUADRO DE DISTRIBUICAO DE ENERGIA DE EMBUTIR, EM CHAPA METALICA, PARA 40 DISJUNTORES TERMOMAGNETICOS MONOPOLARES, COM BARRAMENTO TRIFASICO E NEUTRO, FORNECIMENTO E INSTALACAO | [112 empty] | 1
10.02.03 | QUADRO DE DISTRIBUICAO DE ENERGIA DE EMBUTIR, EM CHAPA METALICA, PARA 24 DISJUNTORES TERMOMAGNETICOS MONOPOLARES, COM BARRAMENTO TRIFASICO E NEUTRO, FORNECIMENTO E INSTALACAO | [112 empty] | 2
| QUADRO GERAL COM BARRAMENTO TRIFASICO 1900(+100)X800X600MM, INCLUSIVE TAMPAS E PLACAS | [112 empty] | 1
10.03 | CONDUTORES ELÉTRICOS E ACESSÓRIOS
10.03.01 | CABO DE COBRE ISOLADO PVC 450/750V 1,5MM2 RESISTENTE A CHAMA - FORNECIMENTO E INSTALACAO | [112 empty] | 8000
10.03.02 | CABO DE COBRE ISOLADO PVC RESISTENTE A CHAMA 450/750 V 2,5 MM2 FORNECIMENTO E INSTALACAO | [112 empty] | 15396.8
10.03.03 | CABO DE COBRE ISOLADO PVC RESISTENTE A CHAMA 450/750 V 4 MM2 FORNECIMENTO E INSTALACAO | [112 empty] | 1800
10.03.04 | CABO DE COBRE ISOLAMENTO TERMOPLASTICO 0,6/ 1 KV 25 MM² ANTI-CHAMA - FORNECIMENTO E INSTALAÇÃO | [112 empty] | 890
10.03.05 | CABO DE COBRE ISOLAMENTO TERMOPLASTICO 0,6/ 1 KV 6 MM² ANTI-CHAMA - FORNECIMENTO E INSTALAÇÃO | [112 empty] | 570
10.03.07 | CABO DE COBRE ISOLAMENTO TERMOPLASTICO 0,6/ 1 KV 16 MM² ANTI-CHAMA - FORNECIMENTO E INSTALAÇÃO | [112 empty] | 800
| CABO TELEFONICO CCI-50 4 PARES (USO INTERNO) - FORNECIMENTO E INSTALAC | [112 empty] | 370
10.04 | ELETRODUTOS E ACESSÓRIOS
10.04.01 | ELETRODUTO DE PVC RIGIDO ROSCAVEL DN 25MM (1") INCL CONEXOES, FORNECIMENTO E INSTALACAO | [112 empty] | 37
10.04.02 | ELETRODUTO DE PVC RIGIDO ROSCAVEL DN 32MM (1 1/4") INCL CONEXOES, FORNECIMENTO E INTALAÇÃO | [112 empty] | 40
10.04.03 | ELETRODUTO DE PVC RIGIDO ROSCAVEL DN 40MM (1 1/2") INCL CONEXOES, FORNECIMENTO E INSTALACAO | [112 empty] | 150
10.04.04 | ELETRODUTO DE PVC RIGIDO ROSCAVEL DN 75MM (3"), INCL CONEXOES, FORNECIMENTO E INSTALACAO | [112 empty] | 400
10.04.05 | ELETRODUTO DE PVC FLEXIVEL CORRUGADO DN 25MM (1") FORNECIMENTO E INSTALACAO | [112 empty] | 1230
| ELETRODUTO FLEXIVEL ACO GALV TIPO CONDUITE D = 1" (25MM) - FORNECIMENTO E INSTALACAO | [112 empty] | 2566
10.04.06 | ELETRODUTO FLEXIVEL ACO GALV TIPO CONDUITE D = 1 1/4" (32MM) - FORNECIMENTO E INSTALACAO | [112 empty] | 500
10.04.08 | FORNECIMENTO E INSTALAÇÃO DE ELETROCALHA METÁLICA 50 X 50 X 3000 MM (REF. VALEMAM OU SIMILAR) (INCLUSIVE CONEXÕES) (EXCLUSO SUPORTES) | [112 empty] | 140
10.04.09 | SUPORTE OMEGA 50X50MM | [112 empty] | 420
10.04.10 | FORNECIMENTO E INSTALAÇÃO DE ELETROCALHA METÁLICA 75 X 50 X 3000 MM (REF. vl 3.01 ge 75/50 VALEMAN OU SIMILAR) (INCLUSIVE CONEXÕES) (EXCLUSO SUPORTES) | [112 empty] | 50
10.04.11 | SUPORTE OMEGA 75X50MM | [112 empty] | 150
10.04.17 | FORNECIMENTO E INSTALAÇÃO DE PERFILADO PERFIRADA 38 X 38 X 3000 MM (REF. MOPA OU SIMILAR) | [112 empty] | 923
10.04.18 | GANCHO CURTO PARA PERFILADO PERFURADO 38X38X3000MM, GALVANIZADO À FOGO, CHAPA MÍNIMA DE 18MM | [112 empty] | 923
10.04.19 | FORNECIMENTO E INSTALAÇÃO DE ELETROCALHA METÁLICA 100 X 100 X 3000 MM (REF. MOPA OU SIMILAR) (INCLUSIVE CONEXÕES) (EXCLUSO SUPORTES) | [112 empty] | 40
10.04.23 | SUPORTE OMEGA 100X100MM | [112 empty] | 120
10.04.26 | FIXAÇÃO DE ELETROCALHAS COM VERGALHÃO (TIRANTE) COM ROSCA TOTAL Ø 1/4"X1000MM (MARVITEC REF. 1431 OU SIMILAR) | [112 empty] | 1613
10.05 | TOMADAS, INTERRUPTORES E ACESSÓRIOS
10.05.01 | INTERRUPTOR 01 SEÇÃO, COM CAIXA PVC 4"X2" | [112 empty] | 43
10.05.02 | INTERRUPTOR 02 SEÇÕES SIMPLES | [112 empty] | 19
10.05.03 | INTERRUPTOR 01 SEÇÃO PARALELA, DE EMBUTIR, COM CAIXA PVC 4"X2" | [112 empty] | 54
10.05.04 | INTERRUPTOR PARALELO DE EMBUTIR 10A/250V 2 TECLAS, COM PLACA - FORNECIMENTO E INSTALACAO | [112 empty] | 10
10.05.05 | INTERRUPTOR 01 SEÇÃO SIMPLES, DE EMBUTIR, COM PLACA, CONJUGADO COM TOMADA 2P+T, ABNT, 10A, INCLUSIVE CAIXA PVC 4X2 | [112 empty] | 62
10.05.06 | TOMADA DE EMBUTIR 2P+T 10A/250V C/ PLACA - FORNECIMENTO E INSTALACAO | [112 empty] | 586
10.05.07 | TOMADA DUPLA DE EMBUTIR 2X2P+T 10A/250V C/ PLACA - FORNECIMENTO E INSTALACAO | [112 empty] | 94
10.06 | CAIXAS DE PASSAGEM (CONFORME ESP. TÉCNICAS)
| CAIXA DE PASSAGEM PVC 4X2" - FORNECIMENTO E INSTALACAO | [112 empty] | 33
| CAIXA DE PASSAGEM PVC 4X4" - FORNECIMENTO E INSTALACAO | [112 empty] | 870
10.06.01 | QUADRO DE DISTRIBUICAO PARA TELEFONE N.3, 40X40X12CM EM CHAPA METALICA, DE EMBUTIR, SEM ACESSORIOS, PADRAO TELEBRAS, FORNECIMENTO E INSTALACAO | [112 empty] | 2
10.06.02 | CAIXA ENTERRADA PARA INSTALACOES TELEFONICAS TIPO R1 0,60X0,35X0,50M E | [112 empty] | 1
10.06.05 | CAIXA DE PASSAGEM EM ALVENARIA NO PISO 60X60X70cm FUNDO BRITA COM TAMPA | [112 empty] | 4
10.07 | ATERRAMENTO - SPDA | [112 empty] | 0
10.07.01 | CABO DE COBRE NÚ, BITOLA 50MM² | [112 empty] | 345
10.07.02 | BARRA CHATA DE ALUMINIO 1" X 1/8" | [112 empty] | 390
| BARRA CHATA DE ALUMÍNIO 7/8" X 1/8" | [112 empty] | 205
10.07.03 | CABO DE COBRE NÚ, BITOLA 16MM² | [112 empty] | 177
10.07.04 | ALICATE PARA MOLDE DE SOLDA EXOTÉRMICA COMPATÍVEL COM CADINHO DE GRAFITE | [112 empty] | 1
10.07.05 | ACENDEDOR IGNITOR PARA SOLDA EXOTÉRMICA COM 12 PÇ | [112 empty] | 4
10.07.06 | HASTE DE TERRA , D=5/8"X3000MM. COPPERWELD | [112 empty] | 67
10.07.07 | MOLDE PARA SOLDA EXOTERMICA TIPO "X" PARA CABO 35 MM² | [112 empty] | 11
10.07.08 | MOLDE DE SOLDA EXOTÉRMICA TIPO "T" PARA CABO COBRE NU 35 MM² | [112 empty] | 20
10.07.11 | CORPO DA CAIXA DE INSPEÇÃO EM PVC P/ATERRAMENTO D=300MM, REDONDA, H=300MM, REF: TEL-552 OU SIMILAR (SPDA) | [112 empty] | 15
10.07.12 | SERVIÇO DE SOLDA EXOTERMICA | [112 empty] | 31
10.07.13 | CAIXA DE EQUALIZAÇÃO P/ATERRAMENTO 20X20X10CM DE SOBREPOR P/11 TERMINAIS DE PRESSÃO C/BARRAMENTO | [112 empty] | 1
10.07.14 | TERMINAL AÉREO EM AÇO GALVANIZADO COM BASE DE FIXAÇÃO H=30CM | [112 empty] | 65
10.07.15 | CONECTOR DE PRESSÃO PARA CABO 35MM² | [112 empty] | 60
10.08 | DISPOSITIVOS DE PROTEÇÃO
10.08.01 | DISJUNTOR TERMOMAGNETICO MONOPOLAR 10 A 30A, PADRÃO DIN (LINHA BRANCA), CORRENTE DE INTERRUPÇÃO 5kA, REF.: SIEMENS 5 SX1 OU SIMILAR. | [112 empty] | 96
10.08.02 | DISJUNTOR MONOPOLAR 32 A, PADRÃO DIN (LINHA BRANCA), CURVA DE DISPARO C, CORRENTE DE INTERRUPÇÃO 5KA, REF.: SIEMENS 5 SX1 OU SIMILAR. | [112 empty] | 29
10.08.03 | DISJUNTOR TERMOMAGNETICO TRIPOLAR PADRAO DIN (EUROPEU) 60 A 100A 240V, FORNECIMENTO E INSTALACAO | [112 empty] | 6
10.08.04 | DISJUNTOR TRIPOLAR TIPO COMPACTO E ABERTO 1000A | [112 empty] | 1
10.08.05 | DISJUNTOR BIPOLAR DR 20 A - DISPOSITIVO RESIDUAL DIFERENCIAL, TIPO AC, 30MA, REF.5SM1 314-OMB, SIEMENS OU SIMILAR | [112 empty] | 8
10.08.06 | DISJUNTOR BIPOLAR DR 25 A - DISPOSITIVO RESIDUAL DIFERENCIAL, TIPO AC, 30MA, REF.5SM1 314-OMB, SIEMENS OU SIMILAR | [112 empty] | 9
10.08.07 | DISJUNTOR BIPOLAR DR 40 A - DISPOSITIVO RESIDUAL DIFERENCIAL, TIPO AC, 30MA, REF.5SM1 314-OMB, SIEMENS OU SIMILAR | [112 empty] | 2
10.08.08 | DISJUNTOR TETRAPOLAR DR 100 A, TIPO AC, CORRENTE NOMINAL RESIDUAL 30MA, REF.: SIEMENS 5SM3-3450 OU SIMILAR | [112 empty] | 1
10.08.09 | DISPOSITIVO DE PROTEÇÃO CONTRA SURTO DE TENSÃO DPS 40kA - 440V | [112 empty] | 24
10.09 | EQUIPAMENTOS DE ILUMINAÇÃO
10.09.01 | LUMINÁRIA DE EMBUTIR COM ALETAS, PARA LÂMPADA FLUORESCENTE, 2 X 32W, REF. TBS020232CI00, DA PHILIPS, COMPLETA | [112 empty] | 465
10.09.02 | LUMINÁRIA CILÍNDRICA DE SOBREPOR EM ALUMÍNIO PINTADO EM MARROM PADRÃO LUMINI,REF. T069, DA LUMINI, INCLUSO DUAS LÂMPADAS FLUOCOMPACTAS DE 20W, TEMP. COR 2700K | [112 empty] | 24
10.09.03 | LUMINÁRIA CIRCULAR DE SOBREPOR PARA 2 LÂMPADAS FLUORESCENTES COMPACTAS DUPLAS DE 18W, 2 PINOS. | [112 empty] | 0
10.09.04 | LUMINÁRIA QUADRADA DE EMBUTIR PARA 2 LÂMPADAS FLUORESCENTES COMPACTAS 26W. | [112 empty] | 0
10.09.05 | LUMINÁRIA QUADRADA DE EMBUTIR PARA 2 LÂMPADAS FLUORESCENTES COMPACTAS 42W. | [112 empty] | 0
10.09.06 | LUMINÁRIA ESPETO PARA JARDIM PAR 40W | [112 empty] | 0
10.09.07 | REFLETOR PARA LÂMPADA DE 150 A 500W | [112 empty] | 0
10.09.08 | LÂMPADA A VAPOR DE SÓDIO DE ALTA PRESSÃO 250 W (PHILLIPS REF SON 250W OU SIMILAR) | [112 empty] | 0
CABEAMENTO ESTRUTURADO
| FORNECIMENTO E LANÇAMENTO DE CABO UTP 4 PARES CAT.6 | [112 empty] | 8300
| PATH CORDS DE 1.50 M COM CONECTOR RJ-45 MACHO | [112 empty] | 52
| TOMADA PARA LÓGICA, COM CAIXA PVC, EMBUTIDA | [112 empty] | 69
| TOMADA DUPLA PARA LÓGICA RJ45, 4"X4", EMBUTIR, COMPLETA | [112 empty] | 44
| CABO DE FIBRA ÓPTICA DE 12 VIAS | [112 empty] | 50
| CABO TELEFONICO CTP-APL-50, 20 PARES (USO EXTERNO) - FORNECIMENTO E INSTALACAO | [112 empty] | 50
| FORNECIMENTO E INSTALAÇÃO DE RACK DE PISO 19" X 16U X 570MM | [112 empty] | 1
| FORNECIMENTO E INSTALAÇÃO DE RACK DE PISO 19" X 24U X 700MM | [112 empty] | 1
| DISTRIBUIDOR OPTICO | [112 empty] | 2
| PABX IP 2 ENTROCAMENTOS 48RAMAIS | [112 empty] | 2
| SWITCH 24 PORTAS 10/100 MBPS - FORNECIMENTO | [112 empty] | 8
| PATH PANEL 24 PORTAS CAT 6E | [112 empty] | 8
| FORNECIMENTO E INSTALAÇÃO DE REGUA 8 TOMADAS PARA RACK 19" | [112 empty] | 2
10.10 | APARELHOS ELETRÔNICOS E ACESSÓRIOS
10.12.01 | CENTRAL DE ALARME PARA 10 ZONAS | [112 empty] | 2
10.12.02 | TECLADO DIGITAL PARA ACIONAMENTO DO ALARME | [112 empty] | 3
10.12.03 | RECEPTOR 2 CANAIS 433MHZ MULTIFUNCIONAL REPTOR ECP | [112 empty] | 2
10.12.04 | SENSOR INFRAVERMELHO INTERNO | [112 empty] | 27
10.12.05 | SIRENE ELETRÔNICA DE 20W | [112 empty] | 3
10.12.06 | CAMERA IP 1MP DOME IR 15MT 4MM | [112 empty] | 13
APARELHOS ELETRÔNICOS E ACESSÓRIOS
| INSTALAÇÃO DE CONDICIONADOR DE AR TIPO SPLIT HIGH WALL, 9000 BTU | [112 empty] | 45
| INSTALAÇÃO DE CONDICIONADOR DE AR TIPO SPLIT HIGH WALL, 12000 BTU | [112 empty] | 7
| INSTALAÇÃO DE CONDICIONADOR DE AR TIPO SPLIT HIGH WALL, 18000 BTU | [112 empty] | 1
| INSTALAÇÃO DE CONDICIONADOR DE AR TIPO SPLIT PISO-TETO, 18000 BTU | [112 empty] | 17
| INSTALAÇÃO DE CONDICIONADOR DE AR TIPO SPLIT PISO-TETO, 24000 BTU | [112 empty] | 24
| INSTALAÇÃO DE CONDICIONADOR DE AR TIPO SPLIT PISO-TETO,30000 BTU | [112 empty] | 12
| CABO DE COBRE PP CORDPLAST 4 X 2,5 MM2, 450/750V - FORNECIMENTO | [112 empty] | 1120
| REDE FRIGORIGENA COM TUBOS DE COBRE DE 1/2" SEM COSTURA, ISOLAMENTO TÉRMICO, ABRAÇADEIRAS, LIMPEZA DO SISTEMA COM NITROGÊNIO, CARGA DE GÁS FREON R-22 - FORNECIMENTO E INSTALAÇÃO | [112 empty] | 340
| REDE FRIGORIGENA COM TUBOS DE COBRE DE 1/4" SEM COSTURA, ISOLAMENTO TÉRMICO, ABRAÇADEIRAS, LIMPEZA DO SISTEMA COM NITROGÊNIO, CARGA DE GÁS FREON R-22 - FORNECIMENTO E INSTALAÇÃO | [112 empty] | 400
| REDE FRIGORÍGENA COM TUBOS DE COBRE DE 3/4" SEM COSTURA, ISOLAMENTO TÉRMICO, ABRAÇADEIRAS, LIMPEZA DO SISTEMA COM NITROGÊNIO, CARGA DE GÁS FREON R-22 - FORNECIMENTO E INSTALAÇÃO | [112 empty] | 140
| REDE FRIGORÍGENA COM TUBOS DE COBRE DE 3/8" SEM COSTURA, ISOLAMENTO TÉRMICO, ABRAÇADEIRAS, LIMPEZA DO SISTEMA COM NITROGÊNIO, CARGA DE GÁS FREON R-22 - FORNECIMENTO E INSTALAÇÃO | [112 empty] | 140
| REDE FRIGORÍGENA COM TUBOS DE COBRE DE 7/8" SEM COSTURA, ISOLAMENTO TÉRMICO, ABRAÇADEIRAS, LIMPEZA DO SISTEMA COM NITROGÊNIO, CARGA DE GÁS FREON R-22 - FORNECIMENTO E INSTALAÇÃO | [112 empty] | 100
| Exaustor com Vazão de 960 m³/h ou equivalência técnica | [112 empty] | 8
| Exaustor com Vazão de 2100 m³/h ou equivalência técnica | [112 empty] | 2
| GRELHAS DE INSUFLAMENTO DE 325 X 325 MM COM VAZÃO DE 960 M³/H OU EQUIVALÊNCIA TÉCNICA | [112 empty] | 4
| GRELHAS DE INSUFLAMENTO DE 325 X 165 MM COM VAZÃO DE 450 M³/H OU EQUIVALÊNCIA TÉCNICA | [112 empty] | 8
| GRELHAS DE INSUFLAMENTO DE 425 X 425 MM COM VAZÃO DE 2100 M³/H OU EQUIVALÊNCIA TÉCNICA | [112 empty] | 2
| GRELHAS DE INSUFLAMENTO DE 325 X 225 MM COM VAZÃO DE 600 M³/H OU EQUIVALÊNCIA TÉCNICA | [112 empty] | 4
| GRELHAS DE RETORNO DE 325 X 325 MM COM VAZÃO DE 960 M³/H OU EQUIVALÊNCIA TÉCNICA | [112 empty] | 4
| GRELHAS DE RETORNO DE 325 X 165 MM COM VAZÃO DE 450 M³/H OU EQUIVALÊNCIA TÉCNICA | [112 empty] | 8
| GRELHAS DE RETORNO DE 425 X 425 MM COM VAZÃO DE 2100 M³/H OU EQUIVALÊNCIA TÉCNICA | [112 empty] | 2
| GRELHAS DE RETORNO DE 325 X 225 MM COM VAZÃO DE 600 M³/H OU EQUIVALÊNCIA TÉCNICA | [112 empty] | 4
| Filtros para partículas Classe F7 | [112 empty] | 6
12.0 | ESQUADRIAS
12.01 | ESQUADRIAS DE MADEIRA
| PORTA DE MADEIRA COMPENSADA LISA PARA PINTURA, 80X210X3,5CM, INCLUSO ADUELA 2A, ALIZAR 2A E DOBRADICAS | [85 empty] | 61 | [26 empty] | 61
| PORTA DE MADEIRA COMPENSADA LISA PARA PINTURA, 160X210X3,5CM, 2 FOLHAS, INCLUSO ADUELA 2A, ALIZAR 2A E DOBRADICAS | [85 empty] | 2 | [26 empty] | 2
13.02 | ESQUADRIAS DE ALUMÍNIO | [112 empty] | 0
12.01.07 | PORTA DUAS FOLHAS (80 CM) TIPO DIVISÓRIA (metalon) | [85 empty] | 105.72 | [26 empty] | 105.72
| PORTA DE EMERGÊNCIA, DUAS FOLHAS DE 80 MM, EM CHAPA METÁLICA DUPLA METÁLICA. | [85 empty] | 2 | [26 empty] | 2
13.02.06 | PORTA EM ALUMINIO, DE CORRER OU ABRIR, TIPO CHAPA, COM FERRAGENS, COR FOSCA (P/ BOX) | [7 empty] | 3.84 | 5.76 |  |  |  | 0.96 | [7 empty] | 0.96 | 0.96 | [31 empty] | 3.84 | 5.76 |  |  | 3.84 | 5.76 | [53 empty] | 31.68
| BATE MACA EM CHAPA DE AÇO INOX 304, ESP. 1,0MM ACAB. POLIDO OU ESCOVADO, DIM. 900X400MM, DOTADO DE 4 FUROS E PARAFUSOS INOX AUTO-ATARRACHANTE | [5 empty] | 2 | 2 | [22 empty] | 2 | 2 | [20 empty] | 2 | 2 |  |  | 2 | 2 | [55 empty] | 16
| JANELA PIVOTANTE VERTICAL 1,80*0,90 -j1 |  | 4.86 | 6.48 |  |  |  |  | 1.62 | 1.62 | 4.86 | 4.86 | 1.62 | 1.62 | 1.62 | 1.62 | 1.62 | 1.62 |  |  |  | 0.72 | 0.72 | 1.62 | 3.24 |  | 1.62 |  | 1.62 | 3.24 | 0.72 | 0.72 | 1.62 | 1.62 | 1.62 | 1.62 | 2.34 | 2.34 | 1.62 | 1.62 | 4.86 | 4.86 | 1.62 |  | 3.24 | 4.86 |  | 3.36 | [6 empty] | 1.62 | 1.62 |  |  | 1.62 | 1.62 | 1.62 | 1.62 | 3.24 | 1.62 | 1.62 | 1.62 | 1.62 | 1.62 | 1.62 | 1.62 | 1.62 | 3.24 | 4.86 | 4.86 | 1.62 | 1.62 | 0.72 |  | 1.62 | 1.62 | 1.62 | 1.62 |  | 0.72 | 0.72 | [28 empty] | 136.2
| JANELA FIXA, REQUADRO EM ALUMINIO | [84 empty] | 24 | 30.24 | [26 empty] | 54.24
12.03 | VIDROS
12.03.01 | VIDRO TRANSLUCIDO INCOLOR 4MM | [84 empty] | 24 | 205.78 | [26 empty] | 229.78
12.03.02 | PELÍCULA FUMÊ 75% | [84 empty] | 24 | 205.78 | [26 empty] | 229.78
| VIDRO TIPO "CRISTAL", LARGURA DE 50 CM E H = 80 CM, SOBRE COMPENSADO DE 10 MM. REQUADRO DE ALUMINIO ANODIZADO PRETO, AFIXADOS POR PARAFUSOS OXIDADOS PRETOS. | [5 empty] | 1 | 1 | 4 | 4 | [11 empty] | 1 | 1 | [7 empty] | 1 | 1 | [20 empty] | 1 | 1 | 4 | 4 | 1 | 1 | 4 | 4 | [53 empty] | 34
| VISOR COM REQUADRO EM ALUMINIO | [7 empty] | 1 | 1 | [8 empty] | 1 |  |  |  |  | 1 |  | 1 |  | 1 | [26 empty] | 1 | 1 |  |  | 1 | 1 | [53 empty] | 10
ACESSORIOS PARA ESQUADRIAS
| FECHADURA DE EMBUTIR COMPLETA, PARA PORTAS EXTERNAS, PADRAO DE ACABAMENTO SUPERIOR | [85 empty] | 74 | [26 empty] | 74
| FECHADURA DE EMBUTIR COMPLETA, PARA PORTAS EXTERNAS 2 FOLHAS, PADRAO DE ACABAMENTO POPULAR E FECHO DE EMBUTIR TIPO UNHA COM ALAVANCA DE LATAO CROMADO 22CM | [85 empty] | 22 | [26 empty] | 22
| BARRA ANTI-PANICO | [85 empty] | 4 | [26 empty] | 4
13.0 | REVESTIMENTOS
13.01 | CHAPISCO EM PAREDES TRACO 1:4 (CIMENTO E AREIA), ESPESSURA 0,5CM, PREPARO MANUAL | 763.125 | 130.02 | 14.52 | 72.6 | 34.32 | 24.42 | 24.42 | 62.37 | 62.37 | 124.905 | 123.42 | 37.62 | 27.72 | 50.82 | 47.52 | 57.42 | 57.42 | 64.02 | 36.63 | 36.63 | 25.41 | 25.41 | 157.641 | 64.746 | 25.872 | 19.272 | 25.872 | 31.746 | 64.02 | 39.27 | 39.27 | 37.62 | 37.62 | 44.22 | 31.746 | 12.936 | 12.936 | 31.746 | 17.4 | 124.905 | 123.42 | 44.22 | 44.22 | 110.22 | 123.42 | 627.47 | 464.31 | 137.9 | 141.4 | 71.925 | 36.4 | 25.9 | 25.9 | 63.175 | 63.175 | 53.9 | 50.4 | 63.51 | 63.51 | 39.9 | 104.475 | 109.9 | 52.56 | 50.4 | 46.9 | 46.9 | 109.2 | 53.9 | 53.9 | 53.9 | 116.2 | 137.9 | 141.4 | 45.15 | 45.15 | 39.9 | 36.4 | 65.1 | 53.2 | 92.4 | 46.9 | 64.225 | 46.2 | 46.2 | 195.77 | 710.5175 | [23 empty] | 272.573 | 0 | 149.1042 | 8082.5477 | OK
13.02 | EMBOCO TRACO 1:2:8 (CIMENTO, CAL E AREIA), ESPESSURA 2,0CM, PREPARO MECANICO | 224.172 | 51.22 | 52.52 | 42.28 |  | 20.72 | 20.72 | 52.92 | 52.92 | 60.656 | 60.656 |  | 15.136 | 27.72 |  | 31.32 | 31.32 | 128.04 |  |  | 25.41 | 25.41 | 52.92 | [6 empty] | 17.64 | 17.64 |  |  | 17.42 | [5 empty] | 68.13 | 67.32 |  |  | 60.12 | 67.32 | 350.645 |  | 51.22 | 52.494 | 42.28 |  | 20.72 | 20.72 | 52.92 | 52.92 | 24.64 |  | 31.32 | 31.32 |  | 40.82 | 40.82 | 18.72 | 25.92 | 24.12 | 24.12 | 23.76 | 27.72 | 27.72 | 27.72 | 59.76 | 51.22 | 52.494 | 16.77 | 16.77 | [5 empty] | 24.66 | 23.855 | 36.96 | 36.96 |  | 332.19 | [26 empty] | 2955.928
13.03 | REBOCO PAULISTA (MASSA UNICA) TRACO 1:2:8 (CIMENTO, CAL E AREIA), ESPESSURA 2,0CM, PREPARO MECANICO | 538.953 | 78.8 | -38 | 30.32 | 34.32 | 3.7 | 3.7 | 9.45 | 9.45 | 64.249 | 62.764 | 37.62 | 12.584 | 23.1 | 47.52 | 26.1 | 26.1 | -64.02 | 36.63 | 36.63 | 0 | 0 | 104.721 | 64.746 | 25.872 | 19.272 | 25.872 | 31.746 | 64.02 | 21.63 | 21.63 | 37.62 | 37.62 | 26.8 | 31.746 | 12.936 | 12.936 | 31.746 | 17.4 | 56.775 | 56.1 | 44.22 | 44.22 | 50.1 | 56.1 | 276.825 | [13 empty] | 39.9 | [52 empty] | 2192.523
13.04 | CHAPISCO EM TETOS TRACO 1:3 (CIMENTO E AREIA), ESPESSURA 0,5CM, PREPAR | [112 empty] | 0
13.05 | REBOCO PARA TETOS TRACO 1:4,5 (CAL E AREIA), ESPESSURA 2,0CM, PREPARO MECANICO | [112 empty] | 0
13.05 | REVESTIMENTO CERÂMICO EM PAREDES
13.05.01 | CERÂMICA ESMALTADA, 20X20 CM, BRANCO OU GELO, JUNTAS DE 5 MM;. | 189.684 | 43.34 | 44.44 | 41.02 |  | 20.72 | 20.72 | 52.92 | 52.92 | 60.656 | 60.656 |  | 13.456 | 24.64 |  | 27.84 | 27.84 | 64.02 |  |  | 25.41 | 25.41 | 47.04 | [6 empty] | 15.68 | 15.68 |  |  | 14.74 | [5 empty] | 60.56 | 59.84 |  |  | 53.44 | 59.84 |  |  | 43.34 | 44.418 | 41.02 |  | 20.72 | 20.72 | 52.92 | 52.92 | 24.64 |  | 27.84 | 27.84 |  | 34.54 | 34.54 | 15.84 | 23.04 | 21.44 | 21.44 | 21.12 | 24.64 | 24.64 | 24.64 | 53.12 | 43.34 | 44.418 | 14.19 | 14.19 | [5 empty] | 21.92 | 20.185 | 36.96 | 36.96 | [28 empty] | 2010.053
13.05.02 | CERÂMICA ESMALTADA 10X10 CM, COR VERDE, JUNTAS DE 5,00 MM, ALINHADAS E COINCIDENTES, REJUNTE BRANCO. - APENAS UMA FAIXA | 34.488 | 7.88 | 8.08 | 1.26 | [8 empty] | 1.68 | 3.08 |  | 3.48 | 3.48 | 64.02 |  |  |  |  | 5.88 | [6 empty] | 1.96 | 1.96 |  |  | 2.68 | [5 empty] | 7.57 | 7.48 |  |  | 6.68 | 7.48 |  |  | 7.88 | 8.076 | 1.26 | [7 empty] | 3.48 | 3.48 |  | 6.28 | 6.28 | 2.88 | 2.88 | 2.68 | 2.68 | 2.64 | 3.08 | 3.08 | 3.08 | 6.64 | 7.88 | 8.076 | 2.58 | 2.58 | [5 empty] | 2.74 | 3.67 | [30 empty] | 263.04
13.05.03 | CASQUILHO CERÂMICO | [45 empty] | 350.645 | [39 empty] | 332.19 | [26 empty] | 682.835
14.0 | PISOS
14.01 | REGULARIZACAO DE PISO/BASE EM ARGAMASSA TRACO 1:3 (CIMENTO E AREIA), ESPESSURA 2,0CM, PREPARO MANUAL | 214.61 | 97.02 | 101.95 | 14.2 | 5.2 | 3.42 | 3.42 | 21.06 | 21.06 | 89.39 | 87.17 | 7.87 | 4.35 | 12.57 | 11.4 | 18.67 | 18.67 | 23.52 | 7.52 | 7.52 | 3.52 | 3.52 | 47.77 | 30.35 | 15.09 | 11.24 | 15.09 | 11.1 | 22.52 | 5.27 | 5.27 | 7.12 | 7.12 | 10.97 | 11.1 | 15.09 | 15.09 | 11.1 | 11.4 | 89.39 | 87.17 | 8.97 | 8.97 | 67.47 | 87.17 | 186.2 | 218.86 | 97.02 | 101.95 | 14.2 | 5.2 | 3.42 | 3.42 | 21.06 | 21.06 | 12.57 | 11.4 | 18.67 | 18.67 | 7.87 | 49.99 | 57.62 | 12.4 | 12.4 | 10.97 | 10.97 | 33.22 | 13.82 | 13.82 | 13.82 | 33.22 | 97.02 | 101.95 | 10.26 | 10.26 | 7.12 | 6.2 | 21.1 | 13.34 | 15.44 | 11.55 | 14.73 | 7.12 | 7.12 | 223.68 | 159.16 | [26 empty] | 3089.33
14.03 | GRANILITE DE ESPESSURA 10MM, JUNTA DE DILATAÇÃO C/FILETES DE VIDRO 4MM A CADA 1,00MM(POLIDO E APLICAÇÃO DE RESINA) | 214.61 | 97.02 | 101.95 | 14.2 | [5 empty] | 89.39 | 87.17 | 7.87 | 4.35 | 12.57 | 11.4 | 18.67 | 18.67 | 23.52 | 7.52 | 7.52 |  |  | 47.77 | 30.35 | 15.09 | 11.24 | 15.09 | 11.1 | 22.52 |  |  | 7.12 |  |  | 11.1 | 15.09 | 15.09 | 11.1 | 11.4 | 89.39 | 87.17 | 8.97 | 8.97 | 67.47 | 87.17 |  | 218.86 | 97.02 | 101.95 | 14.2 | [5 empty] | 12.57 | 11.4 | 18.67 | 18.67 | 7.87 | 49.99 | 57.62 | 12.4 | 12.4 | 10.97 | 10.97 | 33.22 | 13.82 | 13.82 | 13.82 | 33.22 | 97.02 | 101.95 | 10.26 | 10.26 | 7.12 | 6.2 | 21.1 | 13.34 | 15.44 | 11.55 | 14.73 |  |  | 223.68 | [27 empty] | 2585.74
14.05 | RODAPÉ , EM GRANITO CINZA ANDORINHA, ALT: 7 CM | 55 |  |  | 22 | 10.4 | [6 empty] | 11.4 |  |  | 14.4 |  |  | 19.4 | 11.1 | 11.1 | 11.4 | 11.4 |  | 23.47 | 15.54 | 13.54 | 15.59 | 13.47 | 19.45 |  |  | 11.4 | 11.4 |  | 13.47 | 15.54 | 15.54 | 13.47 | 17.4 |  |  | 13.4 | 13.4 |  |  |  | 85.68 |  |  | 22 | 10.4 | [5 empty] | 14.4 |  |  | 11.4 | [15 empty] | 11.4 | 10.4 | 18.6 | 15.2 | 26.4 |  |  |  |  | 293.2 | [27 empty] | 922.76
14.06 | SOLEIRA EM GRANITO CINZA ANDORINHA, DA LARGURA DA PAREDE. ESPESSURA MÁXIMA 2 CM. | 3.2 | 1.2 | 1.2 |  | 0.8 | 0.8 | 0.8 | 0.85 | 0.85 | 1.2 | 1.2 | 0.8 | 0.8 | 0.8 | 0.8 | 0.8 | 0.8 | 0.8 | 0.8 | 0.8 | 0.8 | 0.8 | 0.8 | 0.8 | 0.8 | 0.8 | 0.8 | 0.8 | 0.8 | 0.8 | 0.8 | 0.8 | 0.8 | 0.8 | 0.8 | 0.8 | 0.8 | 0.8 | 3.2 | 1.2 | 1.2 | 0.8 | 0.8 | 1.2 | 1.2 | [5 empty] | 0.8 | 0.8 | 0.8 | 0.85 | 0.85 | [57 empty] | 47.4
14.04 | CIMENTO ACABADO ALISADO , TRAÇO 1:3, ESP. APROXIMADAMENTE DE 20 MM , ANTIDERRAPANTE, COR NATURAL. | [45 empty] | 186.2 | [39 empty] | 159.16 | [26 empty] | 345.36
REVESTIMENTO CERÂMICO EM PISO
14.02 | CERÂMICA 30x30 CM PEI 5, ANTIDERRAPANTE , BRANCA OU GELO, JUNTAS DE 5.00 MM. REJUNTE CINZA. |  |  |  |  | 5.2 | 3.42 | 3.42 | 21.06 | 21.06 | [11 empty] | 3.52 | 3.52 | [7 empty] | 5.27 | 5.27 |  | 7.12 | 10.97 | [16 empty] | 5.2 | 3.42 | 3.42 | 21.06 | 21.06 | [27 empty] | 7.12 | 7.12 | [28 empty] | 158.23
| MEIO-FIO DE CONCRETO PRE-MOLDADO 12X30 CM, SOBRE BASE DE CONCRETO SIMPLES E REJUNTADO COM ARGAMASSA, TRAÇO 1:3 (CIMENTO E AREIA) | [45 empty] | 190.15 | [66 empty] | 190.15
15.0 | PINTURAS
15.02.01 | EMASSAMENTO COM MASSA ACRILICA PARA AMBIENTES INTERNOS/EXTERNOS, DUAS DEMÃOS | 529.13 | 92.59 | 94.94 | 14.805 | 29.12 | [6 empty] | 35.91 | 12.615 | 23.1 | 50.82 | 26.1 | 26.97 |  | 37.185 | 37.185 |  |  | 45.57 | 78.6245 | 39.1615 | 32.4615 | 39.1615 | 19.363 | 64.02 | 15.19 | 15.19 | 38.123 | 38.123 | 27.47 | 32.227 | 26.264 | 25.872 | 31.746 | 58.29 | 58.6675 | 57.97 | 44.287 | 44.287 | 51.77 | 57.97 | 350.645 | 120.94 | 59.1 | 60.57 | 31.35 | 29.12 |  |  |  |  | 15.4 | 40.32 | 17.4 | 17.4 | 35.91 | 44.775 | 47.1 | 21.6 | 14.4 | 13.4 | 13.4 | 31.2 | 15.4 | 15.4 | 15.4 | 33.2 | 59.1 | 60.6 | 19.35 | 19.35 | 31.92 | 29.12 | 52.08 | 42.56 | 29.54 | 13.7 | 27.525 |  |  | 437.64 | [27 empty] | 3818.1935
15.02.02 | PINTURA LATEX ACRILICA AMBIENTES INTERNOS/EXTERNOS, DUAS DEMAOS | 529.13 | 92.59 | 94.94 | 14.805 | 29.12 | [6 empty] | 35.91 | 12.615 | 23.1 | 50.82 | 26.1 | 26.97 |  | 37.185 | 37.185 |  |  | 45.57 | 78.6245 | 39.1615 | 32.4615 | 39.1615 | 19.363 | 64.02 | 15.19 | 15.19 | 38.123 | 38.123 | 27.47 | 32.227 | 26.264 | 25.872 | 31.746 | 58.29 | 58.6675 | 57.97 | 44.287 | 44.287 | 51.77 | 57.97 |  | 120.94 | 59.1 | 60.57 | 31.35 | 29.12 |  |  |  |  | 15.4 | 40.32 | 17.4 | 17.4 | 35.91 | 44.775 | 47.1 | 21.6 | 14.4 | 13.4 | 13.4 | 31.2 | 15.4 | 15.4 | 15.4 | 33.2 | 59.1 | 60.6 | 19.35 | 19.35 | 31.92 | 29.12 | 52.08 | 42.56 | 29.54 | 13.7 | 27.525 |  |  | 437.64 | [27 empty] | 3467.5485
| PINTURA PARA EXTERIORES, SOBRE PAREDES, COM LIXAMENTO, APLICAÇÃO DE 01 DEMÃO DE LÍQUIDO SELADOR ACRÍLICO, 01 DEMÃO DE TEXTURA ACRÍLICA BRANCA E 02 DEMÃOS DE TINTA PVA LATEX CONVENCIONAL PARA EXTERIORES | [45 empty] | 350.645 | [66 empty] | 350.645
| PINTURA ESMALTE FOSCO, DUAS DEMAOS, SOBRE SUPERFICIE METALICA | [84 empty] | 483.84 | [27 empty] | 483.84
| FUNDO ANTICORROSIVO A BASE DE OXIDO DE FERRO (ZARCAO), DUAS DEMAOS | [84 empty] | 483.84 | [27 empty] | 483.84
| PINTURA EM VERNIZ SINTETICO BRILHANTE EM MADEIRA, TRES DEMAOS | [84 empty] | 211.68 | [27 empty] | 211.68
16.0 | ELEMENTOS DECORATIVOS
18.01 | BANCADAS DE GRANITO E RODAMÃO
18.01.01 | BANCADA EM GRANITO CINZA ANDORINHA |  |  |  |  | 3.84 | 0.15 | 0.15 | 2.88 | 2.88 |  |  | 2.56 |  | 2.58 | 14.44 | 2.25 | 2.25 | 2.91 |  |  | 0.4 | 0.4 | 8.45 |  | 1.6 |  | 1.6 |  | 9.07 | 1.15 | 1.15 | 10.52 | 10.52 | 2.44 |  | 1.6 | 1.62 |  |  |  |  | 3.43 | 3.27 | 7.88 | [6 empty] | 3.84 | 0.15 | 0.15 | 2.88 | 2.88 | 0.15 | 0.15 | 2.88 | 2.88 | 2.56 | 15, 67 |  |  | 2.61 | 2.31 | 3.64 | 10.19 | 15.4 | 2.91 | 1.741 | 8.25 |  |  |  |  | 10.92 | 9.52 | 3.11 |  | 22.56 | 2.41 |  | 0.4 | 0.4 | [28 empty] | 216.881
18.01.02 | ESPELHO EM GRANITO CINZA ANDORINHA COM ARESTA BOLEADA - RODAMÃO |  |  |  |  | 0.275 | 0.078 | 0.078 | 0.48 | 0.48 |  |  | 0.8 |  | 0.45 | 1.1 | 0.396 | 0.396 | 0.485 |  |  | 0.08 | 0.08 | 0.08 | [5 empty] | 1.505 | 0.077 | 0.077 | 0.82 | 0.82 | 0.244 | [7 empty] | 1.05 | 1.002 | 9.85 | [6 empty] | 0.275 | 0.078 | 0.078 | 0.48 | 0.48 | 0.078 | 0.078 | 0.48 | 0.48 | 0.8 | 20.27 |  |  | 0.4796 | 0.388 | 0.225 | 0.838 | 0.77 | 0.5138 | 0.305 | 1.269 | [6 empty] | 0.315 |  |  |  |  | 0.08 | 0.08 | [28 empty] | 49.5434
18.01.03 | TESTEIRA EM GRANITO CINZA ANDORINHA - ALTURA 4 CM |  |  |  |  | 0.11 |  |  | 0.192 | 0.192 |  |  | 8 |  | 4.3 | 11 | 3.76 | 3.76 | 4.85 |  |  | 0.8 | 0.8 | 0.8 |  | 8.85 |  | 8.85 |  | 15.75 |  |  | 8.2 | 8.2 | 7.54 |  | 9.05 | 9.05 |  |  |  |  | 37.8 | 37.8 | 9.85 | [6 empty] | 0.11 |  |  | 0.192 | 0.192 |  |  | 0.192 | 0.192 | 8 | 21.67 |  |  | 4.35 | 3.88 | 2.25 | 16.39 | 6.5 | 4.84 | 2.85 | 13.09 | [6 empty] | 9.85 |  |  |  |  | 1.3 | 1.3 | [28 empty] | 296.652
18.02 | DIVISÓRIAS E MOBILIA | [112 empty] | 0
18.02.01 | GRANITO CINZA ANDORINHA, ESP. MÁX 2,50 CM, H=1,80 M. | [7 empty] | 7.48 | 9 | [11 empty] | 1.5 | 1.5 | [31 empty] | 7.48 | 9 |  |  | 7.48 | 9 | [53 empty] | 52.44
18.03 | PLACA E BARRAS
18.03.01 | BARRA DE APOIO METÁLICA/AÇO INOX, DIAM. 40 MM | [5 empty] | 0.4 | 0.4 | 1.2 | 1.2 | [20 empty] | 2.4 | 2.4 | [20 empty] | 0.4 | 0.4 | 1.2 | 1.2 | [57 empty] | 11.2
18.03.02 | CORRIMÃOS/TUBOS METÁLICOS DM 45 MM - H=0,70 | [112 empty] | 127
18.03.03 | GRADIL EM PERFIL DE METALON 2 X 2 CM/ HORIZONTAIS ESPAÇAMENTO ENTRE BARRAS HORIZONTAIS DE 4 CM. | [111 empty] | 17.66 | 17.66
18.03.04 | GUARDA CORPO METÁLICO - H = 90 | [112 empty] | 260.36
| QUADRO ESCOLAR EM FÓRMICA BRANCA COM MOLDURA | [111 empty] | 30 | 30
18.03.05 | PINTURA ESMALTE SINTÉTICO CINZA SOBRE BASE ANTI-FERRUGEM, DM 45 MM | [110 empty] | 46.096 |  | 46.096
17.0 | INSTALAÇÕES DE GÁS
| TUBO DE COBRE CLASSE "E" 22MM - FORNECIMENTO E INSTALACAO | [84 empty] | 66.45 | [27 empty] | 66.45
| TUBO DE COBRE CLASSE "E" 15MM - FORNECIMENTO E INSTALACAO | [84 empty] | 4.65 | [27 empty] | 4.65
| BUCHA DE REDUÇÃO DE COBRE, JUNTAS SOLDADAS, DIÂM = 22MM X 15MM | [84 empty] | 2 | [27 empty] | 2
| VALVULA DE BLOQUEIO, CLASSE 300, D = 15MM (1/2") P/INST.GÁS | [84 empty] | 2 | [27 empty] | 2
| REGULADOR DE GÁS RP-21 COM MANÔMETRO | [84 empty] | 1 | [27 empty] | 1
| REGULADOR DE ALTA PRESSÃO, D=28MM, TIPO FISHER, CLASSE 300, 1º ESTÁGIO (INSTALAÇÃO GÁS) | [84 empty] | 1 | [27 empty] | 1
| COTOVELO DE COBRE SEM ANEL SOLDA 22MM - FORNECIMENTO E INSTALACAO | [84 empty] | 10 | [27 empty] | 10
| TE DE COBRE 22MM LIGAÇÃO SOLDADA - FORNECIMENTO E INSTALACAO | [84 empty] | 1 | [27 empty] | 1
19.00 | SERVIÇOS COMPLEMENTARES
19.01 | LIMPEZA FINAL DA OBRA | [45 empty] | 1470.21 | [39 empty] | 1621.21 | [26 empty] | 3091.42
Note on F335: ESCRITORIO 003: duas vezes, pois se trata de dois ambientes Idênticos e com a mesma funcionalidade.
Note on L321: ESCRITORIO 003: Altura da cerâmica: 1,60 com faixa de 0,20, ou seja, 1,80 de altura total .
Note on AZ335: ESCRITORIO 003: duas vezes, pois se trata de dois ambientes Idênticos e com a mesma funcionalidade.

## COTAÇOES (hidden)
| M1 | preço/M
FIO DE AÇO INOX DE 0,60MM
COTAÇÃO 8 | ALYSSON MONTINNI CAVALCANTE REGO CNPJ:16510274/0001-60 | 32
COTAÇÃO 17 | INFRANET DISTRIBUIDORA DE TECNOLOGIA LTDA CNPJ: 12.257.462/0001-78 | 54
| MEDIA | 32
| M2 | preço/M
CABO DE ALTA TENSÃO FLEXÍVEL COMPOSTO POR FIOS ESTANHADOS DE 04MM
COTAÇÃO 7 | COLMED LTDA CNPJ: 69999340/0001-74 | 0.58
| MEDIA | 0.58
| M3 | preço/M
HASTE DE CERCA ELÉTRICA, EM ALUMÍNIO CHATO, C/ 04 ISOLADORES
COTAÇÃO 7 | COLMED LTDA CNPJ: 69999340/0001-74 | 5.9
COTAÇÃO 17 | INFRANET DISTRIBUIDORA DE TECNOLOGIA LTDA CNPJ: 12.257.462/0001-78 | 5.5
| MEDIA | 5.5
| M4 | preço/ und
CENTRAL DE ALARME PARA 10 ZONAS
COTAÇÃO 8 | ALYSSON MONTINNI CAVALCANTE REGO CNPJ:16510274/0001-60 | 450
COTAÇÃO 17 | INFRANET DISTRIBUIDORA DE TECNOLOGIA LTDA CNPJ: 12.257.462/0001-78 | 350
| MEDIA | 350
| M5 | preço/ und
CENTRAL DE CHOQUE PARA CERCA ELÉTRICA DE 8000V
COTAÇÃO 7 | COLMED LTDA CNPJ: 69999340/0001-74 | 187
COTAÇÃO 8 | ALYSSON MONTINNI CAVALCANTE REGO CNPJ:16510274/0001-60 | 210
COTAÇÃO 17 | INFRANET DISTRIBUIDORA DE TECNOLOGIA LTDA CNPJ: 12.257.462/0001-78 | 210
| MEDIA | 187
| M6 | preço/ und
SIRENE ELETRÔNICA DE 20W
COTAÇÃO 8 | ALYSSON MONTINNI CAVALCANTE REGO CNPJ:16510274/0001-60 | 15
COTAÇÃO 17 | INFRANET DISTRIBUIDORA DE TECNOLOGIA LTDA CNPJ: 12.257.462/0001-78 | 12.9
| MEDIA | 12.9
| M7 | preço/ und
CÂMERA INFRAVERMELHO 30M
COTAÇÃO 8 | ALYSSON MONTINNI CAVALCANTE REGO CNPJ:16510274/0001-60 | 110
COTAÇÃO 17 | INFRANET DISTRIBUIDORA DE TECNOLOGIA LTDA CNPJ: 12.257.462/0001-78 | 250
COTAÇÃO 7 | COLMED LTDA CNPJ: 69999340/0001-74 | 483.9
| MEDIA | 110
| M8 | preço/ und
BOTIJÃO D'AGUA FORTELEV 5000L
COTACOES | HIPER COMERCIAL DISTRIBUIDORA DE MAT. DE CONST. CNPJ 35373752/001-82 | 3248.75
| MEDIA | 3248.75
| M12 | preço/ und
Placa Proibido fumar - Aluminio - 15cm x 15 cm
COTAÇÃO 7 | COLMED LTDA CNPJ: 69999340/0001-74 | 12.9
| MEDIA | 12.9
| M13 | preço/ und
FORNECIMENTO E INSTALAÇÃO DE PELÍCULA PROTETORA SOBRE VIDRO
COTAÇÃO 7 | CNPJ: 04722027/0001-49 INTERFILM F.F. SANTOS - ME | 60
| MEDIA | 60
| M14 | preço/ und
Lavatório Master de Canto Branco Gelo Ref.:L76 - Deca
COTAÇÃO 8 | http://www.cec.com.br/material-de-construcao/loucas/banheiro/lavatorio/apoio/lavatorio-master-de-canto-branco-gelo-ref-l76?produto=1103818 | 617.35
COTAÇÃO 17 | http://www.amoedo.com.br/lavatorio-master-de-canto-l-76-deca | 674.82
| MEDIA | 617.35
| M15 | preço/ und
TECLADO DIGITAL PARA ACIONAMENTO DO ALARME
COTAÇÃO 6 | INFRANET DISTRIBUIDORA DE TECNOLOGIA LTDA CNPJ: 12.257.462/0001-78 | 85
| MEDIA | 85
| M16 | preço/ und
SENSOR DE INFRAVERMELHO
COTAÇÃO 8 | ALYSSON MONTINNI CAVALCANTE REGO CNPJ:16510274/0001-60 | 31
| MEDIA | 31
| M17 | preço/ und
RECEPTOR 2 CANAIS 433MHZ MULTIFUNCIONAL REPTOR ECP
COTAÇÃO 8 | ALYSSON MONTINNI CAVALCANTE REGO CNPJ:16510274/0001-60 | 160
| MEDIA | 160
| M19 | preço/ und
DISTRIBUIDOR OPTICO
COTAÇÃO 6 | INFRANET DISTRIBUIDORA DE TECNOLOGIA LTDA CNPJ: 12.257.462/0001-78 | 300
| MEDIA | 300
| M20 | preço/ und
REGUA DE TOMADAS COM 8 SAIDAS
cotação 23 | infranet distruibuidora de tecnologia cnpj: 12257462/0001-78 | 75
LINK
| MEDIA | 75
| M21 | preço/ und
TE HORIZONTAL 90° 50X50MM
COTAÇÃO 22 | STOCK PERFIL INDUSTRIA E COMERCIO | 11.63
COTAÇÃO 14 | INCOMEL MATERIAIS ELETRICOS CNPJ- 12.845.236/0004-50 | 15.65
cotação 5 | comercial mb - 09.619.157/0001-74 | 16
| MEDIA | 14.4267
| M22 | preço/ und
ALICATE PARA MOLDE DE SOLDA EXOTÉRMICA COMPATÍVEL COM CADINHO DE GRAFITE
COTAÇÃO 18 | BRASIL MRO | 65
| MEDIA | 65
| M23 | preço/ und
ACENDEDOR IGNITOR PARA SOLDA EXOTÉRMICA COM 12 PÇ
COTAÇÃO 18 | BRASIL MRO | 1.8
| MEDIA | 1.8
| M24 | preço/ und
MOLDE PARA SOLDA EXOTERMICA TIPO "X" PARA CABO 35 MM²
cotação 5 | comercial mb - 09.619.157/0001-74 | 200
COTAÇÃO 19 | ELETROTRAFO COMERCIO E SERVICOS LTDA | 148
| MEDIA | 174
| M25 | preço/ und
CARTUCHO PARA SOLDA EXOTÉRMICA 90
cotação 5 | comercial mb - 09.619.157/0001-74 | 8.9
COTAÇÃO 19 | ELETROTRAFO COMERCIO E SERVICOS LTDA | 7
| MEDIA | 7.95
| M26 | preço/ und
PRESILHA PARA CABO
cotação 5 | comercial mb - 09.619.157/0001-74 | 4
COTAÇÃO 19 | ELETROTRAFO COMERCIO E SERVICOS LTDA | 2.7
| MEDIA | 2.7
| M27 | preço/ und
BALZADOR H=75CM COM LAMPADA DE 40W
COTAÇÃO | comercial mb - 09.619.157/0001-74 | 118
| MEDIA | 118
| M28 | preço/ und
CAIXA DE SOM ACUSTICA 150W
COTAÇÃO 12 | ELETRORADIO GOMES LTDA. 12380416/0002-42 | 1190
| MEDIA | 1190
| M29 | preço/ und
TOMADA EXTERNA COM TAMPA, FORNECIMENTO E INSTALAÇÃO
cotação 7 | COLMED LTDA CNPJ: 69999340/0001-74 | 5.9
| MEDIA | 5.9
| M30 | preço/ und
REDUÇÃO CONCENTRICA 100X50X50MM
COTAÇÃO 22 | STOCK PERFIL INDUSTRIA E COMERCIO LTDA - cnpj - 00.206.999/0001-20 | 14.96
cotação 5 | comercial mb - 09.619.157/0001-74 | 21
| MEDIA | 17.98
| M31 | preço/ und
TE DE DESCIDA VERTICAL 100X50
COTAÇÃO 6 | INFRANET DISTRIBUIDORA DE TECNOLOGIA LTDA CNPJ: CNPJ | 20
| MEDIA | 20
| M34 | preço/ und
CONFECÇÃO DE LETRAS EM CHAPA GALVANIZADA Nº22 PINTADA COM TINTA AUTOMOTIVA MED 22CM DE ALTURA (MAIÚSCULAS)
COTAÇÃO 21 | JOSE CARLOS PEREIRA LIMA-ME CNPJ: 04.048.414/0001-41 | 63
| MEDIA | 63
| M35 | preço/ und
CONFECÇÃO DE LETRAS EM CHAPA GALVANIZADA Nº22 PINTADA COM TINTA AUTOMOTIVA MED 12CM DE ALTURA (MINÚSCULAS)
COTAÇÃO 4 | MB MATERIAL ELETRICO E DE CONSTRUÇÃO LTDA CNPJ: 35725449/0001-00 | 38
| MEDIA | 38
| M36 | preço/ und
MANILHA TORCIDA COM PINO 3/8"
COTAÇÃO 4 | MB MATERIAL ELETRICO E DE CONSTRUÇÃO LTDA CNPJ: 35725449/0001-00 | 67
| MEDIA | 67
| M37 | preço/ und
CONECTOR DE DERIVAÇÃO CUNHA COM CAPA
COTAÇÃO 3 | ELETROLUZ LTDA CNPJ: 08.441.081/0002-58 | 6.6
COTAÇÃO 4 | MB MATERIAL ELETRICO E DE CONSTRUÇÃO LTDA CNPJ: 35725449/0001-00 | 8.5
| MEDIA | 6.6
| M38 | preço/ und
TOMADA 20A PARA ÁREAS MOLHADAS DUPLAS
COTAÇÃO 2 | ELETRO SILVA ATACADO EIRELI CNPJ: 02.636.828/0001-66 | 13
COTAÇÃO 3 | ELETROLUZ LTDA CNPJ: 08.441.081/0002-58 | 20.05
| MEDIA | 33.05
| M39 | preço/ und
PABX IP 2 ENTROCAMENTOS 48RAMAIS
COTAÇÃO 6 | INFRANET DISTRIBUIDORA DE TECNOLOGIA LTDA CNPJ: 12.257.462/0001-78 | 8420
| MEDIA | 8420
| M40 | preço/ und
MUDAS DE IXORA FLORIDA COM 40CM
COTAÇÃO 20 | FERNANDO A. B. SARMENTO - ME CNPJ = 02.379.883/0001 - 18 | 3
| MEDIA | 3
| M41 | preço/ und
PALMEIRA CICA MEDIO
COTAÇÃO 20 | FERNANDO A. B. SARMENTO - ME CNPJ = 02.379.883/0001 - 18 | 80
| MEDIA | 80
| M42 | preço/ und
PALMEIRA CICA PEQUENO
COTAÇÃO 20 | FERNANDO A. B. SARMENTO - ME CNPJ = 02.379.883/0001 - 18 | 60
| MEDIA | 60
| M43 | preço/ und
PALMEIRA AZUL 1,5M (H)
COTAÇÃO 1 | CENTRO DE PRODUÇÃO VERDE VIVO LTDA. - CNPJ: 35374297/0001-30 | 400
| MEDIA | 400
| M44 | preço/ und
PALMEIRA RABO DE RAPOSA
COTAÇÃO 20 | FERNANDO A. B. SARMENTO - ME CNPJ = 02.379.883/0001 - 18 | 350
| MEDIA | 350
| M45 | preço/ und
PATAS DE ELEFANTE
COTAÇÃO 20 | FERNANDO A. B. SARMENTO - ME CNPJ = 02.379.883/0001 - 18 | 50
| MEDIA | 50
| M46 | preço/ und
PLAMEIRAS ARECA BAMBU
COTAÇÃO 20 | FERNANDO A. B. SARMENTO - ME CNPJ = 02.379.883/0001 - 18 | 25
| MEDIA | 25
| M47 | preço/ und
LAMBARI ROXO (ZEBRINA)
COTAÇÃO 20 | FERNANDO A. B. SARMENTO - ME CNPJ = 02.379.883/0001 - 18 | 0.6
| MEDIA | 0.6
| M48 | preço/ und
MORÉIA
COTAÇÃO 20 | FERNANDO A. B. SARMENTO - ME CNPJ = 02.379.883/0001 - 18 | 20
| MEDIA | 20
| M55 | preço/ und
CLOROFITO MUDAS
COTAÇÃO 20 | FERNANDO A. B. SARMENTO - ME CNPJ = 02.379.883/0001 - 18 | 2
| MEDIA | 2
| M56 | preço/ und
VEGETAÇÃO PODOCARPA 1,50(H)
COTAÇÃO 20 | FERNANDO A. B. SARMENTO - ME CNPJ = 02.379.883/0001 - 18 | 25
| MEDIA | 25
| M57 | preço/ und
CONFECÇÃO DE PLACA EM PVC. DE 4MM COM ADESIVO 3M. EM RECORTE MED. (80CMX15CM)
COTAÇÃO 16 | DIGITAL SIGN COMERCIO E SERVIÇOS LTDA - CNPJ: 03953092/0001-12 | 42
| MEDIA | 42
| M58 | preço/ und
CONFECÇÃO DE PLACA EM PVC DE 4MM. COM ADESIVO 3M. EM RECORTE MED. (80CMX50CM) COM 2 FUROS
COTAÇÃO 16 | DIGITAL SIGN COMERCIO E SERVIÇOS LTDA - CNPJ: 03953092/0001-12 | 140
| MEDIA | 140
| M59 | preço/ und
tala reforçada tipo l para eletrocalha de 50mm
cotação 5 | comercial mb - 09.619.157/0001-74 | 1.1
| MEDIA | 1.1
| M60 | preço/ und
Suporte omega 50x50mm
cotação 5 | comercial mb - 09.619.157/0001-74 | 1.8
| MEDIA | 1.8
| M61 | preço/ und
Acoplamento de eletrocalha para perfilado 38x38mm
cotação 5 | comercial mb - 09.619.157/0001-74 | 2.5
| MEDIA | 2.5
| M62 | preço/ und
Saída horizontal 1"
cotação 5 | comercial mb - 09.619.157/0001-74 | 3.8
| MEDIA | 3.8
| M63 | preço/ und
Saída horizontal 1.1/4"
cotação 5 | comercial mb - 09.619.157/0001-74 | 4
| MEDIA | 4
| M64 | preço/ und
SUPORTE OMEGA 38X38MM
cotação 5 | comercial mb - 09.619.157/0001-74 | 4.5
| MEDIA | 4.5
| M65 | preço/ und
CAIXA DE PASSAGEM POLAR PARA EVAPORADORA MOD CPP005U 39 x 22 x 6 cm
cotação | http://www.planetafrio.com.br/caixa-de-passagem-polar-para-evaporadora-mod-cpp005u-39-x-22-x-6-cm-ref-10-90-p1209/ | 36.25
cotação | http://www.polipartes.com.br/Caixa-de-Passagem-Ar-Condicionado-Split-Polar-CPP-005U-CPP005U/p | 32.55
| MEDIA | 32.55
| M66 | preço/ und
SUPORTE OMEGA 100X100MM
cotação | comercial mb - 09.619.157/0001-74 | 5.5
| MEDIA | 5.5
| M67 | preço/ und
CABO OPTICO 12F - FURUKAWA OU SIMILAR
cotação | comercial mb - 09.619.157/0001-74 | 3.91
| MEDIA | 3.91
| M68 | preço/ und
AMPLIFICADOR PROFISSIONAL STEREO HY2750 800W RMS 4 OHMS HAYONIK
cotação | Hayamax Distribuidora Produtos Eletrônicos Ltda - CNPJ: 01.725.627/0005-04 - http://www.mundomax.com.br/amplificador-profissional-stereo-hy2750-800w-rms-4-ohms-hayonik#caracteristicas | 1599.9
| MEDIA | 1599.9
| M69 | preço/ und
Grupo Diesel Gerador, marca HEIMER, aberto, na capacidade de potência emergencial (stand-by) de 55kVA e potência contínua (prime) de 50kVA, fator de potência 0,8, trifásico, 380/220V, 60Hz, 1800rpm, dotado de Painel de Comando e Controle Automático, microprocessado, digital, conforme especificado
cotação | http://www.heimer.com.br/v3/br/index.html | 34700
| MEDIA | 34700
| M70 | preço/ und
CAMERA IP 1MP DOME IR 15MT 4MM
cotação | http://www.fortech.com.br/ | 554.4
| MEDIA | 554.4
| M71 | preço/ und
CAMERA IP 1MP DOME IR 15MT 4MM
cotação | http://www.rortec.com.br/ecommerce_site/produto_48049_492_NO-BREAK-DE-GRANDE-PORTE-10KVA-1000VA-SMS-24677-SINUS-DUBLE-II-BLACK-16-BATERIAS-LCD-USS10000TI | 14490
| MEDIA | 14490
| M72 | preço/ und
BRASILEIRINHO 1,20M (H)
LINK | CENTRO DE PRODUÇÃO VERDE VIVO LTDA CNPJ:35.374.297/0001-30 | 15
LINK
LINK
| MEDIA | 15
| M73 | preço/ und
PALMEIRA GARRAFA2,5M (H)
LINK | CENTRO DE PRODUÇÃO VERDE VIVO LTDA CNPJ:35.374.297/0001-30 | 450
LINK
LINK
| MEDIA | 450
| M74 | preço/ und
FILTRO WFF 150
LINK | WESA CONSULTORES ASSOCIADOS LTDA CNPJ: 41114216000165 | 1979
LINK
LINK
| MEDIA | 1979
| M75 | preço/ und
NOBREAK APC SMART-UPS 3KVA 2700W 230V SUA3000I SENOIDAL
LINK | http://www.atera.com.br/produto/SUA3000I/Nobreak+APC+Smart-UPS+3KVA+2700W+230V+SUA3000I+senoidal | 3479
LINK
LINK
| MEDIA | 3479
| M76 | preço/ und
Chuveiro de emergência com lava olhos
LINK | https://lojavirtual.zeusdobrasil.com.br/epi-outros/chuveiro-de-emergencia-com-lava-olhos?gclid=CLiw1qO_prsCFUtp7AodRXsAGw | 1220
LINK | http://www.hipperquimica.com.br/chuveiro-lava-olhos-em-abs | 1139.5
LINK
| MEDIA | 1139.5
| M77 | preço/ und
BANCO PARA BANHO DOBRÁVEL DE PAREDE-MERCUR - RESISTENCIA ATE 110KG
LINK | http://www.fibracirurgica.com.br/banco-para-banho-dobravel-de-parede-mercur/p | 166.04
LINK | http://saudeeortopedia.lojavirtualfc.com.br/prod,IDLoja,3401,IDProduto,3034114,seguranca-no-banheiro-bancos-para-banho-banco-de-parede-para-banho-mercur | 169
LINK
| MEDIA | 166.04
| M78 | preço/ und
CASQUILHO CERAMICO RENDIMENTO 4 PEÇAS, 6 X 20 X 4 CM
LINK | http://www.fortes.com.br/casquilho.php | 0.8
LINK
LINK
| MEDIA | 0.8
| M79 | preço/ und
Projetor BenQ MW519 2800 Lumens - Resolução Nativa (1280 X 800) USB HDMI
LINK | http://www.magazineluiza.com.br/projetor-benq-mw519-2800-lumens-resolucao-nativa-1280-x-800-usb-hdmi/p/0882068/ia/iapo/ | 2599
LINK | http://www.ricardoeletro.com.br/Produto/Projetor-Benq-DLP-MW519-2800-Ansi-Lumens-Resolucao-Wxga-1280x800-HDMI-Smart-Eco-3D-Ready/4523-4526-4538-310830 | 2704
LINK | http://www.vamosfalar.com.br/produtos.asp?produto=6116&categoria=58&a2=Projetor+e+Tela+Projecao&a1=Projetor+e+Tela+Projecao&inf=21&utm_source=shopmania&utm_medium=cpc&utm_campaign=direct_link | 2999
| MEDIA | 2599
| M80 | preço/ und
AR CONDICIONADO SPLIT FUJITSU OU SIMILAR HIGH WALL INVERTER 27000 BTU/H FRIO 220V
LINK | http://www.strar.com.br/ar-condicionado-split-hiwall-fujitsu-high-wall-inverter-30-000-btu-h-frio-220v.html?utm_source=webarcondicionado&utm_term=Ar+Condicionado+Split+Fujitsu+High+Wall+Inverter+27000+Btu/h+Frio+220v&utm_medium=cpv&utm_campaign=webarcondicionado | 5199
LINK
LINK
| MEDIA | 5199
| M81 | preço/ und
AR CONDICIONADO SPLIT LIBERO E+ INVERTER LG 22000 BTUS FRIO 220V - NEW
LINK | http://friopecas.com.br/Produto/330/ar-condicionado-split-lg-hi-wall-24000btus-220v-frio-libero-inverter-n1?utm_source=webarcondicionado&utm_term=AR+CONDICIONADO+SPLIT+LG+HI+WALL+24000BTUS+220V+FRIO+LIBERO+INVERTER+N1&utm_medium=cpv&utm_campaign=webarcondicionado | 2764.28
LINK | http://www.multiar.com.br/ar-condicionado-split-lg-libero-e-mais-inverter-22000-btus-frio-220v/p?utm_source=webarcondicionado&utm_campaign=comparador&utm_content=produto-detalhe | 3289
LINK | http://www.strar.com.br/ar-condicionado-split-inverter-libero-e-mais-lg-24000-btus-220v.html?utm_source=webarcondicionado&utm_term=Ar+Condicionado+Split+Libero+E%2B+Inverter+LG+22000+Btus+Frio+220v+-+New&utm_medium=cpv&utm_campaign=webarcondicionado | 3299
| MEDIA | 2764.28
| M82 | preço/ und
AR CONDICIONADO SPLIT PISO TETO SPACE CARRIER 18000 BTUS FRIO 220V
LINK | http://www.strar.com.br/ar-condicionado-split/split-piso-teto/ar-condicionado-split-piso-teto-space-carrier-18000-btu-220v.html?capacidade2=117 | 3599
LINK
LINK
| MEDIA | 3599
| M83 | preço/ und
AR CONDICIONADO SPLIT PISO TETO SPACE CARRIER 36000 BTUS FRIO 220V
LINK | http://www.strar.com.br/ar-condicionado-split/split-piso-teto/ar-condicionado-split-piso-teto-space-carrier-18000-btu-220v.html?capacidade2=117 | 5249
LINK | http://www.bemol.com.br/loja/ProductDisplay?urlRequestType=Base&catalogId=10001&categoryId=&productId=60001&errorViewName=ProductDisplayErrorView&urlLangId=-6&langId=-6&top_category=&parent_category_rn=&storeId=10001 | 4099
LINK
| MEDIA | 4099
| M84 | preço/ und
AR CONDICIONADO SPLIT PISO TETO SPACE CARRIER 48000 BTUS FRIO 220V
LINK | http://www.strar.com.br/ar-condicionado-piso-teto-48000-btus-space-carrier-ccm-frio-220v.html?utm_source=webarcondicionado&utm_term=Ar+Condicionado+Piso+Teto+48000+Btus+Space+Carrier+Frio+CCM+220v+-+Trif%E1sico&utm_medium=cpv&utm_campaign=webarcondicionado | 6299
LINK | http://www.bemol.com.br/loja/ProductDisplay?urlRequestType=Base&catalogId=10001&categoryId=&productId=60002&errorViewName=ProductDisplayErrorView&urlLangId=-6&langId=-6&top_category=&parent_category_rn=&storeId=10001 | 4799
LINK
| MEDIA | 4799
| M85 | preço/ und
AR CONDICIONADO SPLIT PISO TETO SPACE CARRIER 30000 BTUS FRIO 220V
LINK | http://www.multiar.com.br/ar-condicionado-split-piso-teto-carrier-space-pt46-30000-btus-frio-monofasico-vertical/p?utm_source=webarcondicionado&utm_campaign=comparador&utm_content=produto-detalhe | 3929
LINK
LINK
| MEDIA | 3929
| M86 | preço/ und
Canaleta (rodape) (fundo+tampa) em alumínio extrudado (111x40mm – 2 seções) Acabamento: Anod. Fosco
LINK | WWW.ENGEDUTO.COM.BR | 69
LINK
LINK
| MEDIA | 69
| M87 | preço/ und
BARRA ANTI-PANICO
COTAÇÃO 22 | SOUZA & MACEDO LTDA CNPJ 08.418.121/0001-60 | 820
| MEDIA | 820
| M88 | preço/ und
BARRA CHATA DE ALUMÍNIO 7/8" X 1/8"
LINK | http://www.ideiacomercial.com.br/aterramento/barra-chata-de-aluminio-7-8-x-1-8.html | 24.6
LINK
LINK
| MEDIA | 24.6
| M89 | preço/ und
AT- A (ALETAS HORIZONTAIS) OU VAT-A (ALETAS VERTICAIS) CODIGO NCM-76169900 DIM 425 X 425MM
LINK | IMR REPRESENTAÇÕES LTDA. ORÇAMENTO Nº DVR- O - 034.128/0414 | 55.4
LINK
LINK
| MEDIA | 55.4
| M90 | preço/ und
AT- A (ALETAS HORIZONTAIS) OU VAT-A (ALETAS VERTICAIS) CODIGO NCM-76169900 DIM 325 X 325MM
LINK | IMR REPRESENTAÇÕES LTDA. ORÇAMENTO Nº DVR- O - 034.128/0414 | 37.89
LINK
LINK
| MEDIA | 37.89
| M91 | preço/ und
AT- A (ALETAS HORIZONTAIS) OU VAT-A (ALETAS VERTICAIS) CODIGO NCM-76169900 DIM 325 X 225MM
LINK | IMR REPRESENTAÇÕES LTDA. ORÇAMENTO Nº DVR- O - 034.128/0414 | 29.94
LINK
LINK
| MEDIA | 29.94
| M92 | preço/ und
AT- A (ALETAS HORIZONTAIS) OU VAT-A (ALETAS VERTICAIS) CODIGO NCM-76169900 DIM 325 X 225MM
LINK | IMR REPRESENTAÇÕES LTDA. ORÇAMENTO Nº DVR- O - 034.128/0414 | 25.96
LINK
LINK
| MEDIA | 25.96
| M93 | preço/ und
Ar Condicionado Split 9000 Btus LG Smile New Frio 220v
LINK | http://www.strar.com.br/ar-condicionado-split-9000-btus-lg-smile-new-btu-h-frio-220v.html?utm_source=webarcondicionado&utm_term=Ar+Condicionado+Split+9000+Btus+LG+Smile+New+Frio+220v&utm_medium=cpv&utm_campaign=webarcondicionado | 973
LINK | http://www.centralar.com.br/ar-condicionado-split-9000-btus-frio-220v-lg-smile-tsc092tnw5.html?utm_source=webarcondicionado&utm_medium=cpc&utm_campaign=arcondicionadosplit&utm_content=produto-detalhe | 968
LINK | http://friopecas.com.br/Produto/303/ar-condicionado-split-lg-hiwall-9000btus-220v-frio-n1?utm_source=webarcondicionado&utm_term=AR+CONDICIONADO+SPLIT+LG+SMILE+HIWALL+9000BTUS+220V+FRIO&utm_medium=cpv&utm_campaign=webarcondicionado | 999
| MEDIA | 968
| M94 | preço/ und
Ar Condicionado Split Piso Teto 24000 BTU/s Frio 220V Bifasico Space Carrier 42XQM24C5
LINK | http://www.centralar.com.br/ar-condicionado-split-piso-teto-24000-btus-frio-220v-bifasico-space-carrier-42xqm24c5.html?utm_source=webarcondicionado&utm_medium=cpc&utm_campaign=splitpiso-teto&utm_content=produto-detalhe | 3889
LINK
LINK
| MEDIA | 3889
| M95 | preço/ und
Monof. 127/220V - 1/5Hp - bico em Nylon e 5 pás em Aço Galvanizado
LINK | http://www.qualitas.ind.br/ | 420
LINK
LINK
| MEDIA | 420
| M96 | preço/ und
Monof. 127/220V - 1/7Hp - bico em Nylon e 5 pás em Aço Galvanizado
LINK | http://www.qualitas.ind.br/ | 410
LINK
LINK
| MEDIA | 410