## ORÇAMENTO
| UNIVERSIDADE FEDERAL DA PARAÍBA |  |  |  |  | Carimbo:
PREFEITURA UNIVERSITÁRIA
DIVISÃO DE OBRAS
OBRA: CONSTRUÇÃO DO AMBIENTES DE PROFESSORES DA ESCOLA TÉCNICA DE SAÚDE
| LOCALIDADE: CENTRO DE CIÊNCIAS DA SAÚDE, CAMPUS I DA UFPB |  |  |  |  | BDI (%): | 27.94%
CÓDIGO | ITEM | ESPECIFICAÇÃO | UNID | QUANT | UNIT SEM BDI (R$) | UNIT COM BDI (R$) | TOTAL (R$)
| 1.00 | ADMINISTRAÇÃO DA OBRA |  |  |  |  | 49751.71
SOOBB -1.8 | 1.01 | ART DO CONTRATO | UND. | 1 | 250 | 319.85 | 319.85
2706 - SINAPI | 1.02 | ENGENHEIRO OU ARQUITETO AUXILIAR/JUNIOR (44H/MÊS) | MÊS | 6 | 2305.16 | 2949.22 | 17695.32
4069 - SINAPI | 1.03 | MESTRE DE OBRA (88H/MÊS) | MÊS | 6 | 1783.76 | 2282.14 | 13692.84
0253 - SINAPI | 1.04 | ALMOXARIFE (176H/MÊS) | MÊS | 6 | 1649.12 | 2109.88 | 12659.28
05936 - ORSE | 1.05 | TÉCNICO DE SEGURANÇA DO TRABALHO SENIOR (INS.DIV.) | H | 20 | 13.11 | 16.77 | 335.4
74022/030 - SINAPI | 1.06 | ENSAIO DE RESISTENCIA A COMPRESSAO SIMPLES - CONCRETO | UN | 74 | 53.33 | 68.23 | 5049.02
| 2.00 | SERVIÇOS PRELIMINARES |  |  |  |  | 10678.17
74209/001 - SINAPI | 2.01 | PLACA DE OBRA EM CHAPA DE ACO GALVANIZADO | M2 | 6 | 188.38 | 241.01 | 1446.06
74220/001 - SINAPI | 2.02 | TAPUME DE CHAPA DE MADEIRA COMPENSADA (6 MM) - PINTURA A CAL - APROVEITAMENTO 2 X | M2 | 98 | 32.36 | 41.4 | 4057.2
72209 - SINAPI | 2.03 | CARGA MANUAL E REMOCAO E ENTULHO COM TRANSPORTE ATE 1KM EM CAMINHAO BASCULANTE 6M3 | M3 | 42.31 | 11.88 | 15.2 | 643.11
73805/001 - SINAPI | 2.04 | BARRACÃO DE OBRA PARA ALOJAMENTO/ESCRITORIO, PISO EM PINHO 3A. PAREDES EM COMPENSADP 10MM, COBERTURA EM TELHA AMIANTO 6 MM, INCLUSO INSTALAÇÕES ELETRICAS E ESQUADRIAS | M2 | 21 | 168.67 | 215.8 | 4531.8
| 3.00 | MOVIMENTO DE TERRA |  |  |  |  | 18835.91
72213 - SINAPI | 3.01 | LIMPEZA MANUAL | M2 | 314.42 | 1.58 | 2.02 | 635.13
73992/001 - SINAPI | 3.02 | LOCAÇÃO CONVENCIONAL DE OBRA, ATRAVÉS DE GABARITO DE TÁBUAS CORRIDAS PONTALETADAS A CADA 1,50M | M2 | 314.42 | 6.31 | 8.07 | 2537.37
73904/001 - SINAPI | 3.03 | ATERRO APILOADO(MANUAL) EM CAMADAS DE 20 CM COM MATERIAL DE EMPRÉSTIMO | M3 | 157.21 | 62.98 | 80.58 | 12667.98
79517/001 - SINAPI | 3.04 | ESCAVACAO MANUAL EM SOLO-PROF. ATE 1,50 M | M3 | 81.96 | 12.65 | 16.18 | 1326.11
72885 - SINAPI | 3.05 | TRANSPORTE COMERCIAL COM CAMINHAO BASCULANTE 6 M3, RODOVIA EM LEITO NATURAL | M3 | 81.96 | 1.18 | 1.51 | 123.76
72896 - SINAPI | 3.06 | CARGA MANUAL DE TERRA EM CAMINHAO BASCULANTE 6 M3 | M3 | 106.59 | 11.33 | 14.5 | 1545.56
| 4.00 | INFRA-ESTRUTURA |  |  |  |  | 57374.81
74138/003 - SINAPI | 4.01 | CONCRETO USINADO BOMBEADO FCK=25MPA, INCLUSIVE LANCAMENTO E ADENSAMENTO | M3 | 37.9 | 461.9 | 590.95 | 22397.01
5970 - SINAPI | 4.02 | FORMA TABUA PARA CONCRETO EM FUNDACAO, C/ REAPROVEITAMENTO 2X. | M2 | 50 | 34.18 | 43.73 | 2186.5
74254/002 - SINAPI | 4.03 | ARMACAO ACO CA-50/60, DIAM. 6,3 (1/4) À 12,5MM(1/2) -FORNECIMENTO/ CORTE(PERDA DE 10%) / DOBRA / COLOCAÇÃO. | KG | 748.5 | 5.17 | 6.61 | 4947.59
74254/001 - SINAPI | 4.04 | ARMACAO ACO CA-50 DIAM.16,0 (5/8) À 25,0MM (1) - FORNECIMENTO/ CORTE(PERDA DE 10%) / DOBRA / COLOCAÇÃO. | KG | 2009.6 | 4.55 | 5.82 | 11695.87
83519 - SINAPI | 4.05 | ALVENARIA EMBASAMENTO TIJOLO CERAMICO FURADO 10X20X20 CM | M3 | 8.24 | 266.48 | 340.93 | 2809.26
73928/001 - SINAPI | 4.06 | CHAPISCO EM PAREDES TRACO 1:4 (CIMENTO E AREIA), ESPESSURA 0,5CM, PREPARO MANUAL | M2 | 87.88 | 3.16 | 4.04 | 355.04
5990- SINAPI | 4.07 | EMBOCO TRACO 1:2:8 (CIMENTO, CAL E AREIA MEDIA), ESPESSURA 2,0CM, PREPARO MECANICO DA ARGAMASSA | M2 | 43.94 | 14.41 | 18.44 | 810.25
83534 - SINAPI | 4.08 | LASTRO DE CONCRETO, PREPARO MECANICO, INCLUSO ADITIVO IMPERMEABILIZANTE | M3 | 22.01 | 432.3 | 553.08 | 12173.29
| 5.00 | SUPER-ESTRUTURA |  |  |  |  | 106796.67
74138/005 - SINAPI | 5.01 | CONCRETO USINADO BOMBEADO FCK=35MPA, INCLUSIVE LANCAMENTO E ADENSAMENTO | M3 | 35.82 | 524.05 | 670.47 | 24016.24
84215 - SINAPI | 5.02 | FORMA PARA ESTRUTURAS DE CONCRETO (PILAR, VIGA E LAJE) EM CHAPA DE MADEIRA COMPENSADA RESINADA, DE 1,10 X 2,20, ESPESSURA = 12 MM, 03 UTILIZACOES. - CORTE/MONTAGEM/ESCORAMENTO/DESFORMA | M2 | 245.94 | 29.35 | 37.55 | 9235.05
74254/002 - SINAPI | 5.03 | ARMACAO ACO CA-50/60, DIAM. 6,3 (1/4) À 12,5MM(1/2) -FORNECIMENTO/ CORTE(PERDA DE 10%) / DOBRA / COLOCAÇÃO. | KG | 2409.94 | 5.17 | 6.61 | 15929.7
73942/002 - SINAPI | 5.04 | ARMACAO DE ACO CA-60 DIAM. 3,4 A 6,0 MM - FORNECIMENTO / CORTE ( C/PERDA DE 10%) / DOBRA / COLOCAÇÃO | KG | 44.3 | 5.51 | 7.05 | 312.32
03/0022 - COMP | 5.05 | LAJE PRÉ-FABRICADA TRELIÇADA PARA PISO OU COBERTURA, INTEREIXO 38CM, H=12CM, EL. ENCHIMENTO EM BLOCO CERÂMICO H=8CM, INCLUSIVE ESCORAMENTO EM MADEIRA E CAPEAMENTO 4CM. | M2 | 540.19 | 82.91 | 106.08 | 57303.36
| 6.00 | FECHAMENTOS |  |  |  |  | 63183.53
73982/001 - SINAPI | 6.01 | ALVENARIA EM TIJOLO CERÂMICO FURADO 10X20X20 CM, 1/2 VEZ, ASSENTADO EM ARGAMASSA TRACO 1:2:8 (CIMENTO, CAL E AREIA), JUNTAS 12MM | M2 | 1862.49 | 24.35 | 31.15 | 58016.56
74200/001 - SINAPI | 6.02 | VERGAS E CONTRAVERGAS 10X10CM EM CONCRETO PRÉ-MOLDADO FCK=20MPA (PREPARO COM BETONEIRA) AÇO CA60, BITOLA FINA, INCLUSIVE FORMAS TABUA 3A. | M | 194.5 | 11.01 | 14.09 | 2740.51
04/0007 - COMP | 6.03 | COBOGÓ DE VIDRO (VENEZIANA) 20 X 10 X 10CM, ASSENTADO COM ARGAMASSA CIMENTO E AREIA (TRAÇO 1:3) | M2 | 3.9 | 486.3 | 622.17 | 2426.46
| 7.00 | COBERTA |  |  |  |  | 41102.71
05/0002 - COMP | 7.01 | CALHA EM ALVENARIA / CONCRETO, IMPERMEABILIZADA C/ MANTA ASFÁLTICA | M2 | 70 | 134.54 | 172.13 | 12049.1
05/0003 - COMP | 7.02 | RUFO EM CONCRETO ARMADO, LARGURA 40CM E ESPESSURA 7CM | M | 18 | 67.07 | 85.81 | 1544.58
74045/001 - SINAPI | 7.03 | CUMEEIRA UNIVERSAL PARA TELHA DE FIBROCIMENTO ONDULADA ESPESSURA 6 MM,INCLUSO JUNTAS DE VEDACAO E ACESSORIOS DE FIXACAO | M | 26.15 | 47.78 | 61.13 | 1598.55
74088/001 - SINAPI | 7.04 | TELHAMENTO COM TELHA DE FIBROCIMENTO ONDULADA, ESPESSURA 6MM, INCLUSO JUNTAS DE VEDACAO E ACESSORIOS DE FIXACAO, EXCLUINDO MADEIRAMENTO | M2 | 342.42 | 31.48 | 40.28 | 13792.68
7883 - ORSE | 7.05 | MADEIRAMENTO EM MASSARANDUBA/MADEIRA DE LEI, C/ PEÇAS 5X14CM E RIPÃO 5X3CM, P/ TELHA ONDULADA | M2 | 342.42 | 26.88 | 34.39 | 11775.82
73753/001 - SINAPI | 7.06 | IMPERMEABILIZACAO DE SUPERFICIE COM MANTA ASFALTICA PROTEGIDA COM FILME DE ALUMINIO GOFRADO (DE ESPESSURA 0,8MM), INCLUSA APLICACAO DE EMULSAO ASFALTICA, E=3MM | M2 | 5.4 | 49.5 | 63.33 | 341.98
| 8.00 | INSTALAÇÕES HIDRO-SANITÁRIAS |  |  |  |  | 26821.31
75030/001 - SINAPI | 8.01 | TUBO PVC SOLDAVEL AGUA FRIA DN 25MM, INCLUSIVE CONEXOES - FORNECIMENTO E INSTALAÇÃO | M | 82.66 | 10.03 | 12.83 | 1060.53
75030/008 - SINAPI | 8.02 | TUBO PVC SOLDAVEL AGUA FRIA DN 20MM, INCLUSIVE CONEXOES - FORNECIMENTO E INSTALAÇÃO | M | 7.4 | 8.26 | 10.57 | 78.22
75030/002 - SINAPI | 8.03 | TUBO PVC SOLDAVEL AGUA FRIA DN 32MM, INCLUSIVE CONEXOES - FORNECIMENTO E INSTALAÇÃO | M | 188.75 | 15.03 | 19.23 | 3629.66
75030/003 - SINAPI | 8.04 | TUBO PVC SOLDAVEL AGUA FRIA DN 40MM, INCLUSIVE CONEXOES - FORNECIMENTO E INSTALAÇÃO | M | 54.28 | 18.69 | 23.91 | 1297.83
74175/001 - SINAPI | 8.05 | REGISTRO GAVETA 1" COM CANOPLA ACABAMENTO CROMADO SIMPLES - FORNECIMENTO E INSTALACAO | UN | 9 | 61.7 | 78.94 | 710.46
85118 - SINAPI | 8.06 | REGISTRO PRESSAO 3/4" COM CANOPLA ACABAMENTO CROMADO - FORNECIMENTO E INSTALACAO | UN | 4 | 54.12 | 69.24 | 276.96
68061 - SINAPI | 8.07 | CHUVEIRO PLASTICO BRANCO SIMPLES - FORNECIMENTO E INSTALACAO | UN | 4 | 9.45 | 12.09 | 48.36
07/0082 - COMP | 8.08 | REGISTRO TIPO ESFERA EM PVC DN 32 | UN | 5 | 60.92 | 77.94 | 389.7
74058/003 - SINAPI | 8.09 | TORNEIRA DE BOIA REAL 1 COM BALAO PLASTICO - FORNECIMENTO E INSTALAÇÃO | UN | 2 | 44.66 | 57.14 | 114.28
07/0076 - COMP | 8.10 | CUBA DE EMBUTIR OVAL (DECA LINHA REF L37) P/ INSTALAÇÃO EM BANCADAS, C/ SIFÃO CROMADO (DECA REF C1680) , ENGATE CROMADO (DECA) OU SIMILARES | UN | 4 | 238.58 | 305.24 | 1220.96
07/0075 - COMP | 8.11 | LAVATÓRIO LOUÇA MASTER DE CANTO BRANCO GELO REF L76, DECA , C/ SIFÃO CROMADO, VÁLVULA CROMADA, ENGATE CROMADO, EXCLUSIVE TORNEIRA | UN | 2 | 408.97 | 523.24 | 1046.48
07/0085 - COMP | 8.12 | TORNEIRA PARA LAVATÓRIO, DE MESA, BICA BAIXA, LINHA LINK, REF.1197 C.LNK, D=1/2", DA DECA OU SIMILAR | UN | 2 | 132.6 | 169.65 | 339.3
86909 - SINAPI | 8.13 | TORNEIRA CROMADA TUBO MÓVEL, DE MESA, 1/2" OU 3/4", PARA PIA DE COZINHA, PADRÃO ALTO - FORNECIMENTO E INSTALAÇÃO. AF_12/2013 | UN | 4 | 167.65 | 214.49 | 857.96
13/0038 - COMP | 8.14 | PAPELEIRA DE LOUÇA, DECA A480, 15 X 15CM OU SIMILAR - FORNECIMENTO E INSTALACAO | UN | 6 | 34.94 | 44.7 | 268.2
13/0024 - COMP | 8.15 | SABONETEIRA EM PLÁSTICO ABS, PARA SABONETE LÍQUIDO, DA JSN, REF. J7 OU SIMILAR | UN | 6 | 49.74 | 63.64 | 381.84
13/0016 - COMP | 8.16 | DISPENSER PARA TOALHAS INTERFOLHADAS, PROLIM, LINHA TOILET PLUS REF 04305 OU SIMILAR | UN | 6 | 77.45 | 99.09 | 594.54
74165/004 - SINAPI | 8.17 | TUBO PVC ESGOTO PREDIAL DN 100MM, INCLUSIVE CONEXOES - FORNECIMENTO E INSTALAÇÃO | M | 47.92 | 28.66 | 36.67 | 1757.23
74165/003 - SINAPI | 8.18 | TUBO PVC ESGOTO PREDIAL DN 75MM, INCLUSIVE CONEXOES - FORNECIMENTO E INSTALAÇÃO | M | 20.49 | 26.61 | 34.04 | 697.48
74165/002 - SINAPI | 8.19 | TUBO PVC ESGOTO PREDIAL DN 50MM, INCLUSIVE CONEXOES - FORNECIMENTO E INSTALAÇÃO | M | 33.06 | 19.62 | 25.1 | 829.81
74165/001 - SINAPI | 8.20 | TUBO PVC ESGOTO PREDIAL DN 40MM, INCLUSIVE CONEXOES - FORNECIMENTO E INSTALAÇÃO | M | 15.5 | 14.16 | 18.12 | 280.86
72292 - SINAPI | 8.21 | CAIXA SIFONADA EM PVC 100X100X50MM SIMPLES - FORNECIMENTO E INSTALAÇÃO | UN | 11 | 25.11 | 32.13 | 353.43
07/0027 - COMP | 8.22 | RALO SIFONADO EM PVC D = 100MM, SAÍDA 40MM, COM GRELHA ACABAMENTO BRANCO | UN | 2 | 13.5 | 17.27 | 34.54
07/0057 - COMP | 8.23 | BACIA SANITARIA C/ CAIXA DE DESC.ACOPL. , LINHA THEMA ECOFUSH, 3/6 LT, INCEPA OU SIMILAR, INCL. ASSENTO INCEPA THEMA 25987 OU SIMILAR, CONJ. DE FIX, ANEL DE VED. E ENG. PLÁSTICO | UN | 4 | 835.43 | 1068.85 | 4275.4
07/0039 - COMP | 8.24 | BACIA SANITARIA PARA DEFICIENTES FISICOS, LINHA CONFORTO VOGUE PLUS P51, DECA OU SIMILAR, INC. ASSENTO DECA CONFORT AP52 OU SIMILAR, CONJUNTO DE FIXAÇÃO DECA SP13 OU SIMILAR, ANEL DE VEDAÇÃO, TUBO DE LIGAÇÃO COM ACABAMENTO CROMADO E ENGATE PLASTICO | UN | 2 | 916.6 | 1172.7 | 2345.4
07/0017 - COMP | 8.25 | VÁLVULA DE DESCARGA HYDRA MAX CROMADA C/ CANOPLA LISA 40MM (1 1/2"), DECA OU SIMILAR | UN | 4 | 207.4 | 265.35 | 1061.4
74234/001 - SINAPI | 8.26 | MICTÓRIO COM SIFÃO INTEGRADO (DECA REF. 715, COR BRANCO GELO GE17) OU SIMILAR, COM PERTENCES, COM REGISTRO DE PRESSAO 1/2" COM CANOPLA CROMADA ACABAMENTO SIMPLES E CONJUNTO PARA FIXACAO - FORNECIMENTO E INSTALACAO | UN | 1 | 248.73 | 318.23 | 318.23
74166/001 - SINAPI | 8.27 | CAIXA DE INSPEÇÃO EM CONCRETO PRÉ-MOLDADO DN 60MM COM TAMPA H= 60CM - FORNECIMENTO E INSTALACAO | UN | 4 | 100.06 | 128.02 | 512.08
74051/002 - SINAPI | 8.28 | CAIXA DE GORDURA SIMPLES EM CONCRETO PRE-MOLDADO DN 40MM COM TAMPA - FORNECIMENTO E INSTALACAO | UN | 1 | 55.83 | 71.43 | 71.43
07/0083 - COMP | 8.29 | CAIXA DE BRITA D=60CM E H = 1,00M | UN | 6 | 57.32 | 73.34 | 440.04
07/0072 - COMP | 8.30 | CAIXA D'AGUA DE FIBRA DE VIDRO - INSTALADA, EXCETO BASE DE APOIO, CAP. 1500 LITROS | UN | 2 | 597.43 | 764.35 | 1528.7
| 9.00 | INSTALAÇÕES CONTRA INCÊNDIO E PÂNICO |  |  |  |  | 6497.06
84121 - SINAPI | 9.01 | PLACA DE SINALIZAÇÃO DE EMERGENCIA | UN | 2 | 75.81 | 96.99 | 193.98
73916/001 - SINAPI | 9.02 | PLACA DE SINALIZAÇÃO EXTINTORES | UN | 4 | 27.72 | 35.46 | 141.84
12/0088 - COMP | 9.03 | APLICAÇÃO DE PRIMER UNIVERSAL - 2 DEMÃOS | M2 | 4 | 7.68 | 9.83 | 39.32
12/0068 - COMP | 9.04 | PINTURA DE ACABAMENTO COM APLICAÇÃO DE 2 DEMÃOS TINTA ESMALTE SINTÉTICO NA COR VERMELHA | M2 | 4 | 11.54 | 14.76 | 59.04
12/0089 - COMP | 9.05 | FITA ANTIDERRAPANTE SAFETY-WALK "3M" L=5CM OU SIMILAR | M | 24 | 17.63 | 22.56 | 541.44
08/0178 - COMP | 9.06 | LUMINÁRIA DE EMERGÊNCIA 2 X 8W, G-LIGHT OU SIMILAR | UN | 28 | 28.4 | 36.33 | 1017.24
84862 - SINAPI | 9.07 | GUARDA-CORPO COM CORRIMAO EM TUBO DE ACO GALVANIZADO 1 1/2" | M | 20 | 176.03 | 225.21 | 4504.2
| 10.0 | INSTALAÇÕES ELÉTRICAS |  |  |  |  | 203825
09/0003 - COMP | 10.1 | FORNECIMENTO E INSTALAÇÃO DE SUBSTAÇÃO AÉREA 150 KVA EM ESTRUTURAS PADRÃO ENERGISA | SERV | 1 | 23128.18 | 29590.19 | 29590.19
74131/006 - SINAPI | 10.2 | QUADRO DE DISTRIBUICAO DE ENERGIA DE EMBUTIR, EM CHAPA METALICA, PARA 32 DISJUNTORES TERMOMAGNETICOS MONOPOLARES, COM BARRAMENTO TRIFASICO E NEUTRO, FORNECIMENTO E INSTALACAO | UN | 1 | 479.99 | 614.1 | 614.1
74131/005 - SINAPI | 10.3 | QUADRO DE DISTRIBUICAO DE ENERGIA DE EMBUTIR, EM CHAPA METALICA, PARA 24 DISJUNTORES TERMOMAGNETICOS MONOPOLARES, COM BARRAMENTO TRIFASICO E NEUTRO, FORNECIMENTO E INSTALACAO | UN | 2 | 318.59 | 407.6 | 815.2
74131/004 - SINAPI | 10.4 | QUADRO DE DISTRIBUICAO DE ENERGIA DE EMBUTIR, EM CHAPA METALICA, PARA 18 DISJUNTORES TERMOMAGNETICOS MONOPOLARES, COM BARRAMENTO TRIFASICO E NEUTRO, FORNECIMENTO E INSTALACAO | UN | 4 | 290.52 | 371.69 | 1486.76
83463 - SINAPI | 10.5 | QUADRO DE DISTRIBUICAO DE ENERGIA EM CHAPA DE ACO GALVANIZADO, PARA 12 DISJUNTORES TERMOMAGNETICOS MONOPOLARES, COM BARRAMENTO TRIFASICO E NEUTRO - FORNECIMENTO E INSTALACAO | UN | 1 | 194.27 | 248.55 | 248.55
08/0156 - COMP | 10.6 | QUADRO DE DISTRIBUIÇÃO DE EMBUTIR, COM BARRAMENTO, EM CHAPA DE AÇO, PARA 200A, 500X900X120MM | UN | 1 | 713.13 | 912.38 | 912.38
73860/007 - SINAPI | 10.7 | CABO DE COBRE ISOLADO PVC 450/750V 1,5 MM² RESISTENTE A CHAMA - FORNECIMENTO E INSTALACAO | M | 2000 | 1.48 | 1.89 | 3780
73860/008 - SINAPI | 10.8 | CABO DE COBRE ISOLADO PVC 450/750V 2,5 MM² RESISTENTE A CHAMA - FORNECIMENTO E INSTALACAO | M | 12199.2 | 1.97 | 2.52 | 30741.98
73860/009 - SINAPI | 10.9 | CABO DE COBRE ISOLADO PVC 450/750V 4MM2 RESISTENTE A CHAMA - FORNECIMENTO E INSTALACAO | M | 2167 | 3 | 3.84 | 8321.28
73860/010 - SINAPI | 10.10 | CABO DE COBRE ISOLADO PVC 450/750V 6MM2 RESISTENTE A CHAMA - FORNECIMENTO E INSTALACAO | M | 600 | 4.17 | 5.34 | 3204
73860/011 - SINAPI | 10.11 | CABO DE COBRE ISOLADO PVC 450/750V 10MM2 RESISTENTE A CHAMA - FORNECIMENTO E INSTALACAO | M | 1048.08 | 6.66 | 8.52 | 8929.64
83420 - SINAPI | 10.12 | CABO DE COBRE ISOLAMENTO TERMOPLASTICO 0,6/1KV 10MM2 ANTI-CHAMA - FORNECIMENTO E INSTALACAO | M | 600 | 6.18 | 7.91 | 4746
83422 - SINAPI | 10.13 | CABO DE COBRE ISOLAMENTO TERMOPLASTICO 0,6/1KV 25MM2 ANTI-CHAMA - FORNECIMENTO E INSTALACAO | M | 150 | 12.97 | 16.59 | 2488.5
83423 - SINAPI | 10.14 | CABO DE COBRE ISOLAMENTO TERMOPLASTICO 0,6/1KV 35MM2 ANTI-CHAMA - FORNECIMENTO E INSTALACAO | M | 150 | 17.36 | 22.21 | 3331.5
73768/012 - SINAPI | 10.15 | CABO TELEFONICO CCI-50 4 PARES (USO INTERNO) - FORNECIMENTO E INSTALACAO | M | 888.3 | 1.16 | 1.48 | 1314.68
74252/001 - SINAPI | 10.16 | ELETRODUTO DE PVC RIGIDO ROSCAVEL DN 25MM (1") INCL CONEXOES, FORNECIMENTO E INSTALACAO | M | 41.1 | 8.02 | 10.26 | 421.69
83407 - SINAPI | 10.17 | ELETRODUTO DE PVC RIGIDO ROSCAVEL DN 32MM (1 1/4") INCL CONEXOES, FORNECIMENTO E INTALAÇÃO | M | 186 | 11.97 | 15.31 | 2847.66
55865 - SINAPI | 10.18 | ELETRODUTO DE PVC RIGIDO ROSCAVEL DN 40MM (1 1/2") INCL CONEXOES, FORNECIMENTO E INSTALACAO | M | 195 | 13.19 | 16.88 | 3291.6
55866 - SINAPI | 10.19 | ELETRODUTO DE PVC RIGIDO ROSCAVEL DN 50MM (2"), INCL CONEXOES, FORNECIMENTO E INTALAÇÃO | M | 150 | 14.94 | 19.11 | 2866.5
72935 - SINAPI | 10.20 | ELETRODUTO DE PVC FLEXIVEL CORRUGADO DN 25MM (1") FORNECIMENTO E INSTALACAO | M | 1610 | 3.95 | 5.05 | 8130.5
83410 - SINAPI | 10.21 | ELETRODUTO FLEXIVEL ACO GALV TIPO CONDUITE D = 1" (25MM) - FORNECIMENTO E INSTALACAO | M | 1610 | 5.96 | 7.63 | 12284.3
83411 - SINAPI | 10.22 | ELETRODUTO FLEXIVEL ACO GALV TIPO CONDUITE D = 1 1/4" (32MM) - FORNECIMENTO E INSTALACAO | M | 1610 | 7.68 | 9.83 | 15826.3
08/0157 - COMP | 10.23 | ELETRODUTO FERRO GALVANIZADO ELETROLITICO - PESADO, D= 4" (100MM) | M | 300 | 35.4 | 45.29 | 13587
08/0107 - COMP | 10.24 | FORNECIMENTO E INSTALAÇÃO DE ELETROCALHA METÁLICA 50 X 50 X 3000 MM (REF. VALEMAM OU SIMILAR) (INCLUSIVE CONEXÕES) (EXCLUSO SUPORTES) | UN | 14 | 75.67 | 96.81 | 1355.34
08/0123 - COMP | 10.25 | SUPORTE OMEGA 50X50MM | UN | 42 | 4.46 | 5.71 | 239.82
08/0163 - COMP | 10.26 | FORNECIMENTO E INSTALAÇÃO DE ELETROCALHA METÁLICA 100 X 50 X 3000 MM (INCLUSIVE CONEXÕES) (EXCLUSO SUPORTES) | M | 143 | 34.25 | 43.82 | 6266.26
08/0167 - COMP | 10.27 | SUPORTE 100 X 50 MM PARA ELETROCALHA METÁLICA | UN | 143 | 4.55 | 5.82 | 832.26
08/0164 - COMP | 10.28 | FORNECIMENTO E INSTALAÇÃO DE ELETROCALHA METÁLICA 200 X 50 X 3000 MM (INCLUSIVE CONEXÕES) (EXCLUSO SUPORTES) | M | 60 | 46.05 | 58.92 | 3535.2
08/0166 - COMP | 10.29 | SUPORTE 200 X 50 MM PARA ELETROCALHA METÁLICA | UN | 60 | 5.18 | 6.63 | 397.8
08/0108 - COMP | 10.30 | FORNECIMENTO E INSTALAÇÃO DE ELETROCALHA PERFURADA 38 X 38 X 3000 MM | M | 171 | 15.92 | 20.37 | 3483.27
08/0127 - COMP | 10.31 | SUPORTE OMEGA 38X38MM | UN | 171 | 4.27 | 5.46 | 933.66
08/0165 - COMP | 10.32 | CANALETA (RODAPE) (FUNDO+TAMPA) EM ALUMÍNIO EXTRUDADO (111X40MM – 2 SEÇÕES) ACABAMENTO: ANOD. FOSCO , FORNECIMENTO E INSTALAÇÃO | M | 120 | 73.59 | 94.15 | 11298
08/0133 - COMP | 10.33 | FIXAÇÃO DE ELETROCALHAS COM VERGALHÃO (TIRANTE) COM ROSCA TOTAL Ø 1/4"X1000MM (MARVITEC REF. 1431 OU SIMILAR) | UN | 258 | 13.09 | 16.75 | 4321.5
08/0109 - COMP | 10.34 | INTERRUPTOR 01 SEÇÃO, COM CAIXA PVC 4"X2" | UN | 21 | 12.12 | 15.51 | 325.71
08/0008 - COMP | 10.35 | INTERRUPTOR 02 SEÇÕES SIMPLES, DE EMBUTIR, COM CAIXA PVC 4" X2" | UN | 14 | 13.01 | 16.64 | 232.96
08/0007 - COMP | 10.36 | INTERRUPTOR 01 SEÇÃO PARALELA, DE EMBUTIR, COM CAIXA PVC 4"X2" | UN | 4 | 13.9 | 17.78 | 71.12
08/0111 - COMP | 10.37 | INTERRUPTOR 01 SEÇÃO SIMPLES, DE EMBUTIR, COM PLACA, CONJUGADO COM TOMADA 2P+T, ABNT, 10A, INCLUSIVE CAIXA PVC 4X2 | UN | 7 | 15.99 | 20.46 | 143.22
83540 - SINAPI | 10.38 | TOMADA DE EMBUTIR 2P+T 10A/250V C/ PLACA - FORNECIMENTO E INSTALACAO | UN | 42 | 9.15 | 11.71 | 491.82
83555 - SINAPI | 10.39 | TOMADA DUPLA DE EMBUTIR 2X2P+T 10A/250V C/ PLACA - FORNECIMENTO E INSTALACAO | UN | 285 | 16.08 | 20.57 | 5862.45
83387 - SINAPI | 10.40 | CAIXA DE PASSAGEM PVC 4X2" - FORNECIMENTO E INSTALACAO | UN | 37 | 3.75 | 4.8 | 177.6
83386 - SINAPI | 10.41 | CAIXA DE PASSAGEM PVC 4X4" - FORNECIMENTO E INSTALACAO | UN | 3 | 4.57 | 5.85 | 17.55
73749/001 - SINAPI | 10.42 | CAIXA ENTERRADA PARA INSTALACOES TELEFONICAS TIPO R1 0,60X0,35X0,50M E | UN | 6 | 136.5 | 174.64 | 1047.84
08/0113 - COMP | 10.43 | CAIXA DE PASSAGEM 15X15cm EM CHAPA DE AÇO GALVANIZADO - FORNECIMENTO (EMBUTIR) | UN | 20 | 13 | 16.63 | 332.6
08/0158 - COMP | 10.44 | FORNECIMENTO E INSTALAÇÃO DE CAIXA DE PASSAGEM 10X10X5CM, EM CHAPA DE AÇO GALVANIZADO (EMBUTIR) | UN | 49 | 16.94 | 21.67 | 1061.83
83449 - SINAPI | 10.45 | CAIXA DE PASSAGEM EM ALVENARIA NO PISO 60X60X70cm FUNDO BRITA COM TAMPA | UN | 6 | 210.63 | 269.48 | 1616.88
| 11.00 | ATERRAMENTO - SPDA |  |  |  |  | 43175.73
72254 - SINAPI | 11.01 | CABO DE COBRE NÚ, BITOLA 50MM² | M | 115 | 22.04 | 28.2 | 3243
72253 - SINAPI | 11.02 | CABO DE COBRE NÚ, BITOLA 16MM² | M | 60 | 7.82 | 10 | 600
72251 - SINAPI | 11.03 | CABO DE COBRE NÚ, BITOLA 35MM² | M | 150 | 16.46 | 21.06 | 3159
68069 - SINAPI | 11.04 | HASTE COPPERWELD 5/8 X 3,0M COM CONECTOR | UN | 13 | 34.36 | 43.96 | 571.48
08/0169 - COMP | 11.05 | SERVIÇOS DE SOLDA EXOTERMICA, CONTENDO MOLDES CARTUCHOS ACENDEDORES E ALICATE, KIT PARA 25 UNIDADES | UN | 1 | 2988.73 | 3823.78 | 3823.78
08/0033 - COMP | 11.06 | CAIXA DE EQUALIZAÇÃO P/ATERRAMENTO 20X20X10CM DE SOBREPOR P/11 TERMINAIS DE PRESSÃO C/BARRAMENTO | UN | 1 | 186.31 | 238.37 | 238.37
72315 - SINAPI | 11.07 | TERMINAL AÉREO EM AÇO GALVANIZADO COM BASE DE FIXAÇÃO H=30CM | UN | 19 | 17.35 | 22.2 | 421.8
72263 - SINAPI | 11.08 | TERMINAL DE COMPRESSÃO PARA CABO 50MM² | UN | 6 | 11.46 | 14.66 | 87.96
07/0019 - COMP | 11.09 | CORPO DA CAIXA DE INSPEÇÃO EM PVC P/ATERRAMENTO D=300MM, REDONDA, H=300MM, REF: TEL-552 OU SIMILAR (SPDA) | UN | 9 | 182.38 | 233.34 | 2100.06
10338/ORSE | 11.10 | MOLDE DE SOLDA EXOTÉRMICA TIPO T, CLASSE C, PARA CABO DE 50mm² | UN | 2 | 123 | 157.37 | 314.74
09691 - ORSE | 11.11 | MOLDE DE SOLDA EXOTÉRMICA 5/8 | UN | 2 | 123 | 157.37 | 314.74
09690/ORSE | 11.12 | CARTUCHO PARA SOLDA EXOTÉRMICA (PÓ EXOTÉRMICO Nº 90) | UN | 3 | 13 | 16.63 | 49.89
06554/ORSE | 11.13 | PARAFUSO FENDA 4,2X32MM | UN | 170 | 0.14 | 0.18 | 30.6
09709/ORSE | 11.14 | BUCHA DE NYLON N°6 | UN | 170 | 0.08 | 0.1 | 17
08/0077 - COMP | 11.15 | DISJUNTOR TERMOMAGNETICO MONOPOLAR 10 A 30A, PADRÃO DIN (LINHA BRANCA), CORRENTE DE INTERRUPÇÃO 5kA, REF.: SIEMENS 5 SX1 OU SIMILAR. | UN | 90 | 12.29 | 15.72 | 1414.8
08/0129 - COMP | 11.16 | DISJUNTOR MONOPOLAR 32 A, PADRÃO DIN (LINHA BRANCA), CURVA DE DISPARO C, CORRENTE DE INTERRUPÇÃO 5KA, REF.: SIEMENS 5 SX1 OU SIMILAR. | UN | 10 | 14.15 | 18.1 | 181
08/0078 - COMP | 11.17 | DISJUNTOR TERMOMAGNETICO TRIPOLAR PADRAO DIN (EUROPEU) 10 A 50A 240V, FORNECIMENTO E INSTALACAO | UN | 4 | 65.39 | 83.66 | 334.64
08/0079 - COMP | 11.18 | DISJUNTOR TERMOMAGNETICO TRIPOLAR PADRAO DIN (EUROPEU) 60 A 100A 240V, FORNECIMENTO E INSTALACAO | UN | 6 | 84.28 | 107.83 | 646.98
08/0080 - COMP / 07996 - ORSE | 11.19 | DISJUNTOR BIPOLAR DR 25 A - DISPOSITIVO RESIDUAL DIFERENCIAL, TIPO AC, 30MA, REF.5SM1 314-OMB, SIEMENS OU SIMILAR | UN | 5 | 100.72 | 128.86 | 644.3
74130/007 - SINAPI | 11.20 | DISJUNTOR TERMOMAGNETICO TRIPOLAR EM CAIXA MOLDADA 250A 600V, FORNECIMENTO E INSTALACAO | UN | 1 | 814.65 | 1042.26 | 1042.26
08/0118 - COMP | 11.21 | DISJUNTOR TERMOMAGNETICO TRIPOLAR 125 A, PADRÃO DIN (EUROPEU - LINHA BRANCA), 10kA | UN | 4 | 215.85 | 276.16 | 1104.64
08/0002 - COMP -09042 - ORSE | 11.22 | DISPOSITIVO DE PROTEÇÃO CONTRA SURTO DE TENSÃO DPS 40kA - 440V | UN | 8 | 82.59 | 105.67 | 845.36
08/0014 - COMP | 11.23 | LUMINÁRIA DE EMBUTIR COM ALETAS, PARA LÂMPADA FLUORESCENTE, 2 X 32W, REF. TBS020232CI00, DA PHILIPS, COMPLETA | UN | 100 | 146.67 | 187.65 | 18765
08/0160 - COMP | 11.24 | LUMINÁRIA DE EMBUTIR NO FORRO, REF.CE-2495, TECNOLUX OU SIMILAR, C/ 2 LÂMPADA FLUORESCENTES COMPACTAS 20W | UN | 15 | 75.3 | 96.34 | 1445.1
08/0159 - COMP | 11.25 | LUMINÁRIA DE EMBUTIR COM DIFUSOR, QUADRADA, PARA LÂMPADA COMPACTA ELETRÔNICA, 1 X 26W, DAUTEC OU SIMILAR | UN | 5 | 71.3 | 91.22 | 456.1
08/0155 - COMP | 11.26 | LUMINÁRIA INTERNA TIPO ARANDELA, REF:CWA-224,TECNOLUX OU SIMILAR, P/FIXAÇÃO EM PAREDE, FABRICADA EM ALUMINIO COM DIFUSOR EM VIDRO ALCALINO PRENSADO, INCLUSIVE LÂMPADA FLUORESCENTE COMPACTA 26W. | UN | 4 | 104.01 | 133.07 | 532.28
08/0062 - COMP | 11.27 | PONTO DE SENSOR DE PRESENÇA EMBUTIDO EM PAREDE COM ELETRODUTO DE PVC RÍGIDO Ø 3/4" | UN | 5 | 123.63 | 158.17 | 790.85
| 12.00 | CABEAMENTO ESTRUTURADO |  |  |  |  | 50226.25
08/0085 - COMP | 12.01 | FORNECIMENTO E LANÇAMENTO DE CABO UTP 4 PARES CAT.6 | M | 3020 | 3.99 | 5.1 | 15402
08/0132 - COMP | 12.02 | CABO DE FIBRA ÓPTICA DE 12 VIAS | M | 30 | 5.15 | 6.59 | 197.7
08/0072 - COMP | 12.03 | TOMADA PARA LÓGICA, COM CAIXA PVC, EMBUTIDA | UN | 7 | 35.09 | 44.89 | 314.23
08/0027 - COMP | 12.04 | TOMADA DUPLA PARA LÓGICA RJ45, 4"X4", EMBUTIR, COMPLETA | UN | 54 | 78.78 | 100.79 | 5442.66
08/0106 - COMP | 12.05 | FORNECIMENTO E INSTALAÇÃO DE REGUA 8 TOMADAS PARA RACK 19" | UN | 1 | 77.67 | 99.37 | 99.37
08/0172 - COMP | 12.06 | FORNECIMENTO E INSTALAÇÃO DE PATH PANEL COM 48 PORTAS CAT.6E | UN | 3 | 1335.04 | 1708.05 | 5124.15
08/0064 - COMP | 12.07 | SWITCH 48 PORTAS (FORNECIMENTO) | UN | 2 | 885.86 | 1133.37 | 2266.74
08/0135 - COMP / 8683 - ORSE | 12.08 | FORNECIMENTO E INSTALAÇÃO DE RACK DE PISO 19" X 24U X 700MM | UN | 1 | 1093.2 | 1398.64 | 1398.64
74252/001 - SINAPI | 12.09 | ELETRODUTO DE PVC RIGIDO ROSCAVEL DN 25MM (1") INCL CONEXOES, FORNECIMENTO E INSTALACAO | M | 225 | 8.12 | 10.39 | 2337.75
1884 - SINAPI | 12.10 | CURVA PVC 90G P/ ELETRODUTO ROSCAVEL 1" | PÇ | 83 | 2.85 | 3.65 | 302.95
1899 - SINAPI | 12.11 | LUVA PVC DE PRESSAO P/ ELETRODUTO TIGREFLEX 25 | PÇ | 166 | 0.68 | 0.87 | 144.42
08/0132 - COMP | 12.12 | SUPORTE OMEGA 100X50MM | UN | 24 | 6.91 | 8.84 | 212.16
08/0108 - COMP | 12.13 | FORNECIMENTO E INSTALAÇÃO DE ELETROCALHA PERFURADA 38 X 38 X 3000 MM (INCLUSIVE CONEXÕES) (EXCLUSO SUPORTES) | M | 120 | 15.92 | 20.37 | 2444.4
08/0107 - COMP | 12.14 | FORNECIMENTO E INSTALAÇÃO DE ELETROCALHA METÁLICA 50 X 50 X 3000 MM (INCLUSIVE CONEXÕES) (EXCLUSO SUPORTES) | UN | 24 | 75.67 | 96.81 | 2323.44
08/0125 | 12.15 | SAIDA FINAL DE PERFILADO PARA ELETRODUTO | PÇ | 12 | 5.64 | 7.22 | 86.64
08/0124 - COMP | 12.16 | ACOPLAMENTO DE ELETROCALHA PARA PERFILADO 38X38MM | UN | 25 | 4.79 | 6.13 | 153.25
08/0133 - COMP | 12.17 | FIXAÇÃO DE ELETROCALHAS COM VERGALHÃO (TIRANTE) COM ROSCA TOTAL Ø 1/4"X1000MM | UN | 24 | 13.09 | 16.75 | 402
73768/004 - SINAPI | 12.18 | CABO TELEFONICO CI-50 20 PARES (USO INTERNO) - FORNECIMENTO E INSTALACAO | M | 6 | 4.72 | 6.04 | 36.24
73689 - SINAPI | 12.19 | CABO TELEFONICO CTP-APL-50, 20 PARES (USO EXTERNO) - FORNECIMENTO E INSTALACAO | M | 12 | 4.05 | 5.18 | 62.16
73749/001 - SINAPI | 12.20 | CAIXA ENTERRADA PARA INSTALACOES TELEFONICAS TIPO R1 0,60X0,35X0,50M EM BLOCOS DE CONCRETO ESTRUTURAL | UN | 1 | 128.45 | 164.34 | 164.34
M19 | 12.21 | DISTRIBUIDOR OPTICO | UN | 1 | 300 | 383.82 | 383.82
08/0137 - COMP | 12.22 | FORNECIMENTO E MONTAGEM DE GUIA DE CABOS HORIZONTAIS FECHADO DE CORPO DE AÇO SAE 1020, PROF=40MM | UN | 2 | 20.61 | 26.37 | 52.74
M39 | 12.23 | PABX IP 2 ENTROCAMENTOS 48RAMAIS | UN | 1 | 8420 | 10772.55 | 10772.55
00666/ORSE | 12.24 | CAIXA DE PASSAGEM 30X30X12 | UN | 2 | 36 | 46.06 | 92.12
83442 - SINAPI | 12.25 | CAIXA DE PASSAGEM 4X4" EM FERRO GALVANIZADO | UN | 2 | 3.82 | 4.89 | 9.78
| 13.00 | APARELHOS ELETRÔNICOS E ACESSÓRIOS |  |  |  |  | 7137.21
M4 | 13.01 | CENTRAL DE ALARME PARA 10 ZONAS | UN | 1 | 350 | 447.79 | 447.79
M15 | 13.02 | TECLADO DIGITAL PARA ACIONAMENTO DO ALARME | UN | 2 | 85 | 108.75 | 217.5
M17 | 13.03 | RECEPTOR 2 CANAIS 433MHZ MULTIFUNCIONAL REPTOR ECP | UN | 1 | 160 | 204.7 | 204.7
M16 | 13.04 | SENSOR INFRAVERMELHO INTERNO | UN | 32 | 31 | 39.66 | 1269.12
M6 | 13.05 | SIRENE ELETRÔNICA DE 20W | UN | 2 | 12.9 | 16.5 | 33
M70 | 13.06 | CAMERA IP 1MP DOME IR 15MT 4MM | UN | 7 | 554.4 | 709.3 | 4965.1
| 14.00 | APARELHOS MECÂNICOS E ACESSÓRIOS |  |  |  |  | 5139.9
9786 - ORSE | 14.01 | REDE FRIGORÍGENA COM TUBOS DE COBRE DE 3/4" SEM COSTURA, ISOLAMENTO TÉRMICO, ABRAÇADEIRAS, LIMPEZA DO SISTEMA COM NITROGÊNIO, CARGA DE GÁS FREON R-22 - FORNECIMENTO E INSTALAÇÃO | M | 45 | 64.9 | 83.03 | 3736.35
9781 - ORSE | 14.02 | REDE FRIGORÍGENA COM TUBOS DE COBRE DE 3/8" SEM COSTURA, ISOLAMENTO TÉRMICO, ABRAÇADEIRAS, LIMPEZA DO SISTEMA COM NITROGÊNIO, CARGA DE GÁS FREON R-22 - FORNECIMENTO E INSTALAÇÃO | M | 45 | 24.38 | 31.19 | 1403.55
| 15.00 | ESQUADRIAS |  |  |  |  | 154820.36
06/0054 - COMP | 15.01 | PORTA EM ALUMINIO, DE CORRER OU ABRIR, TIPO CHAPA, COM FERRAGENS, COR FOSCA (P/ BOX) | M2 | 37.8 | 204.87 | 262.11 | 9907.76
06/0025 - COMP | 15.02 | PORTA EM VIDRO TEMPERADO 10MM, TRANSPARENTE, INCLUSIVE FERRAGENS E ACESSÓRIOS E INSTALAÇÃO | M2 | 181.44 | 287.68 | 368.06 | 66780.81
06/0077 - COMP | 15.03 | PORTA EM MADEIRA MACIÇA, 1,00 X 210 CM, REVESTIDA EM CHAPA DE AÇO GALVANIZADO COM BARRA ANTIPÂNICO, INCLUSIVE BATENTE E FERRAGENS | un | 2 | 1367.14 | 1749.12 | 3498.24
06/0033 - COMP | 15.04 | JANELA EM ALUMÍNIO, DE CORRER OU ABRIR, COR BRANCA, TIPO MOLDURA, COMPLETA, EXCLUSIVE VIDROS | M2 | 132.6 | 240.61 | 307.84 | 40819.58
85010 - SINAPI | 15.05 | CAIXILHO FIXO, DE ALUMINIO, PARA VIDRO | M2 | 2.6 | 321.05 | 410.75 | 1067.95
72117 - SINAPI | 15.06 | VIDRO LISO COMUM TRANSPARENTE, ESPESSURA 4MM | M2 | 135.2 | 61.05 | 78.11 | 10560.47
74125/002 - SINAPI | 15.07 | ESPELHO CRISTAL ESPESSURA 4MM, COM MOLDURA EM ALUMINIO E COMPENSADO 6M M2 | M2 | 59.54 | 285.8 | 365.65 | 21770.8
74068/006 - SINAPI | 15.08 | FECHADURA DE EMBUTIR COMPLETA, PARA PORTAS EXTERNAS, PADRAO DE ACABAMENTO MEDIO | UN | 3 | 108.06 | 138.25 | 414.75
| 16.00 | REVESTIMENTOS |  |  |  |  | 81862.49
73928/001 - SINAPI | 16.01 | CHAPISCO EM PAREDES TRACO 1:4 (CIMENTO E AREIA), ESPESSURA 0,5CM, PREPARO MANUAL | M2 | 3724.98 | 3.13 | 4 | 14899.92
5990 - SINAPI | 16.02 | EMBOCO TRACO 1:2:8 (CIMENTO, CAL E AREIA), ESPESSURA 2,0CM, PREPARO MECANICO | M2 | 110.88 | 15.01 | 19.2 | 2128.9
5982 - SINAPI | 16.03 | REBOCO PAULISTA (MASSA UNICA) TRACO 1:2:8 (CIMENTO, CAL E AREIA MEDIA), ESPESSURA 1,5CM, PREPARO MECANICO DA ARGAMASSA | M2 | 3614.1 | 12.07 | 15.44 | 55801.7
5975 - SINAPI | 16.04 | CHAPISCO TRACO 1:3 (TETOS) (CIMENTO E AREIA MEDIA), ESPESSURA 0,5CM, PREPARO MECANICO DA ARGAMASSA | M2 | 540.19 | 3.68 | 4.71 | 2544.29
5995 - SINAPI | 16.05 | REBOCO ARGAMASSA TRACO 1:4,5 (TETOS) (CAL E AREIA FINA), ESPESSURA 0,5CM, PREPPARO MECANICO DA ARGAMASSA | M2 | 540.19 | 9.39 | 12.01 | 6487.68
| 17.00 | REVESTIMENTO CERÂMICO EM PAREDES |  |  |  |  | 6086.2
09768/ORSE | 17.01 | REVESTIMENTO CERÂMICO PARA PISO OU PAREDE, 40 X 40 CM, PEI 5, APLICADO COM ARGAMASSA INDUSTRIALIZADA AC-III, REJUNTADO, EXCLUSIVE REGULARIZAÇÃO DE BASE OU EMBOÇO | M2 | 110.88 | 42.9 | 54.89 | 6086.2
| 18.00 | PISOS |  |  |  |  | 50499.76
73920/002 - SINAPI | 18.01 | REGULARIZACAO DE PISO/BASE EM ARGAMASSA TRACO 1:3 (CIMENTO E AREIA), ESPESSURA 3,0CM, PREPARO MANUAL | M2 | 540.19 | 15.86 | 20.29 | 10960.46
73829/001 - SINAPI | 18.02 | CERÂMICA 30x30 CM PEI 5, ANTIDERRAPANTE , BRANCA OU GELO, JUNTAS DE 5.00 MM. REJUNTE CINZA. | M2 | 33.3 | 38.2 | 48.87 | 1627.37
84191 - SINAPI | 18.03 | PISO EM GRANILITE, MARMORITE OU GRANITINA ESPESSURA 8 MM, INCLUSO JUNTAS DE DILATACAO PLASTICAS | M2 | 506.89 | 44.01 | 56.31 | 28542.98
12/0084 - COMP | 18.04 | FILETE DE GRANITO CINZA ANDORINHA L=4CM, E=2CM, COM ACABAMENTO ABOLEADO | M | 1.58 | 12.36 | 15.81 | 24.98
12/0081 - COMP | 18.05 | RODAPÉ EM GRANITO CINZA ANDORINHA, H=7CM, E=2CM, APLICADO COM ARGAMASSA INDUSTRIALIZADA AC-I | M | 267.8 | 15.48 | 19.81 | 5305.12
12/0027 - COMP | 18.06 | SOLEIRA EM GRANITO CINZA ANDORINHA, L = 15 CM, E = 2 CM | M | 37.7 | 32.58 | 41.68 | 1571.34
72967 - SINAPI | 18.07 | MEIO-FIO DE CONCRETO PRE-MOLDADO 12X30 CM, SOBRE BASE DE CONCRETO SIMPLES E REJUNTADO COM ARGAMASSA, TRAÇO 1:3 (CIMENTO E AREIA) | M | 88.6 | 21.77 | 27.85 | 2467.51
| 19.00 | PINTURAS |  |  |  |  | 80559.26
74134/002 - SINAPI | 19.01 | EMASSAMENTO COM MASSA ACRILICA PARA AMBIENTES INTERNOS/EXTERNOS, DUAS DEMÃOS | M2 | 3614.1 | 8.81 | 11.27 | 40730.91
73954/002 - SINAPI | 19.02 | PINTURA LATEX ACRILICA, DUAS DEMAOS | M2 | 3614.1 | 6.59 | 8.43 | 30466.86
73955/002 - SINAPI | 19.03 | EMASSAMENTO COM MASSA PVA, DUAS DEMAOS | M2 | 540.19 | 6.95 | 8.89 | 4802.29
79495/001 - SINAPI | 19.04 | PINTURA PVA 2 DEMAOS INCLUSO LIQUIDO PARA BRILHO NA ULTIMA DEMAO | M2 | 540.19 | 6.6 | 8.44 | 4559.2
| 20.00 | ELEMENTOS DECORATIVOS |  |  |  |  | 4557.25
07/0049 - COMP | 20.01 | BANCADA EM GRANITO CINZA ANDORINHA, E = 2,5CM, LARG=0,60 | M2 | 1.85 | 165.39 | 211.6 | 391.46
12/0082 - COMP | 20.02 | TESTEIRA EM GRANITO CINZA, H=4CM, ESP=2CM, APLICADO COM ARGAMASSA | M | 3.7 | 13.24 | 16.94 | 62.68
13/0045 - COMP | 20.03 | RODOPIA EM GRANITO CINZA ANDORINHA, H = 10 CM, E= 2CM, APLICADO COM ARGAMASSA INDUSTRIALIZADA AC-I, COM ACABAMENTO ABOLEADO | M | 4.7 | 14.69 | 18.79 | 88.31
12/0016 - COMP | 20.04 | DIVISÓRIA EM GRANITO CINZA ANDORINHA, POLIDO, E=2CM, INCLUSIVE FIXAÇÃO | M2 | 18.84 | 147.32 | 188.48 | 3550.96
13/0028 - COMP | 20.05 | BARRA DE APOIO PARA DEFICIENTE EM FERRO GALVANIZADO DE 1.1/2", L = 90CM, INCLUSIVE PARAFUSOS DE FIXAÇÃO E PINTURA | UN | 4 | 90.64 | 115.96 | 463.84
| 21.00 | SERVIÇOS COMPLEMENTARES |  |  |  |  | 686.04
9537 - SINAPI | 21.01 | LIMPEZA FINAL DA OBRA | M2 | 540.19 | 0.99 | 1.27 | 686.04
T O T A L |  |  |  |  | (R$) |  | 1069617.33
| B D I | [5 empty] | 233586.9017
| M A T E R I A L + M Ã O - D E - O B R A | [5 empty] | 836030.4283
| E N C A R G O S S O C I A I S | [5 empty] | 87.31
| Á R E A C O N S T R U Í D A | [5 empty] | 540.19
| P R E Ç O D A C O N S T R U Ç Ã O P O R m² | [5 empty] | 1980.0761
Após encerrado o prazo de validade dessa planilha, encaminhá-la a Divisão de Obras da Prefeitura Universitária para revisão de preços e quantitativos, sob pena de nulidade da mesma. Para maiores esclarecimentos, ligue (83) 3216-7267.

## EM_BRANCO
UNIVERSIDADE FEDERAL DA PARAÍBA | [5 empty] | Carimbo:
PREFEITURA UNIVERSITÁRIA
DIVISÃO DE OBRAS
OBRA: CONSTRUÇÃO DO AMBIENTES DE PROFESSORES DA ESCOLA TÉCNICA DE SAÚDE
LOCALIDADE: CENTRO DE CIÊNCIAS DA SAÚDE, CAMPUS I DA UFPB | [5 empty] | BDI (%): | 27.94%
CÓDIGO | ITEM | ESPECIFICAÇÃO | UNID | QUANT | UNIT SEM BDI (R$) | UNIT COM BDI (R$) | TOTAL (R$)
| 1.00 | ADMINISTRAÇÃO DA OBRA
SOOBB -1.8 | 1.01 | ART DO CONTRATO | UND. | 1
2706 - SINAPI | 1.02 | ENGENHEIRO OU ARQUITETO AUXILIAR/JUNIOR (44H/MÊS) | MÊS | 6
4069 - SINAPI | 1.03 | MESTRE DE OBRA (88H/MÊS) | MÊS | 6
0253 - SINAPI | 1.04 | ALMOXARIFE (176H/MÊS) | MÊS | 6
05936 - ORSE | 1.05 | TÉCNICO DE SEGURANÇA DO TRABALHO SENIOR (INS.DIV.) | H | 20
74022/030 - SINAPI | 1.06 | ENSAIO DE RESISTENCIA A COMPRESSAO SIMPLES - CONCRETO | UN | 74
| 2.00 | SERVIÇOS PRELIMINARES
74209/001 - SINAPI | 2.01 | PLACA DE OBRA EM CHAPA DE ACO GALVANIZADO | M2 | 6
74220/001 - SINAPI | 2.02 | TAPUME DE CHAPA DE MADEIRA COMPENSADA (6 MM) - PINTURA A CAL - APROVEITAMENTO 2 X | M2 | 98
72209 - SINAPI | 2.03 | CARGA MANUAL E REMOCAO E ENTULHO COM TRANSPORTE ATE 1KM EM CAMINHAO BASCULANTE 6M3 | M3 | 42.31
73805/001 - SINAPI | 2.04 | BARRACÃO DE OBRA PARA ALOJAMENTO/ESCRITORIO, PISO EM PINHO 3A. PAREDES EM COMPENSADP 10MM, COBERTURA EM TELHA AMIANTO 6 MM, INCLUSO INSTALAÇÕES ELETRICAS E ESQUADRIAS | M2 | 21
| 3.00 | MOVIMENTO DE TERRA
72213 - SINAPI | 3.01 | LIMPEZA MANUAL | M2 | 314.42
73992/001 - SINAPI | 3.02 | LOCAÇÃO CONVENCIONAL DE OBRA, ATRAVÉS DE GABARITO DE TÁBUAS CORRIDAS PONTALETADAS A CADA 1,50M | M2 | 314.42
73904/001 - SINAPI | 3.03 | ATERRO APILOADO(MANUAL) EM CAMADAS DE 20 CM COM MATERIAL DE EMPRÉSTIMO | M3 | 157.21
79517/001 - SINAPI | 3.04 | ESCAVACAO MANUAL EM SOLO-PROF. ATE 1,50 M | M3 | 81.96
72885 - SINAPI | 3.05 | TRANSPORTE COMERCIAL COM CAMINHAO BASCULANTE 6 M3, RODOVIA EM LEITO NATURAL | M3 | 81.96
72896 - SINAPI | 3.06 | CARGA MANUAL DE TERRA EM CAMINHAO BASCULANTE 6 M3 | M3 | 106.59
| 4.00 | INFRA-ESTRUTURA
74138/003 - SINAPI | 4.01 | CONCRETO USINADO BOMBEADO FCK=25MPA, INCLUSIVE LANCAMENTO E ADENSAMENTO | M3 | 37.9
5970 - SINAPI | 4.02 | FORMA TABUA PARA CONCRETO EM FUNDACAO, C/ REAPROVEITAMENTO 2X. | M2 | 50
74254/002 - SINAPI | 4.03 | ARMACAO ACO CA-50/60, DIAM. 6,3 (1/4) À 12,5MM(1/2) -FORNECIMENTO/ CORTE(PERDA DE 10%) / DOBRA / COLOCAÇÃO. | KG | 748.5
74254/001 - SINAPI | 4.04 | ARMACAO ACO CA-50 DIAM.16,0 (5/8) À 25,0MM (1) - FORNECIMENTO/ CORTE(PERDA DE 10%) / DOBRA / COLOCAÇÃO. | KG | 2009.6
83519 - SINAPI | 4.05 | ALVENARIA EMBASAMENTO TIJOLO CERAMICO FURADO 10X20X20 CM | M3 | 8.24
73928/001 - SINAPI | 4.06 | CHAPISCO EM PAREDES TRACO 1:4 (CIMENTO E AREIA), ESPESSURA 0,5CM, PREPARO MANUAL | M2 | 87.88
5990- SINAPI | 4.07 | EMBOCO TRACO 1:2:8 (CIMENTO, CAL E AREIA MEDIA), ESPESSURA 2,0CM, PREPARO MECANICO DA ARGAMASSA | M2 | 43.94
83534 - SINAPI | 4.08 | LASTRO DE CONCRETO, PREPARO MECANICO, INCLUSO ADITIVO IMPERMEABILIZANTE | M3 | 22.01
| 5.00 | SUPER-ESTRUTURA
74138/005 - SINAPI | 5.01 | CONCRETO USINADO BOMBEADO FCK=35MPA, INCLUSIVE LANCAMENTO E ADENSAMENTO | M3 | 35.82
84215 - SINAPI | 5.02 | FORMA PARA ESTRUTURAS DE CONCRETO (PILAR, VIGA E LAJE) EM CHAPA DE MADEIRA COMPENSADA RESINADA, DE 1,10 X 2,20, ESPESSURA = 12 MM, 03 UTILIZACOES. - CORTE/MONTAGEM/ESCORAMENTO/DESFORMA | M2 | 245.94
74254/002 - SINAPI | 5.03 | ARMACAO ACO CA-50/60, DIAM. 6,3 (1/4) À 12,5MM(1/2) -FORNECIMENTO/ CORTE(PERDA DE 10%) / DOBRA / COLOCAÇÃO. | KG | 2409.94
73942/002 - SINAPI | 5.04 | ARMACAO DE ACO CA-60 DIAM. 3,4 A 6,0 MM - FORNECIMENTO / CORTE ( C/PERDA DE 10%) / DOBRA / COLOCAÇÃO | KG | 44.3
03/0022 - COMP | 5.05 | LAJE PRÉ-FABRICADA TRELIÇADA PARA PISO OU COBERTURA, INTEREIXO 38CM, H=12CM, EL. ENCHIMENTO EM BLOCO CERÂMICO H=8CM, INCLUSIVE ESCORAMENTO EM MADEIRA E CAPEAMENTO 4CM. | M2 | 540.19
| 6.00 | FECHAMENTOS
73982/001 - SINAPI | 6.01 | ALVENARIA EM TIJOLO CERÂMICO FURADO 10X20X20 CM, 1/2 VEZ, ASSENTADO EM ARGAMASSA TRACO 1:2:8 (CIMENTO, CAL E AREIA), JUNTAS 12MM | M2 | 1862.49
74200/001 - SINAPI | 6.02 | VERGAS E CONTRAVERGAS 10X10CM EM CONCRETO PRÉ-MOLDADO FCK=20MPA (PREPARO COM BETONEIRA) AÇO CA60, BITOLA FINA, INCLUSIVE FORMAS TABUA 3A. | M | 194.5
04/0007 - COMP | 6.03 | COBOGÓ DE VIDRO (VENEZIANA) 20 X 10 X 10CM, ASSENTADO COM ARGAMASSA CIMENTO E AREIA (TRAÇO 1:3) | M2 | 3.9
| 7.00 | COBERTA
05/0002 - COMP | 7.01 | CALHA EM ALVENARIA / CONCRETO, IMPERMEABILIZADA C/ MANTA ASFÁLTICA | M2 | 70
05/0003 - COMP | 7.02 | RUFO EM CONCRETO ARMADO, LARGURA 40CM E ESPESSURA 7CM | M | 18
74045/001 - SINAPI | 7.03 | CUMEEIRA UNIVERSAL PARA TELHA DE FIBROCIMENTO ONDULADA ESPESSURA 6 MM,INCLUSO JUNTAS DE VEDACAO E ACESSORIOS DE FIXACAO | M | 26.15
74088/001 - SINAPI | 7.04 | TELHAMENTO COM TELHA DE FIBROCIMENTO ONDULADA, ESPESSURA 6MM, INCLUSO JUNTAS DE VEDACAO E ACESSORIOS DE FIXACAO, EXCLUINDO MADEIRAMENTO | M2 | 342.42
7883 - ORSE | 7.05 | MADEIRAMENTO EM MASSARANDUBA/MADEIRA DE LEI, C/ PEÇAS 5X14CM E RIPÃO 5X3CM, P/ TELHA ONDULADA | M2 | 342.42
73753/001 - SINAPI | 7.06 | IMPERMEABILIZACAO DE SUPERFICIE COM MANTA ASFALTICA PROTEGIDA COM FILME DE ALUMINIO GOFRADO (DE ESPESSURA 0,8MM), INCLUSA APLICACAO DE EMULSAO ASFALTICA, E=3MM | M2 | 5.4
| 8.00 | INSTALAÇÕES HIDRO-SANITÁRIAS
75030/001 - SINAPI | 8.01 | TUBO PVC SOLDAVEL AGUA FRIA DN 25MM, INCLUSIVE CONEXOES - FORNECIMENTO E INSTALAÇÃO | M | 82.66
75030/008 - SINAPI | 8.02 | TUBO PVC SOLDAVEL AGUA FRIA DN 20MM, INCLUSIVE CONEXOES - FORNECIMENTO E INSTALAÇÃO | M | 7.4
75030/002 - SINAPI | 8.03 | TUBO PVC SOLDAVEL AGUA FRIA DN 32MM, INCLUSIVE CONEXOES - FORNECIMENTO E INSTALAÇÃO | M | 188.75
75030/003 - SINAPI | 8.04 | TUBO PVC SOLDAVEL AGUA FRIA DN 40MM, INCLUSIVE CONEXOES - FORNECIMENTO E INSTALAÇÃO | M | 54.28
74175/001 - SINAPI | 8.05 | REGISTRO GAVETA 1" COM CANOPLA ACABAMENTO CROMADO SIMPLES - FORNECIMENTO E INSTALACAO | UN | 9
85118 - SINAPI | 8.06 | REGISTRO PRESSAO 3/4" COM CANOPLA ACABAMENTO CROMADO - FORNECIMENTO E INSTALACAO | UN | 4
68061 - SINAPI | 8.07 | CHUVEIRO PLASTICO BRANCO SIMPLES - FORNECIMENTO E INSTALACAO | UN | 4
07/0082 - COMP | 8.08 | REGISTRO TIPO ESFERA EM PVC DN 32 | UN | 5
74058/003 - SINAPI | 8.09 | TORNEIRA DE BOIA REAL 1 COM BALAO PLASTICO - FORNECIMENTO E INSTALAÇÃO | UN | 2
07/0076 - COMP | 8.10 | CUBA DE EMBUTIR OVAL (DECA LINHA REF L37) P/ INSTALAÇÃO EM BANCADAS, C/ SIFÃO CROMADO (DECA REF C1680) , ENGATE CROMADO (DECA) OU SIMILARES | UN | 4
07/0075 - COMP | 8.11 | LAVATÓRIO LOUÇA MASTER DE CANTO BRANCO GELO REF L76, DECA , C/ SIFÃO CROMADO, VÁLVULA CROMADA, ENGATE CROMADO, EXCLUSIVE TORNEIRA | UN | 2
07/0085 - COMP | 8.12 | TORNEIRA PARA LAVATÓRIO, DE MESA, BICA BAIXA, LINHA LINK, REF.1197 C.LNK, D=1/2", DA DECA OU SIMILAR | UN | 2
86909 - SINAPI | 8.13 | TORNEIRA CROMADA TUBO MÓVEL, DE MESA, 1/2" OU 3/4", PARA PIA DE COZINHA, PADRÃO ALTO - FORNECIMENTO E INSTALAÇÃO. AF_12/2013 | UN | 4
13/0038 - COMP | 8.14 | PAPELEIRA DE LOUÇA, DECA A480, 15 X 15CM OU SIMILAR - FORNECIMENTO E INSTALACAO | UN | 6
13/0024 - COMP | 8.15 | SABONETEIRA EM PLÁSTICO ABS, PARA SABONETE LÍQUIDO, DA JSN, REF. J7 OU SIMILAR | UN | 6
13/0016 - COMP | 8.16 | DISPENSER PARA TOALHAS INTERFOLHADAS, PROLIM, LINHA TOILET PLUS REF 04305 OU SIMILAR | UN | 6
74165/004 - SINAPI | 8.17 | TUBO PVC ESGOTO PREDIAL DN 100MM, INCLUSIVE CONEXOES - FORNECIMENTO E INSTALAÇÃO | M | 47.92
74165/003 - SINAPI | 8.18 | TUBO PVC ESGOTO PREDIAL DN 75MM, INCLUSIVE CONEXOES - FORNECIMENTO E INSTALAÇÃO | M | 20.49
74165/002 - SINAPI | 8.19 | TUBO PVC ESGOTO PREDIAL DN 50MM, INCLUSIVE CONEXOES - FORNECIMENTO E INSTALAÇÃO | M | 33.06
74165/001 - SINAPI | 8.20 | TUBO PVC ESGOTO PREDIAL DN 40MM, INCLUSIVE CONEXOES - FORNECIMENTO E INSTALAÇÃO | M | 15.5 | 14.16 | 18.1163 | 280.8027
72292 - SINAPI | 8.21 | CAIXA SIFONADA EM PVC 100X100X50MM SIMPLES - FORNECIMENTO E INSTALAÇÃO | UN | 11 | 25.11 | 32.1257 | 353.3831
07/0027 - COMP | 8.22 | RALO SIFONADO EM PVC D = 100MM, SAÍDA 40MM, COM GRELHA ACABAMENTO BRANCO | UN | 2
07/0057 - COMP | 8.23 | BACIA SANITARIA C/ CAIXA DE DESC.ACOPL. , LINHA THEMA ECOFUSH, 3/6 LT, INCEPA OU SIMILAR, INCL. ASSENTO INCEPA THEMA 25987 OU SIMILAR, CONJ. DE FIX, ANEL DE VED. E ENG. PLÁSTICO | UN | 4
07/0039 - COMP | 8.24 | BACIA SANITARIA PARA DEFICIENTES FISICOS, LINHA CONFORTO VOGUE PLUS P51, DECA OU SIMILAR, INC. ASSENTO DECA CONFORT AP52 OU SIMILAR, CONJUNTO DE FIXAÇÃO DECA SP13 OU SIMILAR, ANEL DE VEDAÇÃO, TUBO DE LIGAÇÃO COM ACABAMENTO CROMADO E ENGATE PLASTICO | UN | 2
07/0017 - COMP | 8.25 | VÁLVULA DE DESCARGA HYDRA MAX CROMADA C/ CANOPLA LISA 40MM (1 1/2"), DECA OU SIMILAR | UN | 4
74234/001 - SINAPI | 8.26 | MICTÓRIO COM SIFÃO INTEGRADO (DECA REF. 715, COR BRANCO GELO GE17) OU SIMILAR, COM PERTENCES, COM REGISTRO DE PRESSAO 1/2" COM CANOPLA CROMADA ACABAMENTO SIMPLES E CONJUNTO PARA FIXACAO - FORNECIMENTO E INSTALACAO | UN | 1
74166/001 - SINAPI | 8.27 | CAIXA DE INSPEÇÃO EM CONCRETO PRÉ-MOLDADO DN 60MM COM TAMPA H= 60CM - FORNECIMENTO E INSTALACAO | UN | 4
74051/002 - SINAPI | 8.28 | CAIXA DE GORDURA SIMPLES EM CONCRETO PRE-MOLDADO DN 40MM COM TAMPA - FORNECIMENTO E INSTALACAO | UN | 1
07/0083 - COMP | 8.29 | CAIXA DE BRITA D=60CM E H = 1,00M | UN | 6
07/0072 - COMP | 8.30 | CAIXA D'AGUA DE FIBRA DE VIDRO - INSTALADA, EXCETO BASE DE APOIO, CAP. 1500 LITROS | UN | 2 | 597.43 | 764.3519 | 1528.7039
| 9.00 | INSTALAÇÕES CONTRA INCÊNDIO E PÂNICO |  |  |  |  | 193.9826
84121 - SINAPI | 9.01 | PLACA DE SINALIZAÇÃO DE EMERGENCIA | UN | 2 | 75.81 | 96.9913 | 193.9826
73916/001 - SINAPI | 9.02 | PLACA DE SINALIZAÇÃO EXTINTORES | UN | 4
12/0088 - COMP | 9.03 | APLICAÇÃO DE PRIMER UNIVERSAL - 2 DEMÃOS | M2 | 4
12/0068 - COMP | 9.04 | PINTURA DE ACABAMENTO COM APLICAÇÃO DE 2 DEMÃOS TINTA ESMALTE SINTÉTICO NA COR VERMELHA | M2 | 4
12/0089 - COMP | 9.05 | FITA ANTIDERRAPANTE SAFETY-WALK "3M" L=5CM OU SIMILAR | M | 24
08/0178 - COMP | 9.06 | LUMINÁRIA DE EMERGÊNCIA 2 X 8W, G-LIGHT OU SIMILAR | UN | 28
84862 - SINAPI | 9.07 | GUARDA-CORPO COM CORRIMAO EM TUBO DE ACO GALVANIZADO 1 1/2" | M | 20
| 10.0 | INSTALAÇÕES ELÉTRICAS
09/0003 - COMP | 10.1 | FORNECIMENTO E INSTALAÇÃO DE SUBSTAÇÃO AÉREA 150 KVA EM ESTRUTURAS PADRÃO ENERGISA | SERV | 1
74131/006 - SINAPI | 10.2 | QUADRO DE DISTRIBUICAO DE ENERGIA DE EMBUTIR, EM CHAPA METALICA, PARA 32 DISJUNTORES TERMOMAGNETICOS MONOPOLARES, COM BARRAMENTO TRIFASICO E NEUTRO, FORNECIMENTO E INSTALACAO | UN | 1
74131/005 - SINAPI | 10.3 | QUADRO DE DISTRIBUICAO DE ENERGIA DE EMBUTIR, EM CHAPA METALICA, PARA 24 DISJUNTORES TERMOMAGNETICOS MONOPOLARES, COM BARRAMENTO TRIFASICO E NEUTRO, FORNECIMENTO E INSTALACAO | UN | 2
74131/004 - SINAPI | 10.4 | QUADRO DE DISTRIBUICAO DE ENERGIA DE EMBUTIR, EM CHAPA METALICA, PARA 18 DISJUNTORES TERMOMAGNETICOS MONOPOLARES, COM BARRAMENTO TRIFASICO E NEUTRO, FORNECIMENTO E INSTALACAO | UN | 4
83463 - SINAPI | 10.5 | QUADRO DE DISTRIBUICAO DE ENERGIA EM CHAPA DE ACO GALVANIZADO, PARA 12 DISJUNTORES TERMOMAGNETICOS MONOPOLARES, COM BARRAMENTO TRIFASICO E NEUTRO - FORNECIMENTO E INSTALACAO | UN | 1
08/0156 - COMP | 10.6 | QUADRO DE DISTRIBUIÇÃO DE EMBUTIR, COM BARRAMENTO, EM CHAPA DE AÇO, PARA 200A, 500X900X120MM | UN | 1
73860/007 - SINAPI | 10.7 | CABO DE COBRE ISOLADO PVC 450/750V 1,5 MM² RESISTENTE A CHAMA - FORNECIMENTO E INSTALACAO | M | 2000
73860/008 - SINAPI | 10.8 | CABO DE COBRE ISOLADO PVC 450/750V 2,5 MM² RESISTENTE A CHAMA - FORNECIMENTO E INSTALACAO | M | 12199.2
73860/009 - SINAPI | 10.9 | CABO DE COBRE ISOLADO PVC 450/750V 4MM2 RESISTENTE A CHAMA - FORNECIMENTO E INSTALACAO | M | 2167
73860/010 - SINAPI | 10.10 | CABO DE COBRE ISOLADO PVC 450/750V 6MM2 RESISTENTE A CHAMA - FORNECIMENTO E INSTALACAO | M | 600
73860/011 - SINAPI | 10.11 | CABO DE COBRE ISOLADO PVC 450/750V 10MM2 RESISTENTE A CHAMA - FORNECIMENTO E INSTALACAO | M | 1048.08
83420 - SINAPI | 10.12 | CABO DE COBRE ISOLAMENTO TERMOPLASTICO 0,6/1KV 10MM2 ANTI-CHAMA - FORNECIMENTO E INSTALACAO | M | 600 | 6.18 | 7.9067 | 4744.0152
83422 - SINAPI | 10.13 | CABO DE COBRE ISOLAMENTO TERMOPLASTICO 0,6/1KV 25MM2 ANTI-CHAMA - FORNECIMENTO E INSTALACAO | M | 150 | 12.97 | 16.5938 | 2489.0727
83423 - SINAPI | 10.14 | CABO DE COBRE ISOLAMENTO TERMOPLASTICO 0,6/1KV 35MM2 ANTI-CHAMA - FORNECIMENTO E INSTALACAO | M | 150
73768/012 - SINAPI | 10.15 | CABO TELEFONICO CCI-50 4 PARES (USO INTERNO) - FORNECIMENTO E INSTALACAO | M | 888.3
74252/001 - SINAPI | 10.16 | ELETRODUTO DE PVC RIGIDO ROSCAVEL DN 25MM (1") INCL CONEXOES, FORNECIMENTO E INSTALACAO | M | 41.1
83407 - SINAPI | 10.17 | ELETRODUTO DE PVC RIGIDO ROSCAVEL DN 32MM (1 1/4") INCL CONEXOES, FORNECIMENTO E INTALAÇÃO | M | 186
55865 - SINAPI | 10.18 | ELETRODUTO DE PVC RIGIDO ROSCAVEL DN 40MM (1 1/2") INCL CONEXOES, FORNECIMENTO E INSTALACAO | M | 195
55866 - SINAPI | 10.19 | ELETRODUTO DE PVC RIGIDO ROSCAVEL DN 50MM (2"), INCL CONEXOES, FORNECIMENTO E INTALAÇÃO | M | 150
72935 - SINAPI | 10.20 | ELETRODUTO DE PVC FLEXIVEL CORRUGADO DN 25MM (1") FORNECIMENTO E INSTALACAO | M | 1610
83410 - SINAPI | 10.21 | ELETRODUTO FLEXIVEL ACO GALV TIPO CONDUITE D = 1" (25MM) - FORNECIMENTO E INSTALACAO | M | 1610
83411 - SINAPI | 10.22 | ELETRODUTO FLEXIVEL ACO GALV TIPO CONDUITE D = 1 1/4" (32MM) - FORNECIMENTO E INSTALACAO | M | 1610
08/0157 - COMP | 10.23 | ELETRODUTO FERRO GALVANIZADO ELETROLITICO - PESADO, D= 4" (100MM) | M | 300
08/0107 - COMP | 10.24 | FORNECIMENTO E INSTALAÇÃO DE ELETROCALHA METÁLICA 50 X 50 X 3000 MM (REF. VALEMAM OU SIMILAR) (INCLUSIVE CONEXÕES) (EXCLUSO SUPORTES) | UN | 14
08/0123 - COMP | 10.25 | SUPORTE OMEGA 50X50MM | UN | 42 | 4.46 | 5.7061 | 239.6572
08/0163 - COMP | 10.26 | FORNECIMENTO E INSTALAÇÃO DE ELETROCALHA METÁLICA 100 X 50 X 3000 MM (INCLUSIVE CONEXÕES) (EXCLUSO SUPORTES) | M | 143
08/0167 - COMP | 10.27 | SUPORTE 100 X 50 MM PARA ELETROCALHA METÁLICA | UN | 143
08/0164 - COMP | 10.28 | FORNECIMENTO E INSTALAÇÃO DE ELETROCALHA METÁLICA 200 X 50 X 3000 MM (INCLUSIVE CONEXÕES) (EXCLUSO SUPORTES) | M | 60
08/0166 - COMP | 10.29 | SUPORTE 200 X 50 MM PARA ELETROCALHA METÁLICA | UN | 60
08/0108 - COMP | 10.30 | FORNECIMENTO E INSTALAÇÃO DE ELETROCALHA PERFURADA 38 X 38 X 3000 MM | M | 171
08/0127 - COMP | 10.31 | SUPORTE OMEGA 38X38MM | UN | 171
08/0165 - COMP | 10.32 | CANALETA (RODAPE) (FUNDO+TAMPA) EM ALUMÍNIO EXTRUDADO (111X40MM – 2 SEÇÕES) ACABAMENTO: ANOD. FOSCO , FORNECIMENTO E INSTALAÇÃO | M | 120
08/0133 - COMP | 10.33 | FIXAÇÃO DE ELETROCALHAS COM VERGALHÃO (TIRANTE) COM ROSCA TOTAL Ø 1/4"X1000MM (MARVITEC REF. 1431 OU SIMILAR) | UN | 258
08/0109 - COMP | 10.34 | INTERRUPTOR 01 SEÇÃO, COM CAIXA PVC 4"X2" | UN | 21
08/0008 - COMP | 10.35 | INTERRUPTOR 02 SEÇÕES SIMPLES, DE EMBUTIR, COM CAIXA PVC 4" X2" | UN | 14
08/0007 - COMP | 10.36 | INTERRUPTOR 01 SEÇÃO PARALELA, DE EMBUTIR, COM CAIXA PVC 4"X2" | UN | 4
08/0111 - COMP | 10.37 | INTERRUPTOR 01 SEÇÃO SIMPLES, DE EMBUTIR, COM PLACA, CONJUGADO COM TOMADA 2P+T, ABNT, 10A, INCLUSIVE CAIXA PVC 4X2 | UN | 7
83540 - SINAPI | 10.38 | TOMADA DE EMBUTIR 2P+T 10A/250V C/ PLACA - FORNECIMENTO E INSTALACAO | UN | 42
83555 - SINAPI | 10.39 | TOMADA DUPLA DE EMBUTIR 2X2P+T 10A/250V C/ PLACA - FORNECIMENTO E INSTALACAO | UN | 285
83387 - SINAPI | 10.40 | CAIXA DE PASSAGEM PVC 4X2" - FORNECIMENTO E INSTALACAO | UN | 37
83386 - SINAPI | 10.41 | CAIXA DE PASSAGEM PVC 4X4" - FORNECIMENTO E INSTALACAO | UN | 3
73749/001 - SINAPI | 10.42 | CAIXA ENTERRADA PARA INSTALACOES TELEFONICAS TIPO R1 0,60X0,35X0,50M E | UN | 6
08/0113 - COMP | 10.43 | CAIXA DE PASSAGEM 15X15cm EM CHAPA DE AÇO GALVANIZADO - FORNECIMENTO (EMBUTIR) | UN | 20
08/0158 - COMP | 10.44 | FORNECIMENTO E INSTALAÇÃO DE CAIXA DE PASSAGEM 10X10X5CM, EM CHAPA DE AÇO GALVANIZADO (EMBUTIR) | UN | 49
83449 - SINAPI | 10.45 | CAIXA DE PASSAGEM EM ALVENARIA NO PISO 60X60X70cm FUNDO BRITA COM TAMPA | UN | 6
| 11.00 | ATERRAMENTO - SPDA
72254 - SINAPI | 11.01 | CABO DE COBRE NÚ, BITOLA 50MM² | M | 115
72253 - SINAPI | 11.02 | CABO DE COBRE NÚ, BITOLA 16MM² | M | 60
72251 - SINAPI | 11.03 | CABO DE COBRE NÚ, BITOLA 35MM² | M | 150
68069 - SINAPI | 11.04 | HASTE COPPERWELD 5/8 X 3,0M COM CONECTOR | UN | 13
08/0169 - COMP | 11.05 | SERVIÇOS DE SOLDA EXOTERMICA, CONTENDO MOLDES CARTUCHOS ACENDEDORES E ALICATE, KIT PARA 25 UNIDADES | UN | 1
08/0033 - COMP | 11.06 | CAIXA DE EQUALIZAÇÃO P/ATERRAMENTO 20X20X10CM DE SOBREPOR P/11 TERMINAIS DE PRESSÃO C/BARRAMENTO | UN | 1
72315 - SINAPI | 11.07 | TERMINAL AÉREO EM AÇO GALVANIZADO COM BASE DE FIXAÇÃO H=30CM | UN | 19
72263 - SINAPI | 11.08 | TERMINAL DE COMPRESSÃO PARA CABO 50MM² | UN | 6
07/0019 - COMP | 11.09 | CORPO DA CAIXA DE INSPEÇÃO EM PVC P/ATERRAMENTO D=300MM, REDONDA, H=300MM, REF: TEL-552 OU SIMILAR (SPDA) | UN | 9
10338/ORSE | 11.10 | MOLDE DE SOLDA EXOTÉRMICA TIPO T, CLASSE C, PARA CABO DE 50mm² | UN | 2
09691 - ORSE | 11.11 | MOLDE DE SOLDA EXOTÉRMICA 5/8 | UN | 2
09690/ORSE | 11.12 | CARTUCHO PARA SOLDA EXOTÉRMICA (PÓ EXOTÉRMICO Nº 90) | UN | 3
06554/ORSE | 11.13 | PARAFUSO FENDA 4,2X32MM | UN | 170
09709/ORSE | 11.14 | BUCHA DE NYLON N°6 | UN | 170
08/0077 - COMP | 11.15 | DISJUNTOR TERMOMAGNETICO MONOPOLAR 10 A 30A, PADRÃO DIN (LINHA BRANCA), CORRENTE DE INTERRUPÇÃO 5kA, REF.: SIEMENS 5 SX1 OU SIMILAR. | UN | 90
08/0129 - COMP | 11.16 | DISJUNTOR MONOPOLAR 32 A, PADRÃO DIN (LINHA BRANCA), CURVA DE DISPARO C, CORRENTE DE INTERRUPÇÃO 5KA, REF.: SIEMENS 5 SX1 OU SIMILAR. | UN | 10
08/0078 - COMP | 11.17 | DISJUNTOR TERMOMAGNETICO TRIPOLAR PADRAO DIN (EUROPEU) 10 A 50A 240V, FORNECIMENTO E INSTALACAO | UN | 4
08/0079 - COMP | 11.18 | DISJUNTOR TERMOMAGNETICO TRIPOLAR PADRAO DIN (EUROPEU) 60 A 100A 240V, FORNECIMENTO E INSTALACAO | UN | 6
08/0080 - COMP / 07996 - ORSE | 11.19 | DISJUNTOR BIPOLAR DR 25 A - DISPOSITIVO RESIDUAL DIFERENCIAL, TIPO AC, 30MA, REF.5SM1 314-OMB, SIEMENS OU SIMILAR | UN | 5
74130/007 - SINAPI | 11.20 | DISJUNTOR TERMOMAGNETICO TRIPOLAR EM CAIXA MOLDADA 250A 600V, FORNECIMENTO E INSTALACAO | UN | 1
08/0118 - COMP | 11.21 | DISJUNTOR TERMOMAGNETICO TRIPOLAR 125 A, PADRÃO DIN (EUROPEU - LINHA BRANCA), 10kA | UN | 4
08/0002 - COMP -09042 - ORSE | 11.22 | DISPOSITIVO DE PROTEÇÃO CONTRA SURTO DE TENSÃO DPS 40kA - 440V | UN | 8
08/0014 - COMP | 11.23 | LUMINÁRIA DE EMBUTIR COM ALETAS, PARA LÂMPADA FLUORESCENTE, 2 X 32W, REF. TBS020232CI00, DA PHILIPS, COMPLETA | UN | 100
08/0160 - COMP | 11.24 | LUMINÁRIA DE EMBUTIR NO FORRO, REF.CE-2495, TECNOLUX OU SIMILAR, C/ 2 LÂMPADA FLUORESCENTES COMPACTAS 20W | UN | 15
08/0159 - COMP | 11.25 | LUMINÁRIA DE EMBUTIR COM DIFUSOR, QUADRADA, PARA LÂMPADA COMPACTA ELETRÔNICA, 1 X 26W, DAUTEC OU SIMILAR | UN | 5
08/0155 - COMP | 11.26 | LUMINÁRIA INTERNA TIPO ARANDELA, REF:CWA-224,TECNOLUX OU SIMILAR, P/FIXAÇÃO EM PAREDE, FABRICADA EM ALUMINIO COM DIFUSOR EM VIDRO ALCALINO PRENSADO, INCLUSIVE LÂMPADA FLUORESCENTE COMPACTA 26W. | UN | 4
08/0062 - COMP | 11.27 | PONTO DE SENSOR DE PRESENÇA EMBUTIDO EM PAREDE COM ELETRODUTO DE PVC RÍGIDO Ø 3/4" | UN | 5
| 12.00 | CABEAMENTO ESTRUTURADO
08/0085 - COMP | 12.01 | FORNECIMENTO E LANÇAMENTO DE CABO UTP 4 PARES CAT.6 | M | 3020
08/0132 - COMP | 12.02 | CABO DE FIBRA ÓPTICA DE 12 VIAS | M | 30
08/0072 - COMP | 12.03 | TOMADA PARA LÓGICA, COM CAIXA PVC, EMBUTIDA | UN | 7
08/0027 - COMP | 12.04 | TOMADA DUPLA PARA LÓGICA RJ45, 4"X4", EMBUTIR, COMPLETA | UN | 54
08/0106 - COMP | 12.05 | FORNECIMENTO E INSTALAÇÃO DE REGUA 8 TOMADAS PARA RACK 19" | UN | 1
08/0172 - COMP | 12.06 | FORNECIMENTO E INSTALAÇÃO DE PATH PANEL COM 48 PORTAS CAT.6E | UN | 3
08/0064 - COMP | 12.07 | SWITCH 48 PORTAS (FORNECIMENTO) | UN | 2
08/0135 - COMP / 8683 - ORSE | 12.08 | FORNECIMENTO E INSTALAÇÃO DE RACK DE PISO 19" X 24U X 700MM | UN | 1
74252/001 - SINAPI | 12.09 | ELETRODUTO DE PVC RIGIDO ROSCAVEL DN 25MM (1") INCL CONEXOES, FORNECIMENTO E INSTALACAO | M | 225
1884 - SINAPI | 12.10 | CURVA PVC 90G P/ ELETRODUTO ROSCAVEL 1" | PÇ | 83
1899 - SINAPI | 12.11 | LUVA PVC DE PRESSAO P/ ELETRODUTO TIGREFLEX 25 | PÇ | 166
08/0132 - COMP | 12.12 | SUPORTE OMEGA 100X50MM | UN | 24
08/0108 - COMP | 12.13 | FORNECIMENTO E INSTALAÇÃO DE ELETROCALHA PERFURADA 38 X 38 X 3000 MM (INCLUSIVE CONEXÕES) (EXCLUSO SUPORTES) | M | 120
08/0107 - COMP | 12.14 | FORNECIMENTO E INSTALAÇÃO DE ELETROCALHA METÁLICA 50 X 50 X 3000 MM (INCLUSIVE CONEXÕES) (EXCLUSO SUPORTES) | UN | 24
08/0125 | 12.15 | SAIDA FINAL DE PERFILADO PARA ELETRODUTO | PÇ | 12
08/0124 - COMP | 12.16 | ACOPLAMENTO DE ELETROCALHA PARA PERFILADO 38X38MM | UN | 25
08/0133 - COMP | 12.17 | FIXAÇÃO DE ELETROCALHAS COM VERGALHÃO (TIRANTE) COM ROSCA TOTAL Ø 1/4"X1000MM | UN | 24
73768/004 - SINAPI | 12.18 | CABO TELEFONICO CI-50 20 PARES (USO INTERNO) - FORNECIMENTO E INSTALACAO | M | 6
73689 - SINAPI | 12.19 | CABO TELEFONICO CTP-APL-50, 20 PARES (USO EXTERNO) - FORNECIMENTO E INSTALACAO | M | 12
73749/001 - SINAPI | 12.20 | CAIXA ENTERRADA PARA INSTALACOES TELEFONICAS TIPO R1 0,60X0,35X0,50M EM BLOCOS DE CONCRETO ESTRUTURAL | UN | 1
M19 | 12.21 | DISTRIBUIDOR OPTICO | UN | 1
08/0137 - COMP | 12.22 | FORNECIMENTO E MONTAGEM DE GUIA DE CABOS HORIZONTAIS FECHADO DE CORPO DE AÇO SAE 1020, PROF=40MM | UN | 2
M39 | 12.23 | PABX IP 2 ENTROCAMENTOS 48RAMAIS | UN | 1
00666/ORSE | 12.24 | CAIXA DE PASSAGEM 30X30X12 | UN | 2
83442 - SINAPI | 12.25 | CAIXA DE PASSAGEM 4X4" EM FERRO GALVANIZADO | UN | 2
| 13.00 | APARELHOS ELETRÔNICOS E ACESSÓRIOS
M4 | 13.01 | CENTRAL DE ALARME PARA 10 ZONAS | UN | 1
M15 | 13.02 | TECLADO DIGITAL PARA ACIONAMENTO DO ALARME | UN | 2
M17 | 13.03 | RECEPTOR 2 CANAIS 433MHZ MULTIFUNCIONAL REPTOR ECP | UN | 1
M16 | 13.04 | SENSOR INFRAVERMELHO INTERNO | UN | 32
M6 | 13.05 | SIRENE ELETRÔNICA DE 20W | UN | 2
M70 | 13.06 | CAMERA IP 1MP DOME IR 15MT 4MM | UN | 7
| 14.00 | APARELHOS MECÂNICOS E ACESSÓRIOS
9786 - ORSE | 14.01 | REDE FRIGORÍGENA COM TUBOS DE COBRE DE 3/4" SEM COSTURA, ISOLAMENTO TÉRMICO, ABRAÇADEIRAS, LIMPEZA DO SISTEMA COM NITROGÊNIO, CARGA DE GÁS FREON R-22 - FORNECIMENTO E INSTALAÇÃO | M | 45
9781 - ORSE | 14.02 | REDE FRIGORÍGENA COM TUBOS DE COBRE DE 3/8" SEM COSTURA, ISOLAMENTO TÉRMICO, ABRAÇADEIRAS, LIMPEZA DO SISTEMA COM NITROGÊNIO, CARGA DE GÁS FREON R-22 - FORNECIMENTO E INSTALAÇÃO | M | 45
| 15.00 | ESQUADRIAS
06/0054 - COMP | 15.01 | PORTA EM ALUMINIO, DE CORRER OU ABRIR, TIPO CHAPA, COM FERRAGENS, COR FOSCA (P/ BOX) | M2 | 37.8
06/0025 - COMP | 15.02 | PORTA EM VIDRO TEMPERADO 10MM, TRANSPARENTE, INCLUSIVE FERRAGENS E ACESSÓRIOS E INSTALAÇÃO | M2 | 181.44
06/0077 - COMP | 15.03 | PORTA EM MADEIRA MACIÇA, 1,00 X 210 CM, REVESTIDA EM CHAPA DE AÇO GALVANIZADO COM BARRA ANTIPÂNICO, INCLUSIVE BATENTE E FERRAGENS | un | 2
06/0033 - COMP | 15.04 | JANELA EM ALUMÍNIO, DE CORRER OU ABRIR, COR BRANCA, TIPO MOLDURA, COMPLETA, EXCLUSIVE VIDROS | M2 | 132.6
85010 - SINAPI | 15.05 | CAIXILHO FIXO, DE ALUMINIO, PARA VIDRO | M2 | 2.6
72117 - SINAPI | 15.06 | VIDRO LISO COMUM TRANSPARENTE, ESPESSURA 4MM | M2 | 135.2
74125/002 - SINAPI | 15.07 | ESPELHO CRISTAL ESPESSURA 4MM, COM MOLDURA EM ALUMINIO E COMPENSADO 6M M2 | M2 | 59.54
74068/006 - SINAPI | 15.08 | FECHADURA DE EMBUTIR COMPLETA, PARA PORTAS EXTERNAS, PADRAO DE ACABAMENTO MEDIO | UN | 3
| 16.00 | REVESTIMENTOS
73928/001 - SINAPI | 16.01 | CHAPISCO EM PAREDES TRACO 1:4 (CIMENTO E AREIA), ESPESSURA 0,5CM, PREPARO MANUAL | M2 | 3724.98
5990 - SINAPI | 16.02 | EMBOCO TRACO 1:2:8 (CIMENTO, CAL E AREIA), ESPESSURA 2,0CM, PREPARO MECANICO | M2 | 110.88
5982 - SINAPI | 16.03 | REBOCO PAULISTA (MASSA UNICA) TRACO 1:2:8 (CIMENTO, CAL E AREIA MEDIA), ESPESSURA 1,5CM, PREPARO MECANICO DA ARGAMASSA | M2 | 3614.1
5975 - SINAPI | 16.04 | CHAPISCO TRACO 1:3 (TETOS) (CIMENTO E AREIA MEDIA), ESPESSURA 0,5CM, PREPARO MECANICO DA ARGAMASSA | M2 | 540.19
5995 - SINAPI | 16.05 | REBOCO ARGAMASSA TRACO 1:4,5 (TETOS) (CAL E AREIA FINA), ESPESSURA 0,5CM, PREPPARO MECANICO DA ARGAMASSA | M2 | 540.19
| 17.00 | REVESTIMENTO CERÂMICO EM PAREDES
09768/ORSE | 17.01 | REVESTIMENTO CERÂMICO PARA PISO OU PAREDE, 40 X 40 CM, PEI 5, APLICADO COM ARGAMASSA INDUSTRIALIZADA AC-III, REJUNTADO, EXCLUSIVE REGULARIZAÇÃO DE BASE OU EMBOÇO | M2 | 110.88
| 18.00 | PISOS
73920/002 - SINAPI | 18.01 | REGULARIZACAO DE PISO/BASE EM ARGAMASSA TRACO 1:3 (CIMENTO E AREIA), ESPESSURA 3,0CM, PREPARO MANUAL | M2 | 540.19
73829/001 - SINAPI | 18.02 | CERÂMICA 30x30 CM PEI 5, ANTIDERRAPANTE , BRANCA OU GELO, JUNTAS DE 5.00 MM. REJUNTE CINZA. | M2 | 33.3
84191 - SINAPI | 18.03 | PISO EM GRANILITE, MARMORITE OU GRANITINA ESPESSURA 8 MM, INCLUSO JUNTAS DE DILATACAO PLASTICAS | M2 | 506.89
12/0084 - COMP | 18.04 | FILETE DE GRANITO CINZA ANDORINHA L=4CM, E=2CM, COM ACABAMENTO ABOLEADO | M | 1.58
12/0081 - COMP | 18.05 | RODAPÉ EM GRANITO CINZA ANDORINHA, H=7CM, E=2CM, APLICADO COM ARGAMASSA INDUSTRIALIZADA AC-I | M | 267.8
12/0027 - COMP | 18.06 | SOLEIRA EM GRANITO CINZA ANDORINHA, L = 15 CM, E = 2 CM | M | 37.7
72967 - SINAPI | 18.07 | MEIO-FIO DE CONCRETO PRE-MOLDADO 12X30 CM, SOBRE BASE DE CONCRETO SIMPLES E REJUNTADO COM ARGAMASSA, TRAÇO 1:3 (CIMENTO E AREIA) | M | 88.6
| 19.00 | PINTURAS
74134/002 - SINAPI | 19.01 | EMASSAMENTO COM MASSA ACRILICA PARA AMBIENTES INTERNOS/EXTERNOS, DUAS DEMÃOS | M2 | 3614.1
73954/002 - SINAPI | 19.02 | PINTURA LATEX ACRILICA, DUAS DEMAOS | M2 | 3614.1
73955/002 - SINAPI | 19.03 | EMASSAMENTO COM MASSA PVA, DUAS DEMAOS | M2 | 540.19
79495/001 - SINAPI | 19.04 | PINTURA PVA 2 DEMAOS INCLUSO LIQUIDO PARA BRILHO NA ULTIMA DEMAO | M2 | 540.19
| 20.00 | ELEMENTOS DECORATIVOS
07/0049 - COMP | 20.01 | BANCADA EM GRANITO CINZA ANDORINHA, E = 2,5CM, LARG=0,60 | M2 | 1.85
12/0082 - COMP | 20.02 | TESTEIRA EM GRANITO CINZA, H=4CM, ESP=2CM, APLICADO COM ARGAMASSA | M | 3.7
13/0045 - COMP | 20.03 | RODOPIA EM GRANITO CINZA ANDORINHA, H = 10 CM, E= 2CM, APLICADO COM ARGAMASSA INDUSTRIALIZADA AC-I, COM ACABAMENTO ABOLEADO | M | 4.7
12/0016 - COMP | 20.04 | DIVISÓRIA EM GRANITO CINZA ANDORINHA, POLIDO, E=2CM, INCLUSIVE FIXAÇÃO | M2 | 18.84
13/0028 - COMP | 20.05 | BARRA DE APOIO PARA DEFICIENTE EM FERRO GALVANIZADO DE 1.1/2", L = 90CM, INCLUSIVE PARAFUSOS DE FIXAÇÃO E PINTURA | UN | 4
| 21.00 | SERVIÇOS COMPLEMENTARES
9537 - SINAPI | 21.01 | LIMPEZA FINAL DA OBRA | M2 | 540.19
T O T A L |  |  |  |  | (R$)

## CRONOGRAMA
| UNIVERSIDADE FEDERAL DA PARAÍBA | [6 empty] | Agente Financeiro:
Localização: |  | Valor da Obra: |  | Tipo de obra/serviço |  |  |  | Nome do empreendimento:
CAMPUS I - PARAÍBA |  | 1069617.33 |  | Construção Civil |  |  |  | CONSTRUÇÃO DO AMBIENTES DE PROFESSORES DA ESCOLA TÉCNICA DE SAÚDE
Item | Discriminação dos serviços | Peso (%) | Valor das obras/serviços (R$) | Mês 01 |  | Mês 02 |  | Mês 03 |  | Mês 04 |  | Mês 05 |  | Mês 06
|  |  |  | Valor R$ | % | Valor R$ | % | Valor R$ | % | Valor R$ | % | Valor R$ | % | Valor R$ | %
1 | ADMINISTRAÇÃO DA OBRA | 4.651% | 49751.71 | 8457.7907 | 17% | 8209.0321 | 16.5% | 8209.0321 | 16.5% | 8209.0321 | 16.5% | 8209.0321 | 16.5% | 8457.7907 | 17%
2 | SERVIÇOS PRELIMINARES | 0.9983% | 10678.17 | 10678.17 | 100% | 0 |  | 0 |  | 0 |  | 0 |  | 0
3 | MOVIMENTO DE TERRA | 1.761% | 18835.91 | 18835.91 | 100% | 0 |  | 0 |  | 0 |  | 0 |  | 0
4 | INFRA-ESTRUTURA | 5.364% | 57374.81 | 17212.443 | 30% | 40162.367 | 70% | 0 |  | 0 |  | 0 |  | 0
5 | SUPER-ESTRUTURA | 9.985% | 106796.67 | 0 |  | 37378.8345 | 35% | 69417.8355 | 65% | 0 |  | 0 |  | 0
6 | FECHAMENTOS | 5.907% | 63183.53 | 0 |  | 0 |  | 18955.059 | 30% | 31591.765 | 50% | 12636.706 | 20% | 0
7 | COBERTA | 3.843% | 41102.71 | 0 |  | 0 |  | 8220.542 | 20% | 16441.084 | 40% | 16441.084 | 40% | 0
8 | INSTALAÇÕES HIDRO-SANITÁRIAS | 2.508% | 26821.31 | 0 |  | 0 |  | 8046.393 | 30% | 10728.524 | 40% | 8046.393 | 30% | 0
9 | INSTALAÇÕES CONTRA INCÊNDIO E PÂNICO | 0.6074% | 6497.06 | 0 |  | 0 |  | 0 |  | 0 |  | 0 |  | 6497.06 | 100%
10 | INSTALAÇÕES ELÉTRICAS | 19.06% | 203825 | 0 |  | 10191.25 | 5% | 40765 | 20% | 61147.5 | 30% | 50956.25 | 25% | 40765 | 20%
11 | ATERRAMENTO - SPDA | 4.037% | 43175.73 | 0 |  | 0 |  | 0 |  | 0 |  | 34540.584 | 80% | 8635.146 | 20%
12 | CABEAMENTO ESTRUTURADO | 4.696% | 50226.25 | 0 |  | 0 |  | 0 |  | 0 |  | 25113.125 | 50% | 25113.125 | 50%
13 | APARELHOS ELETRÔNICOS E ACESSÓRIOS | 0.6673% | 7137.21 | 0 |  | 0 |  | 0 |  | 0 |  | 4996.047 | 70% | 2141.163 | 30%
14 | APARELHOS MECÂNICOS E ACESSÓRIOS | 0.4805% | 5139.9 | 0 |  | 0 |  | 0 |  | 3083.94 | 60% | 1027.98 | 20% | 1027.98 | 20%
15 | ESQUADRIAS | 14.47% | 154820.36 | 0 |  | 0 |  | 0 |  | 0 |  | 61928.144 | 40% | 92892.216 | 60%
| REVESTIMENTOS | 7.653% | 81862.49 | 0 |  | 0 |  | 0 |  | 0 |  | 57303.743 | 70% | 24558.747 | 30%
| REVESTIMENTO CERÂMICO EM PAREDES | 0.569% | 6086.2 | 0 |  | 0 |  | 0 |  | 1217.24 | 20% | 2434.48 | 40% | 2434.48 | 40%
| PISOS | 4.721% | 50499.76 | 0 |  | 0 |  | 0 |  | 20199.904 | 40% | 20199.904 | 40% | 10099.952 | 20%
| PINTURAS | 7.532% | 80559.26 | 0 |  | 0 |  | 0 |  | 56391.482 | 70% | 24167.778 | 30% | 0
16 | ELEMENTOS DECORATIVOS | 0.4261% | 4557.25 | 0 |  | 0 |  | 0 |  | 0 |  | 0 |  | 4557.25 | 100%
17 | SERVIÇOS COMPLEMENTARES | 0.06414% | 686.04 | 0 |  | 0 |  | 0 |  | 0 |  | 0 |  | 686.04 | 100%
Total simples |  | 100% | 1069617.33 | 55184.3137 | 5.159% | 95941.4836 | 8.97% | 153613.8617 | 14.36% | 209010.4711 | 19.54% | 328001.2501 | 30.67% | 227865.9497 | 21.3%
Total acumulado |  | 1069617.33 | - | 55184.3137 | 5.159% | 151125.7974 | 14.13% | 304739.659 | 28.49% | 513750.1301 | 48.03% | 841751.3803 | 78.7% | 1069617.33 | 100%

## MEMORIA RESUMO (hidden)
FÓRUM DA COMARCA - CACIMBINHAS/AL
PLANILHA DE PREÇOS PARA A CONSTRUÇÃO
OBRA: CONSTRUÇÃO DO TRT CORURIPE
LOCALIDADE: CORURIPE - ALAGOAS
ITEM | ESPECIFICAÇÃO | UNIDADE | CALCULO
1.00 | SERVIÇOS PRELIMINARES E ADMINISTRATIVOS
1.01 | PLACA DE OBRA EM CHAPA DE ACO GALVANIZADO
1.03 | ART DO CONTRATO
1.04 | ALVARÁ PARA CONSTRUÇÃO
1.05 | EPI's
1.06 | MOBILIZAÇÃO E DESMOBILIZAÇÃO
1.07 | ADMINISTRAÇÃO (COM ENG. RESPONSÁVEL)
1.11 | DEMOLIÇÕES E RETIRADAS
1.11.1 | DEMOLIÇÃO MANUAL DE CONCRETO ARMADO
1.11.2 | DEMOLICAO DE ALVENARIA DE TIJOLOS FURADOS S/REAPROVEITAMENTO
1.11.3 | DEMOLIÇÃO DE PISO DE ALTA RESISTENCIA
1.11.4 | DEMOLIÇÃO DE PISO CERAMICO
1.11.5 | REMOÇÃO DE DIVISORIA
1.11.6 | REMOÇÃO DE ESQUADRIA DE MADEIRA, COM OU SEM BATENTE
1.11.7 | REMOÇÃO DE ESQUADRIA METALICA(SEM REAPROVEITAMENTO)
1.11.8 | REMOÇÃO DE BACIA SANITARIA
1.11.9 | REMOÇÃO DE LAVATÓRIO
1.11.10 | RETIRADA DE FORRO EM REGUAS DE PVC, INCLUSIVE RETIRADA DE PERFIS
1.11.11 | DEMOLIÇÃO DE CERÂMICA
1.11.12 | REMOÇÃO DE PIA
1.11.13 | APICOAMENTO DE REBOCO
1.11.14 | REMOÇÃO DE BANCADA
1.11.15 | REMOÇÃO DE LUMINARIA
1.11.16 | REMOÇAO DE TELHAMENTO COM TELHA DE ALUMINIO
1.11.17 | REMOÇÃO DE COBERTA EM POLICARBONATO E ALUMINIO ADONIZADO
1.11.18 | REMOÇÃO DE PINTURA LÁTEX (RASPAGEM E/OU LIXAMENTO E/OU ESCOVAÇÃO)
1.11.19 | REMOÇÃO DE GRAMA
1.11.20 | REMOÇÃO DE LASTRO DE BRITA
1.11.21 | REMOÇÃO DE SOLEIRA EM GRANITO
1.11.22 | REMOÇÃO DE ÁRVORE, PORTE MÉDIO, COM UTILIZAÇÃO DE RETRO-ESCAVADEIRA
2.00 | MOVIMENTO DE TERRA
2.01 | ATERRO MECANIZADO COMPACTADO C/EMPRESTIMO
2.02 | REGULARIZAÇÃO MECANIZADA DE ÁREAS
2.03 | CARGA, TRANSPORTE E DESCARGA MECANICA
2.04 | LOCAÇÃO CONVENCIONAL DE OBRA, ATRAVÉS DE GABARITO DE TÁBUAS CORRIDAS PONTALETADAS A CADA 1,50M
2.05 | ESCAVACAO MANUAL EM SOLO-PROF. ATE 1,50 M
2.06 | ATERRO APILOADO(MANUAL) EM CAMADAS DE 20 CM COM MATERIAL DE EMPRÉSTIMO
2.07 | REGULARIZACAO E COMPACTACAO DE TERRENO, COM SOQUETE
3.00 | INFRA-ESTRUTURA
3.05 | CONCRETO ARMADO FCK=15MPA FABRICADO NA OBRA, ADENSADO E LANÇADO, PARA USO GERAL, COM FORMAS PLANAS EM COMPENSADO RESINADO 12MM (03 USOS) [PARA TAMPAS]
3.06 | EXECUÇÃO DE LASTRO EM CONCRETO (1:2,5:6), PREPARO MANUAL
3.07 | EMBASAMENTO EM ALVENARIA DE TIJOLO CERÂMICO FURADO 10X20X20, 1 VEZ, ASSENTADO EM ARGAMASSA 1:4 (CIMENTO E AREIA)
3.08 | CONCRETO CICLOPICO C/CONC DOS RAC 10 MPA 30% PED DE MAO INCLTRANSP HORIZ C/CARRINHOS ATE 20M E COLOCACAO.
3.10 | LASTRO DE CONCRETO, PREPARO MECANICO, INCLUSO ADITIVO IMPERMEABILIZANTE
4.00 | SUPER-ESTRUTURA
4.01 | ESTRUTURAS EM CONCRETO ARMADO
4.01.01 | CONCRETO USINADO BOMBEADO FCK=25MPA, INCLUSIVE COLOCAÇÃO, ESPALHAMENTO E ACABAMENTO.
4.01.02 | CONCRETO ARMADO FCK = 15 MPA, PREPARO C/ BETONEIRA, INCLUI LANCAMENTO
4.01.03 | FORMA MADEIRA COMP. RESINADA 12MM PARA ESTRUTURA REAPROV. 3 VEZES - CORTE/MONTAGEM/ESCORAMENTO/DESFORMA
4.01.04 | ARMACAO ACO CA-50/60, DIAM. 6,3 (1/4) À 12,5MM(1/2) -FORNECIMENTO/ CORTE(PERDA DE 10%) / DOBRA / COLOCAÇÃO.
4.02 | LAJES PRÉ FABRICADAS
LAJE TRELIÇADA P/FORRO, SOBRECARGA 100KG/M2, VÃOS ATÉ 3,50M/E=8 CM, C/ LAJOTAS E CAP. C/CONC FCK= 20 MPA, 3CM, INTER-EIXO 38 CM, C/ ESCORAMENTO (REAPR.3X) E FERRAGEM NEGATIVA
5.00 | FECHAMENTOS
5.01 | ALVENARIA EM TIJOLO CERÂMICO FURADO 10X20X20 CM, 1/2 VEZ, ASSENTADO EM ARGAMASSA TRACO 1:2:8 (CIMENTO, CAL E AREIA), JUNTAS 12MM
5.03 | VERGAS E CONTRAVERGAS 10X10CM EM CONCRETO PRÉ-MOLDADO FCK=20MPA (PREPARO COM BETONEIRA) AÇO CA60, BITOLA FINA, INCLUSIVE FORMAS TABUA 3A.
5.04 | PAREDE EM DRY WALL
6.00 | COBERTA
6.01 | CALHA DE CONCRETO E ALVENARIA, REVESTIDA INTERNAMENTE, IMPERMEABILIZADA COM MANTA ASFÁLTICA, SEÇÃO 50X30CM
6.02 | RUFO EM CONCRETO ARMADO, LARGURA 30CM E ESPESSURA 7CM
6.03 | ESTRUTURA METALICA EM TESOURAS OU TRELICAS, VAO LIVRE DE 12M, FORNECIMENTO E MONTAGEM, NAO SENDO CONSIDERADA AS COLUNAS, OS FECHAMENTOS METALICOS, OS SERVICOS GERAIS EM ALVENARIA E CONCRETO, AS TELHAS DE COBERTURA E A PINTURA DE ACABAMENTO
6.04 | PINTURA ESMALTE 2 DEMAOS C/1 DEMAO ZARCAO P/FERRO
6.05 | CUMEEIRA TERMOACUSTICA (TOPSTEEL) ALUMINIO E= 0.2 MM,COM 35CM DE CADA LADO
6.06 | TELHAMENTO METÁLICO (TERMO ACUSTICO)
6.07 | COBERTURA EM POLICARBONATO ALVEOLAR DE 8MM, FIXADO EM PEÇAS DE ALUMINIO INCLUSIVE INSTALAÇÃO
6.08 | FORRO PVC EM PLACAS COM LARGURA DE 10CM, ESPESSURA 8MM, COMP DE 6,0M,
7.00 | INSTALAÇÕES HIDRO-SANITÁRIAS
7.01 | INSTALAÇÕES HIDRÁULICAS
7.01.02 | TUBO PVC SOLDAVEL AGUA FRIA DN 25MM, INCLUSIVE CONEXOES - FORNECIMENTO E INSTALAÇÃO
7.01.03 | TUBO PVC SOLDAVEL AGUA FRIA DN 32MM, INCLUSIVE CONEXOES - FORNECIMENTO E INSTALAÇÃO
7.01.04 | TUBO PVC SOLDAVEL AGUA FRIA DN 40MM, INCLUSIVE CONEXOES - FORNECIMENTO E INSTALAÇÃO
7.01.05 | REGISTRO GAVETA 1" COM CANOPLA ACABAMENTO CROMADO SIMPLES - FORNECIMENTO E INSTALAÇÃO
7.01.06 | REGISTRO PRESSAO 3/4" COM CANOPLA ACABAMENTO CROMADO SIMPLES - FORNECIMENTO E INSTALACAO
7.01.37 | TORNEIRA DE BANCADA COMANDO AUTOMÁTICO DA LINHA BIOPRESS REF.1180-BIO
7.01.38 | TORNEIRA CROMADA LONGA 1/2" OU 3/4" DE PAREDE PARA PIA DE COZINHA COM AREJADOR, PADRAO MEDIO - FORNECIMENTO E INSTALACAO
7.01.39 | DUCHA HIGIÊNICA COM REGISTRO, LINHA ASPEN, REF. 1984 DA DECA OU SIMILAR
7.01.40 | TORNEIRA DE BÓIA P/CAIXA D'AGUA D = 1" (DECA OU SIMILAR)
CUBA EM INOX DE EMBUTIR 47 X 30 X 18CM
CUBA DE LOUÇA - Oval, dimensões 505x385mm, de sobrepor, na cor branco, ref. L680
Lavatório louça (Deca-Linha Vogue Plus Conforto, ref L-510 ou similar) com coluna suspensa, (Deca, Linha Vogue Plus Conforto, ref. C-510 ou similar), c/ sifão cromado, válvula cromada, engate cromado, exclusive torneira
CHUVEIRO PLASTICO BRANCO SIMPLES - FORNECIMENTO E INSTALACAO
TANQUE LOUCA BRANCA C/COLUNAS E MED 60X56CM (EM TORNO)INCL ACESSORIOS ESCOAMENTO 1605 E SIFAO 1680 DE 1.1/2"X1.1/2" - FORNECIMENTO
TORNEIRA CROMADA 1/2" OU 3/4" PARA JARDIM OU TANQUE, PADRAO ALTO - FORNECIMENTO E INSTALACAO
Torneira para lavatório, de mesa, fechamento automático, Decamatic - Link - cod. 1172.C
DISPENSER PARA PAPEL HIGIENICO
DISPENSER PARA SABONETEIRA
DISPENSER PARA PAPEL TOALHA
CABIDE CROMADO
7.02 | INSTALAÇÕES SANITÁRIAS E DRENAGEM
7.02.14 | TERMINAL DE VENTILAÇÃO 50MM
7.02.15 | TERMINAL DE VENTILAÇÃO 75MM
7.02.17 | TUBO PVC ESGOTO PREDIAL DN 100MM, INCLUSIVE CONEXOES - FORNECIMENTO E INSTALAÇÃO
7.02.18 | TUBO PVC ESGOTO PREDIAL DN 75MM, INCLUSIVE CONEXOES - FORNECIMENTO E INSTALAÇÃO
7.02.19 | TUBO PVC ESGOTO PREDIAL DN 50MM, INCLUSIVE CONEXOES - FORNECIMENTO E INSTALAÇÃO
7.02.20 | TUBO PVC ESGOTO PREDIAL DN 40MM, INCLUSIVE CONEXOES - FORNECIMENTO E INSTALAÇÃO
7.02.22 | SIFAO PARA LAVATÓRIO EM PVC, ASTRA SC5, 1 1/2" X 40 MM, ACABAMENTO CROMADO OU SIMILAR
7.02.26 | CX. SIFONADA EM PVC, 100X150X50MM, ACABAMENTO BRANCO, C/ GRELHA E PORTA GRELHA
7.02.27 | VÁLVULA PARA LAVATÓRIO/PIA/TANQUE
7.02.28 | BACIA SANITÁRIA COM CX. ACOPLADA
7.02.30 | BACIA SANITARIA C/ CAIXA DE DESC.ACOPL. HANDICAPPED (P/ DEFICIENTE), LINHA STYLUS EXCELLENCE, 54359/54510, CELITE OU SIMILAR, INCL. ASSENTO CELITE STYLUS EXCELLENCE 54981 OU SIMILAR, CONJ. DE FIX. DECA S-10, ANEL DE VED. E ENG. PLÁSTICO OU SIMILAR
CURVA PVC LONGA 90º ESGOTO 75MM - FORNECIMENTO E INSTALACAO
TE SANITARIO 75X75MM, JUNTA SOLDADA - FORNECIMENTO E INSTALACAO
JUNÇÃO SIMPLES SERIE NORMAL 40MM COM BOLSAS LISAS
TE SERIE NORMAL 100 X 50MM
TE SANITARIO 50X50MM, JUNTA SOLDADA - FORNECIMENTO E INSTALACAO
RALO SECO EM PVC D = 100 MM, C/ SAÍDA SOLDAVEL 40 MM, COM GRELHA REDONDA ACABAMENTO BRANCO
7.03 | TANQUE SÉPTICO, SUMIDOURO E CAIXA DE DISTRIBUIÇÃO
7.03.01 | ALVENARIA EM TIJOLO CERAMICO MACICO 5X10X20CM 1 VEZ (ESPESSURA 20CM), ASSENTADO COM ARGAMASSA TRACO 1:2:8 (CIMENTO, CAL E AREIA)
7.03.03 | ESCAVACAO MANUAL DE VALA EM MATERIAL DE 1A CATEGORIA DE 1,5 ATE 3M EXCLUINDO ESGOTAMENTO / ESCORAMENTO
7.03.04 | CONCRETO ARMADO FCK=15MPA FABRICADO NA OBRA, ADENSADO E LANÇADO, PARA USO GERAL, COM FORMAS PLANAS EM COMPENSADO RESINADO 12MM (03 USOS) [PARA TAMPAS]
7.03.05 | REBOCO PAULISTA (MASSA UNICA) TRACO 1:2:8 (CIMENTO, CAL E AREIA), ESPESSURA 2,0CM, PREPARO MECANICO
7.03.06 | LASTRO DE BRITA Nº 3 (ESPESSURAS: SUMIDOURO 30CM)
8.00 | INSTALAÇÕES CONTRA INCÊNDIO E PÂNICO
8.01 | PINTURA (SINALIZAÇÃO)
8.01.01 | APLICAÇÃO DE PRIMER
8.01.02 | PINTURA EM ESMALTE SINTÉTICO 2 DEMÃOS NA COR VERMELHA
8.02 | INFRA-ESTRUTURA DAS INST. ELETRO-ELETRÔNICAS
8.02.01 | ELETRODUTO DE PVC RÍGIDO ROSCÁVEL 20 MM (3/4") FORNECIMENTO E INSTALACAO
8.02.02 | CAIXAS DE DERIVAÇÃO E CONEXÕES
8.02.03 | CABO DE COBRE FLEXÍVEL ISOLADO, SEÇÃO 1,5MM²
8.03 | EQUIPAMENTOS FIXOS
8.03.01 | COLOCAÇÃO DE EXTINTOR DE PQS - 4KG
8.03.02 | COLOCAÇÃO DE EXTINTOR DE CO2 - 6KG
8.03.03 | COLOCAÇÃO DE EXTINTOR INCENDIO AGUA-PRESSURIZADA 10L INCL SUPORTE PAREDE CARGA COMPLETA FORNECIMENTO E COLOCACAO
8.03.04 | INSTALAÇÃO DE DETECTOR TERMOVELOCIMÉTRICO
8.03.05 | INSTALAÇÃO DE DETECTOR DE FUMAÇA
8.03.06 | INSTALAÇÃO DE CENTRAL DE ALARME DE INCENDIO, 24V (ATÉ 80 SETORES) C/ 2 BATERIAS
8.03.07 | INSTALAÇÃO DE BATERIA DE 12V X 7A PARA CENTRAIS DE ALARME
8.03.08 | LUMINÁRIA DE EMERGÊNCIA 20W
8.03.09 | SINALIZAÇÃO DE EMERGÊNCIA
8.03.10 | ESCADA TIPO MARINHEIRO EM ACO CA-50 12,5", INCLUSO PINTURA COM FUNDO ANTI-OXIDANTE
9.0 | INSTALAÇÕES ELÉTRICAS
9.01 | ENTRADA DE ENERGIA - MÉDIA TENSÃO
9.01.01 | FORNECIMENTO DE POSTE DUPLO T (DT) 11X600
9.01.02 | CRUZETA EM CONCRETO ARMADO, TIPO "T", 1900MM - FORNECIMENTO
9.01.03 | PARAFUSO M16 (ROSCA MAQUINA D=16MM) X 350MM CAB QUADRADA - ZINCAGEM A FOGO
9.01.04 | PARAFUSO MÁQUINA 16 X 400MM
9.01.05 | ARRUELA QUADRADA ACO GALV D = 38MM ESP= 3MM DFURO= 18 MM
9.01.06 | PORCA QUADRADA ROSCA DN = 16MM
9.01.07 | ARMACAO SECUNDARIA VERTICAL COMPLETA PARA REDE DE BAIXA TENSÃO, CONJUNTO DE 4 ESTRIBOS COM CONDUTORES, ALINHAMENTO RETO, ANGULO INFERIOR A 90 GRAUS E PONTO TERMINAL. FORNECIMENTO E INSTALAÇÃO.
9.01.08 | LACO DE ROLDANA PRE-FORMADO ACO RECOBERTO DE ALUMINIO PARA CABO DE ALUMINIO NU BITOLA 25MM2 - FORNECIMENTO E COLOCACAO
9.01.09 | FORNECIMENTO DE ISOLADOR DE PINO DE PORCELANA P/ 15 KV
9.01.10 | FORNECIMENTO DE PINO DE TOPO P/ ISOLADOR 15 KV, 389MM
9.01.11 | ALÇA DUPLA CABO 25 MM²
9.01.12 | CABO DE COBRE ISOLADO EPR, FLEXIVEL, 25MM², 12/20KV / 90º C (EPROTENAX OU SIMILAR)
9.01.13 | CABO DE COBRE NÚ SEÇÃO # 25MM2
9.01.14 | CABO DE ALUMÍNIO 25 MM²
9.01.15 | CHAVE FUSIVEL UNIPOLAR, 15KV - 200A, EQUIPADA COM COMANDO PARA HASTE DE MANOBRA, FORNECIMENTO E INSTALACAO
9.01.16 | ELO FUSÍVEL 6 K
9.02 | SUBESTAÇÃO AÉREA (Conforme esp. técnicas)
9.02.01 | FORNECIMENTO DE POSTE DUPLO T (DT) 11X600
9.02.02 | GRAMPO LINHA VIVA, DE ALUMINIO CABO PRINCIPAL ( 10 - 120MM2) DERIVACAO (10 - 70MM2)
9.02.03 | ARRUELA QUADRADA ACO GALV D = 38MM ESP= 3MM DFURO= 18 MM
9.02.04 | PARAFUSO M16 (ROSCA MAQUINA D=16MM) X 250MM CAB QUADRADA - ZINCAGEM A FOGO
9.02.05 | PARAFUSO M16 (ROSCA MAQUINA D=16MM) X 300MM CAB QUADRADA - ZINCAGEM A FOGO
9.02.06 | FORNECIMENTO DE PINO DE TOPO P/ ISOLADOR 15 KV, 389MM
9.02.07 | FORNECIMENTO DE ISOLADOR DE PINO DE PORCELANA P/ 15 KV
9.02.08 | CONECTOR ESTRIBO PRESSÃO PARA CABO AL 4 CAA, FORNECIMENTO
9.02.09 | CONECTOR PARAFUSO FENDIDO 25 MM² - FORNECIMENTO
9.02.10 | CABO DE COBRE NÚ SEÇÃO # 25MM2
9.02.11 | CRUZETA EM CONCRETO ARMADO, TIPO "T", 1900MM - FORNECIMENTO
9.02.12 | INSTALAÇÃO DO TRANSFORMADOR DE 112,5KVA, 15KV, 60HZ, AT 13,8KV, BT 220/127V
9.02.13 | MÃO-DE-OBRA PARA IMPLANTAÇÃO DE TRANSFORMADOR TRIFÁSICO DE 15 A 112,5KVA
9.02.14 | PARAFUSO DE BRONZE OU LATÃO ROSCA INTEIRA 1/2" X2"
9.02.15 | PORCA 1/2"
9.02.16 | ARRUELA LISA DE BRONZE OU LATÃO
9.02.17 | ARRUELA DE PRESSÃO 1/2" INOX
9.02.18 | TERMINAL OU CONECTOR DE PRESSAO - PARA CABO 95MM2 - FORNECIMENTO E INSTALACAO
9.02.19 | PÁRA-RAIO DE DISTRIBUIÇÃO POLIMÉRICO 12KV, C/ DESLIGAMENTO AUTOMÁTICO, RESIST. NÃO LINEAR
9.02.20 | QUADRO DE MEDIÇÃO TRIFÁSICA (ACIMA DE 10 KVA) COM CAIXA EM NORIL
9.02.21 | DUTO DE PISO 140MM
9.02.22 | CANALETA PLÁSTICA 75MM X 75MM (OU 75MM X 62,5MM), PIAL OU SIMILAR
9.02.23 | PLACA EM CHAPA DE AÇO GALVANIZADO, INSTALADA
9.02.24 | PLACA DE ADVERTÊNCIA "PERIGO DE MORTE"
9.03 | QUADROS ELÉTRICOS E ACESSÓRIOS (CONFORME QUADROS DE CARGAS E ESP. TÉCNICAS)
9.03.01 | PAINEL GERAL DE BAIXA TENSÃO (QDG) TIPO ARMÁRIO DE SOBREPOR 1080X1080X360MM - COM TAMPA FLANGE E CHAPA DE MONTAGEM BARRA DE COBRE DE 38,10 X 4,77 MM, SUPORTE EM ISOLADOR EPOXI DE 40MM
9.03.02 | QUADRO DE DISTRIBUIÇÃO DE EMBUTIR, COM BARRAMENTO, EM CHAPA DE AÇO, PARA ATÉ 24 DISJUNTORES PADRÃO EUROPEU (LINHA BRANCA), EXCLUSIVE DISJUNTORES
9.03.03 | QUADRO DE DISTRIBUIÇÃO DE EMBUTIR, COM BARRAMENTO, EM CHAPA DE AÇO, PARA ATÉ 36 DISJUNTORES PADRÃO EUROPEU (LINHA BRANCA), EXCLUSIVE DISJUNTORES
9.04 | CONDUTORES ELÉTRICOS E ACESSÓRIOS
9.04.01 | FORNECIMENTO E LANÇAMENTO DE CABO UTP 4 PARES CAT 6
9.04.02 | FORNECIMENTO E LANÇAMENTO DE CABO UTP 25 PARES CAT 5E
9.04.03 | CABO COAXIAL TRIPOLAR RGC 59 MALHA 67
9.04.04 | CABO COAXIAL RGC 75 OHMS
9.04.05 | CABO DE COBRE ISOLADO PVC RESISTENTE A CHAMA 450/750 V 2,5 MM2 FORNECIMENTO E INSTALACAO
9.04.06 | CABO DE COBRE ISOLADO PVC RESISTENTE A CHAMA 450/750 V 4 MM2 FORNECIMENTO E INSTALACAO
9.04.07 | CABO DE COBRE ISOLADO PVC RESISTENTE A CHAMA 450/750 V 6 MM2 FORNECIMENTO E INSTALACAO
9.04.08 | CABO DE COBRE ISOLADO PVC RESISTENTE A CHAMA 450/750 V 10 MM2 FORNECIMENTO E INSTALACAO
9.04.09 | CABO DE COBRE ISOLADO PVC RESISTENTE A CHAMA 450/750 V 25 MM2 FORNECIMENTO E INSTALACAO
9.04.10 | CABO DE COBRE ISOLADO PVC RESISTENTE A CHAMA 450/750 V 50 MM2 FORNECIMENTO E INSTALAÇÃO
9.04.11 | CABO DE COBRE ISOLADO PVC RESISTENTE A CHAMA 450/750 V 95 MM2 FORNECIMENTO E INSTALACAO
9.05 | ELETRODUTOS E ACESSÓRIOS
9.05.01 | ELETRODUTO DE PVC FLEXIVEL CORRUGADO 20 MM FORNECIMENTO E INSTALACAO
9.05.02 | ELETRODUTO DE PVC FLEXIVEL CORRUGADO 25 MM FORNECIMENTO E INSTALACAO
9.05.03 | ELETRODUTO DE PVC FLEXIVEL CORRUGADO 32 MM FORNECIMENTO E INSTALACAO
9.05.04 | ELETRODUTO DE ACO GALVANIZADO ELETROLÍTICO TIPO LEVE 3/4", INCLUSIVE CONEXOES - FORNECIMENTO E INSTALACAO
9.05.05 | ELETRODUTO DE ACO GALVANIZADO ELETROLÍTICO TIPO LEVE 1", INCLUSIVE CONEXOES - FORNECIMENTO E INSTALACAO
9.05.06 | ELETRODUTO DE ACO GALVANIZADO ELETROLÍTICO TIPO LEVE 1 1/2", INCLUSIVE CONEXOES - FORNECIMENTO E INSTALACAO
9.05.07 | ELETRODUTO PEAD, DIÂM = 20MM (3/4")
9.05.08 | ELETRODUTO PEAD, DIÂM = 25MM (1")
9.05.09 | ELETRODUTO PEAD, DIÂM = 32MM (1 1/4")
9.05.10 | ELETRODUTO PEAD, DIÂM = 40MM (1 1/2")
9.05.11 | ELETRODUTO PEAD, DIÂM = 50MM (2")
9.05.12 | ELETRODUTO PEAD, DIÂM = 75MM (3")
9.06 | TOMADAS, INTERRUPTORES E ACESSÓRIOS
9.06.01 | TOMADA DUPLA, DE EMBUTIR, PARA USO GERAL, 2P+T, ABNT, 10A
9.06.02 | TOMADA 2P + T, ABNT, DE EMBUTIR, 10 A, COM PLACA EM PVC
9.06.03 | TOMADA 2P+T, ABNT, 10 A, PARA PISO, COM PLACA EM METAL AMARELO E CAIXA PVC
9.06.04 | TAMPA PARA TOMADA EXTERNA
9.06.05 | INTERRUPTOR SIMPLES - 1 TECLA - FORNECIMENTO E INSTALACAO
9.06.06 | INTERRUPTOR SIMPLES - 2 TECLAS - FORNECIMENTO E INSTALACAO
9.06.07 | INTERRUPTOR 03 SEÇÕES SIMPLES
9.06.08 | PLACA PARA TELEFONE E REDE
9.06.09 | CONECTOR RJ 45 MACHO
9.06.10 | TOMADA DUPLA PARA LÓGICA RJ45, 4"X4", EMBUTIR, COMPLETA
9.06.11 | TOMADA PARA LÓGICA, COM CAIXA PVC, EMBUTIDA
9.07 | CAIXAS DE PASSAGEM (CONFORME ESP. TÉCNICAS)
9.07.01 | CAIXA DE PASSAGEM PVC TIPO AQUATIC 15X15X8CM
9.07.02 | FORNECIMENTO E INSTALAÇÃO DE CAIXA DE PASSAGEM PVC 20X20X15 CM
9.07.03 | CAIXA DE PASSAGEM EM ALUMÍNIO 40 X 40 X 20 CM
9.07.04 | CAIXA DE PASSAGEM EM PVC 40X40X12CM, FORNECIMENTO E INSTALACAO
9.07.05 | CAIXA DE PASSAGEM EM PVC 60X60X12CM, FORNECIMENTO E INSTALAÇÃO
9.07.06 | CAIXA PVC 4" X 4" P/ELETRODUTO
9.07.07 | CAIXA PVC 4" X 2" P/ ELETRODUTO
9.08 | ATERRAMENTO - SPDA
9.08.01 | CABO DE COBRE NÚ, BITOLA 50MM²
9.08.02 | CABO DE COBRE NÚ 35MM²
9.08.03 | ALICATE PARA MOLDE DE SOLDA EXOTÉRMICA COMPATÍVEL COM CADINHO DE GRAFITE
9.08.04 | ACENDEDOR IGNITOR PARA SOLDA EXOTÉRMICA COM 12 PÇ
9.08.05 | HASTE DE TERRA , D=5/8"X3000MM. COPPERWELD
9.08.06 | CABO DE COBRE NÚ, BITOLA 16MM²
9.08.07 | MOLDE PARA SOLDA EXOTERMICA TIPO "X" PARA CABO 35 MM²
9.08.08 | MOLDE PARA SOLDA EXOTERMICA TIPO "T" PARA CABO 35 MM²
9.08.09 | MOLDE SOLDA HASTE
9.08.10 | PARAFUSO SEXTAVADO ROSCA SOBERBA ZINCADO 3/8" X 80MM
9.08.11 | CAIXA DE INSPEÇÃO EM PVC 300MM
9.08.12 | CARTUCHO PARA SOLDA EXOTÉRMICA 90
9.08.13 | SOLDA PARA CABO 35X16MM² OU CONECTOR 35X16MM²
9.08.14 | CAIXA DE EQUALIZAÇÃO P/ATERRAMENTO 20X20X10CM DE SOBREPOR P/11 TERMINAIS DE PRESSÃO C/BARRAMENTO
9.08.15 | TERMINAL AÉREO EM AÇO GALVANIZADO COM BASE DE FIXAÇÃO H=30CM
9.08.16 | CONECTOR DE PRESSÃO PARA CABO 35MM²
9.08.17 | PRESILHA PARA CABO
9.09 | DISPOSITIVOS DE PROTEÇÃO
9.09.01 | DISJUNTOR TERMOMAGNETICO MONOPOLAR PADRAO NEMA (AMERICANO) 10 A 30A 240V, FORNECIMENTO E INSTALACAO
9.09.02 | DISJUNTOR TERMOMAGNETICO TRIPOLAR PADRAO NEMA (AMERICANO) 10 A 50A 240V, FORNECIMENTO E INSTALACAO
9.09.03 | DISJUNTOR TERMOMAGNETICO TRIPOLAR PADRAO NEMA (AMERICANO) 60 A 100A 240V, FORNECIMENTO E INSTALACAO
9.09.04 | DISJUNTOR TERMOMAGNETICO TRIPOLAR PADRAO NEMA (AMERICANO) 125 A 150A 240V, FORNECIMENTO E INSTALACAO
9.09.05 | DISJUNTOR TERMOMAGNETICO TRIPOLAR EM CAIXA MOLDADA 175 A 225A 240V, TERMOMAGNETICO AJUSTÁVEL FORNECIMENTO E INSTALACAO
9.09.06 | DISJUNTOR MONOPOLAR DR 10 A, DISPOSITIVO RESIDUAL DIFERENCIAL
9.09.07 | DISJUNTOR MONOPOLAR DR 16 A, DISPOSITIVO RESIDUAL DIFERENCIAL
9.09.08 | DISPOSITIVO DE PROTEÇÃO CONTRA SURTO DE TENSÃO DPS 20KA - 275V - CLASSE I
9.09.09 | DISPOSITIVO DE PROTEÇÃO CONTRA SURTO DE TENSÃO DPS 20KA - 275V - CLASSE III
9.10 | EQUIPAMENTOS DE ILUMINAÇÃO
9.10.01 | LUMINARIA TIPO CALHA, DE SOBREPOR, COM REATOR DE PARTIDA RAPIDA E LAMPADA FLUORESCENTE 1X20W, COMPLETA, FORNECIMENTO E INSTALACAO
9.10.02 | LUMINÁRIA EXTERNA TIPO ARANDELA, REF:CWA-377,TECNOLUX OU SIMILAR,P/FIXAÇÃO EM PAREDE, C/GLOBO LEITOSO, INCLUSIVE LÂMPADA FLUORESCENTE COMPACTA 26W
9.10.03 | LUMINÁRIA DE SOBREPOR COM ALETAS, PARA LÂMPADA FLUORESCENTE, 2 X 32W, REF. TCS020232CIRL, DA PHILIPS, INCLUSIVE REATOR E LÂMPADA
9.10.04 | LUMINÁRIA FECHADA EM ALUMÍNIO, C/1 PÉTALA, P/ ILUMINAÇÃO DE AVENIDAS E PRAÇAS C/DIFUSOR ACRÍLICO, REF: ALPHA, TECNOWATT OU SIMILAR, INCLUSIVE SUPORTE FIXAÇÃO NO TOPO DO POSTE, REATOR E LÂMPADA DE SÓDIO 150W.
9.10.05 | LUMINÁRIA 01 PÉTALA, P/ILUMINAÇÃO PÚBLICA, C/LÂMPADA VAPOR DE SÓDIO 250W, INCL.REATOR COM ALTO FATOR DE POTENCIA, IGNITOR,CAPACITOR E SUPORTE EM TUBO AÇO GALV, FAEL LUCE, REF MIRA VTP 40402 (OU SIMILAR)
9.10.06 | LUMINÁRIA 02 PÉTALAS, P/ILUMINAÇÃO PÚBLICA, C/LÂMPADA VAPOR DE SÓDIO 250W, INCL.REATOR, IGNITOR, CAPACITOR E SUPORTE EM TUBO AÇO GALV, FAEL LUCE, REF MIRA VTP 40487 (OU SIMILAR)
9.10.07 | REFLETOR RETANGULAR FECHADO COM LAMPADA VAPOR METALICO 400W
9.10.08 | FORNECIMENTO E IMPLANTAÇÃO DE RELÉ FOTO-ELÉTRICO EM POSTE
9.10.09 | LUMINÁRIA DE PISO PARA LÂMPADA PAR 38
9.10.10 | LÂMPADA A VAPOR DE SÓDIO DE ALTA PRESSÃO 70 W (PHILLIPS REF SON 70W OU SIMILAR)
9.10.11 | POSTE DE FERRO GALVANIZADO DE 148mm x 8,00m
9.11 | "RODAPÉ TÉCNICO ( ELÉTRICA TOMADAS E CABEAMENTO ESTRUTURADO)"
9.11.01 | CANALETA DE CHAPA GALVANIZADA BASE 100X20 COM COMPRIMENTO DE 2M
9.11.02 | DIVISOR EM CHAPA GALVANIZADA COMPRIMENTO DE 2M
9.11.03 | POSTE CONCRETO DUPLO T 9/100
9.11.04 | INSTALAÇÃO DE CENTRAL TELEFONICA PABX SIEMENS HIPATH 1190 - 8 LINHAS, 32 RAMAIS, IDENTIFICADOR DE CHAMADAS
9.11.05 | INSTALAÇÃO DE APARELHO TELEFÔNICO DIGITAL OPENSTAGE 15 TDM
9.11.06 | INSTALAÇÃO DE MESA OPERADORA
9.11.07 | INSTALAÇÃO DE SWITCH 24 PORTAS GIGA 4P MINI GBIC SG2404SR INTELBRAS
9.11.08 | TAMPA DE EXTREMIDADE PARA CANALETA RODAPÉ,"SISTEMA DLP", REF.333 44, PIAL LEGRAND OU SIMILAR
9.11.09 | BASTIDOR/CALHA P/01 BLOCO BARGOA MULTITOC
9.11.10 | MONTAGEM DE RACK TIPO ARMÁRIO 19" X 44U CAT. 5E
9.11.11 | FORNECIMENTO E INSTALAÇÃO DE VOICE PANEL CAT. 3E
9.11.12 | INSTALAÇÃO DE PATCH PANEL 24 PORTAS CAT. 6
9.11.13 | FORNECIMENTO E INSTALAÇÃO DE PATH CORDS CAT.5E, CONECTOR RJ-45 MACHO, C/1,50M
9.11.14 | FORNECIMENTO E COLOCAÇÃO DE ANILHAS PARA IDENTIFICAÇÃO
9.11.15 | BLOCO IDC 110 DE 100 PARES
9.11.16 | FORNECIMENTO E INSTALAÇÃO DE GUIA DE CABOS FECHADO 19" (1,00 M)
9.11.17 | MOLDURA DE 2P
9.12 | APARELHOS ELETRÔNICOS E ACESSÓRIOS
9.12.01 | INSTALAÇÃO DE MESA DE SOM COM 8 CANAIS
9.12.02 | INSTALAÇÃO DE AMPLIFICADOR 800WRMS
9.12.03 | INSTALAÇÃO DE CAIXA DE SOM ACUSTICA 150 W
9.12.04 | CABO PARALELO 2X2,5MM2 PARA SOM
9.12.05 | CABO DE FIBRA ÓTICA DE 6 VIAS
9.12.06 | PONTO DE TV SECO PARA EDIFICIOS
9.12.07 | CABO DE MICROFONE PROFISSIONAL PLUGS CANNON
9.12.08 | KIT PORTÃO ELETRÔNICO SEMI-INDUSTRIAL 1/2HP UNISYSTEM 220V
9.12.09 | INSTALAÇÃO DE PROJETOR MULTIMIDIA VPL-ES7 (2000 ANSI LUMENS) - SONY
9.12.10 | CABO VÍDEO VGA HD15 MACHO X MACHO - 2 M
9.12.11 | INSTALAÇÃO DE CERCA ELÉTRICA
9.12.12 | INSTALAÇÃO DE CENTRAL DE ALARME DE CERCA ELÉTRICA PARA MAIS QUE 1200 M DE FIO
9.12.13 | INSTALAÇÃO DE SIRENE DE CERCA ELÉTRICA
9.12.14 | INSTALAÇÃO DE BATERIA CERCA ELÉTRICA
9.13 | CFTV
9.13.01 | INSTALAÇÃO DE CÂMERA COLORIDA CCD DAY/NIGHT 1/3", MODELO SDC-415NA, 530 TVL, 12 VOLTS, SAMSUNG OU SIMILAR
9.13.02 | INSTALAÇÃO DE CÂMERA INFRAVERMELHO 30M
9.13.03 | INSTALAÇÃO DE PLACA DE CAPTURA DE IMAGEM DIGITAL GEOVISION GV 800, PARA ATÉ 16 CÂMERAS P&B OU COLOR, OU SIMILAR
10.0 | APARELHOS MECÂNICOS E ACESSÓRIOS
10.01 | INSTALAÇÃO DE AR CONDICIONADO TIPO SPLIT 7000 BTU/H C/COMPRESSOR ROTATIVO
10.02 | INSTALAÇÃO DE AR CONDICIONADO TIPO SPLIT 12000 BTU/H C/COMPRESSOR ROTATIVO
10.03 | INSTALAÇÃO DE AR CONDICIONADO TIPO SPLIT 18000 BTU/H C/COMPRESSOR ROTATIVO
10.04 | INSTALAÇÃO DE AR CONDICIONADO TIPO SPLIT 24000 BTU/H C/COMPRESSOR ROTATIVO
10.05 | INSTALAÇÃO DE AR CONDICIONADO TIPO SPLIT 30000 BTU/H C/COMPRESSOR ROTATIVO
10.06 | INSTALAÇÃO DE AR CONDICIONADO TIPO SPLIT 36000 BTU/H C/COMPRESSOR ROTATIVO
10.07 | INSTALAÇÃO DE AR CONDICIONADO TIPO SPLIT 48000 BTU/H C/COMPRESSOR ROTATIVO
10.08 | CABO DE COBRE PP CORDPLAST 4 X 2,5 MM2, 450/750V - FORNECIMENTO
10.09 | TUBULAÇÃO FRIGORÍFICA EM COBRE FLEXÍVEL COM ISOLANTE TÉRMICO DE ESPUMA ELASTOMÉRICA, RECOBERTO COM PELÍCULA PROTETORA PE
11.0 | TRATAMENTOS
11.01 | IMUNIZACAO MADEIRAMENTO COBERTURA COM IMUNIZANTE INCOLOR
11.02 | IMPERMEABILIZAÇÃO
11.02.01 | REGULARIZACAO DE PISO/BASE EM ARGAMASSA TRACO 1:3 (CIMENTO E AREIA), ESPESSURA 2,0CM, PREPARO MANUAL
11.02.02 | IMPERMEABILIZACAO COM MANTA ASFALTICA ESPESSURA 3MM PROTEGIDA COM FILME DE ALUMINIO GOFRADO ESPESSURA 0,8MM, INCLUSO EMULSAO ASFALTICA
12.0 | ESQUADRIAS
12.01 | ESQUADRIAS DE MADEIRA
12.01.01 | PORTA DE MADEIRA COMPENSADA LISA PARA PINTURA, 80 X 210 X 3,5CM, INCLUSO ADUELA 2A, ALIZAR 2A E DOBRADIÇA
12.01.02 | LAMINADO MELAMINICO LISO BRANCO
12.01.03 | PORTA EM MADEIRA COMPENSADA (CANELA), LISA, SEMI-ÔCA, 0.80 X 1.80 M, REVESTIDA C/FÓRMICA, INCLUSIVE FERRAGENS, EXCLUSIVE BATENTES, PARA USO EM DIVISÓRIAS GRANITO OU MARMORE
12.01.04 | MOLA HIDRÁULICA PARA PORTA DE MADEIRA (BRASIL OU SIMILAR)
12.01.05 | PORTA EM MADEIRA COMPENSADA (CANELA), LISA, SEMI-ÔCA, 0.80 X 2.10 M, COM CHAPA INOX NOS LADOS INTERNO E EXTERNO E BARRA DE APOIO INOX, INCLUSIVE BATENTES E FERRAGENS
12.01.06 | PORTA PARA DIVISORIA 0,80 X 2,10M
12.01.07 | REVISÃO DE ESQUADRIAS DE MADEIRA
12.02 | ESQUADRIAS DE ALUMÍNIO
12.02.01 | PERFIL DE ALUMINIO TIPO (I,T,U)
12.02.02 | REVISÃO DE ESQUADRIAS DE ALUMÍNIO
12.02.03 | PORTA EM ALUMINIO, DE CORRER OU ABRIR, TIPO MOLDURA/VENEZIANA, COM FERRAGENS, EXCLUSIVE VIDROS, COR PRETA
12.02.04 | JANELA ALUMINIO DE CORRER, VENEZIANA, SEM BANDEIRA, LINHA 25
12.03 | VIDROS
12.03.01 | VIDRO LISO COMUM TRANSPARENTE, ESPESSURA 4MM
13.0 | REVESTIMENTOS
13.01 | CHAPISCO EM PAREDES TRACO 1:4 (CIMENTO E AREIA), ESPESSURA 0,5CM, PREPARO MANUAL
13.02 | EMBOCO TRACO 1:2:8 (CIMENTO, CAL E AREIA), ESPESSURA 2,0CM, PREPARO MECANICO
13.03 | REBOCO PAULISTA (MASSA UNICA) TRACO 1:2:8 (CIMENTO, CAL E AREIA), ESPESSURA 2,0CM, PREPARO MECANICO
13.04 | CHAPISCO EM TETOS TRACO 1:3 (CIMENTO E AREIA), ESPESSURA 0,5CM, PREPAR
13.04 | REBOCO PARA TETOS TRACO 1:4,5 (CAL E AREIA), ESPESSURA 2,0CM, PREPARO MECANICO
13.05 | REVESTIMENTO CERÂMICO EM PAREDES
13.05.01 | PASTILHA CERAMICA ESMALTADA, 5 X 5 CM, MARCA ATLAS, LINHA ENGENHARIA, REF.AREIA -M4330, APLICADA COM ARGAMASSA INDUSTRIALIZADA AC-II, REJUNTADA, EXCLUSIVE EMBOÇO (OU SIMILAR)
13.05.02 | AZULEJO ELIANE DIAMANTE RETIFICADO BRANCO 32,5 X 57 CM, APLICADO COM ARGAMASSA INDUSTRIALIZADA AC-III, REJUNTADA, EXCLUSIVE EMBOÇO (OU SIMILAR)
14.0 | PISOS
14.01 | REGULARIZACAO DE PISO/BASE EM ARGAMASSA TRACO 1:3 (CIMENTO E AREIA), ESPESSURA 2,0CM, PREPARO MANUAL
14.02 | GRANILITE DE ESPESSURA 10MM, JUNTA DE DILATAÇÃO C/FILETES DE VIDRO 4MM A CADA 1,00MM(POLIDO E APLICAÇÃO DE RESINA)
14.03 | REVESTIMENTO PARA PISO OU PAREDE EM GRANITO CINZA ANDORINHA, POLIDO, E = 2CM, APLICADO COM ARGAMASSA INDUSTRIALIZADA AC-I, REJUNTADO, EXCLUSIVE EMBOÇO
14.04 | SOLEIRA DE GRANILITE PRE-MOLDADA, LARGURA 15CM, ASSENTADA COM ARGAMASSA DE CIMENTO E AREIA
14.06 | MEIO FIO E BLOCO DE CONCRETO
14.07 | CASCALHO (PIÇARRA BRANCA) APLICADO
14.08 | JARDIM
14.08.01 | GRAMA ESMERALDA EM PLACAS, FORNECIMENTO E PLANTIO
14.08.02 | FORNECIMENTO E PLANTIO DE ARBUSTOS ORNAMENTAIS
14.08.03 | PLANTIO ARBUSTO DE H=0.5 A 0.7M COM 12 UNID/M2, APENAS MÃO DE OBRA, EXCLUSO O FORNECIMENTO DA MUDA E DO ADUBO
14.08.04 | ARVORE REGIONAL MAIOR QUE 2M
14.08.05 | PLANTIO DE ARVORE COM ALTURA MAIOR DO QUE 2,00 METROS
15.0 | PINTURAS
15.01 | PINTURA A BASE DE PVA SOBRE EMASSAMENTO
15.01.01 | EMASSAMENTO COM MASSA LATEX PVA PARA AMBIENTES INTERNOS, DUAS DEMAOS
15.01.02 | PINTURA LATEX PVA AMBIENTES INTERNOS, DUAS DEMAOS -
15.02 | PINTURA ACRÍLICA SOBRE EMASSAMENTO
15.02.01 | EMASSAMENTO COM MASSA ACRILICA PARA AMBIENTES INTERNOS/EXTERNOS, DUAS DEMÃOS
15.02.02 | PINTURA LATEX ACRILICA SEMI-BRILHO AMBIENTES INTERNOS/EXTERNOS, DUAS DEMAOS - COR BRANCA
15.03 | PINTURA ESMALTE FOSCO PARA MADEIRA, DUAS DEMAOS, INCLUSO APARELHAMENTO COM FUNDO NIVELADOR BRANCO FOSCO
15.04 | PINTURA ESMALTE 2 DEMAOS P/ESQUADRIA FERRO
15.06 | PINTURA DE ACABAMENTO COM APLICAÇÃO DE 02 DEMÃOS DE TINTA PERMACRIL, IBRATIM OU SIMILAR, INCLUSIVE LIXAMENTO
16.0 | ELEMENTOS DECORATIVOS
16.01 | BANCADAS DE GRANITO E RODAMÃO
16.01.01 | BANCADA EM GRANITO CINZA ANDORINHA, E = 2,5CM, LARG=0,60 PARA PIA OU LAVATÓRIO
16.01.02 | RODAMÃO DE GARNITO
16.02 | DIVISÓRIAS
16.02.01 | DIVISÓRIA EM GRANITO PRETO 2CM, INCLUSIVE MONTAGEM COM FERRAGENS
16.02.02 | BOX EM VIDRO TEMPERADO 8MM TIPO BLINDEX
16.03 | PLACA E BARRAS
16.03.01 | BARRA DE APOIO EM AÇO INOX POLIDO
16.05 | CORRIMÃO EM AÇO INOX ø=1 1/2", h=90cm
16.06 | ESPELHO CRISTAL ESPESSURA 4MM, COM MOLDURA EM ALUMINIO E COMPENSADO 6MM PLASTIFICADO COLADO
16.09 | ACESSIBILIDADE PARA DEFICIENTES
16.09.01 | PAVIMENTAÇÃO COM PISO TATIL DIRECIONAL E/OU ALERTA, EM BORRACHA, P/DEFICIENTES VISUAIS, DIMENSÕES 25X25CM, APLICADO, REJUNTADO, EXCLUSIVE REGULARIZAÇÃO DE BASE
16.09.02 | PAVIMENTAÇÃO COM PISO TATIL DIRECIONAL E/OU ALERTA, DE CONCRETO, NA COR NATURAL, P/DEFICIENTES VISUAIS, DIMENSÕES 25X25CM, APLICADO COM ARGAMASSA INDUSTRIALIZADA AC-II, REJUNTADO, EXCLUSIVE REGULARIZAÇÃO DE BASE
16.09.03 | SINALIZAÇÃO PARA DEFICIENTES - ANEL DE BORRACHA PARA GUIA DE DEFICIENTE EM CORRIMÃO
MAPA TÁTIL EM ACRÍLICO MEDINDO 70 X 50CM, COM SUPORTE EM CHAPA EM FERRO 1" E TUBO DE FERRO GALVANIZADO Ø=4", PINTADOS E PLACA EM GRANITO CINZA ANDORINHA
CANTONEIRA DE ALUMINIO 2X2, PARA PROTECAO DE QUINA DE PAREDE
17.0 | SERVIÇOS COMPLEMENTARES
17.01 | LIMPEZA FINAL DA OBRA
11.02.01 | REGULARIZACAO DE PISO/BASE EM ARGAMASSA TRACO 1:3 (CIMENTO E AREIA), ESPESSURA 2,0CM, PREPARO MANUAL
11.02.02 | IMPERMEABILIZACAO COM MANTA ASFALTICA ESPESSURA 3MM PROTEGIDA COM FILME DE ALUMINIO GOFRADO ESPESSURA 0,8MM, INCLUSO EMULSAO ASFALTICA
18.0 | ESQUADRIAS
12.01 | ESQUADRIAS DE MADEIRA
12.01.01 | MADEIRA PRENSADA LISA C/ REVESTIMENTO MELAMÍNICO COR REF. L106 E DETALHE REF. AD 307 - P14
12.01.02 | LAMINADO MELAMINICO LISO
12.01.03 | PORTA MADEIRA COMPENSADA MDF, REVESTIDA COM LAMINADO MELAMINICO COR GELO - BANHEIROS PUBLICOS
12.01.04 | MOLA HIDRÁULICA PARA PORTA DE MADEIRA (BRASIL OU SIMILAR)
12.02 | ESQUADRIAS DE ALUMÍNIO
12.02.01 | PERFIL DE ALUMINIO TIPO (I,T,U)
12.02.02 | ESQUADRIAS DE ALUMINIO PARA VIDRO, COM BANDEIRA
12.03 | VIDROS
12.03.01 | VIDRO TRANSLUCIDO INCOLOR 4MM
12.03.02 | VIDRO TEMPERADO 10 MM, LISO, TRANSPARENTE, COM FERRAGENS
12.03.03 | VISOR EM ALUMINIO COM VIDRO TEMPERADO 6MM
12.04 | ESQUADRIAS DE FERRO
12.04.01 | PORTAS E PORTÕES DE FERRO
12.04.02 | BARRA DE FERRO VERTICAL DE 1" ESPAÇAMENTO A CADA 10CM (JANELA DA CELA)
12.04.03 | PORTA DE FERRO, 90X210CM, C/BARRAS RED.VERTICAIS AÇO 5/8", BARRAS CHATAS HORIZONTAIS 2 1/2" X 1/4", REVESTIDA EM CHAPA AÇO 3MM, TELA MOEDA(15X15CM), VISOR EM CHAPA ACRILICA ANTIVANDALISMO(15X51CM), PASSA-PRATO E DUAS TRANCAS TIPO 1 (PORTA CELA)
12.04.04 | PORTÃO EM NYLOFOR 3D
12.04.05 | GRADE DE PROTEÇÃO C/ BARRA HORIZONTAL CHATA DE 1 1/2" X 5/16" E BARRA VERTICAL REDONDA DE 5/8" A CADA 10CM (JANELAS)
12.04.06 | GRADIL NYLOFOR 3D H=1,60M, CHUMBADO
12.04.07 | GRADE TUBO FERRO GALVANIZADO 1 1/2" (DEPÓSITO DE ARMAS)
19.0 | REVESTIMENTOS
13.01 | CHAPISCO EM PAREDES TRACO 1:4 (CIMENTO E AREIA), ESPESSURA 0,5CM, PREPARO MANUAL
13.02 | EMBOCO TRACO 1:2:8 (CIMENTO, CAL E AREIA), ESPESSURA 2,0CM, PREPARO MECANICO
13.03 | REBOCO PAULISTA (MASSA UNICA) TRACO 1:2:8 (CIMENTO, CAL E AREIA), ESPESSURA 2,0CM, PREPARO MECANICO
13.04 | REBOCO PARA TETOS TRACO 1:4,5 (CAL E AREIA), ESPESSURA 2,0CM, PREPARO MECANICO
13.05 | REVESTIMENTO CERÂMICO EM PAREDES
13.05.01 | REVEST. P/ PAREDE COM CERÂMICA 10X10CM, PEI-3, ELIANE, LINHA ARQUITETURAL NEVE OU SIMILAR, APLICADO COM ARGAMASSA INDUSTRIALIZADA AC-III, REJUNTADO, EXCLUSIVE REGULARIZAÇÃO DE BASE OU EMBOÇO (PAREDE EXTERNA, ACESSO PRINCIPAL)
13.05.02 | REVEST. P/ PAREDE COM CERÂMICA 10X10CM, PEI - 1, ELIANE, LINHA ARQUITETURAL CEREJA MESH OU SIMILAR, APLICADO COM ARGAMASSA INDUSTRIALIZADA AC-III, REJUNTADO, EXCLUSIVE REGULARIZAÇÃO DE BASE OU EMBOÇO (AC. PRINCIPAL, FAC. LAT. DIREITA E PLATIBANDA ALTO)
13.05.03 | REVEST. P/ PAREDE COM CERÂMICA 40 X 40 CM, PEI-4, PORTOBELLO, CETIM BIANCO OU SIMILAR,APLICADO COM ARGAMASSA INDUSTRIALIZADA AC-III, REJUNTADO, EXCLUSIVE REGULARIZAÇÃO DE BASE OU EMBOÇO (COPA, CELA, SERVIÇO E BANHEIROS)
13.05.04 | REVEST. P/ PAREDE COM CERÂMICA 60 X 60 CM, ELIANE, LINHA BIANCO PLUS POLIDO (PORCELANATO) OU SIMILAR, APLICADO COM ARGAMASSA INDUSTRIALIZADA AC-III, REJUNTADO, EXCLUSIVE REGULARIZAÇÃO DE BASE OU EMBOÇO (ESPERA E CIRCULAÇÕES)
13.05.05 | CERÂMICA RETANGULAR ECODECOR BRULE 20X120 RD RET COM REJUNTE FLEXÍVEL DA COR DO REVESTIMENTO (FACHADAS PRINCIPAL, LATERAL DIREITA E ESQUERDA)
REVESTIMENTO CERAMICO ATLAS 5X5 AREIA M4330 OU SIMILAR
14.0 | PISOS
14.01 | REGULARIZACAO DE PISO/BASE EM ARGAMASSA TRACO 1:3 (CIMENTO E AREIA), ESPESSURA 2,0CM, PREPARO MANUAL
14.02 | GRANILITE DE ESPESSURA 10MM, JUNTA DE DILATAÇÃO C/FILETES DE VIDRO 4MM A CADA 1,00MM(POLIDO E APLICAÇÃO DE RESINA)
14.03 | RODAPÉ DE GRANILITE
14.04 | CIMENTADO COM 7,0CM DE ESPESSURA DE CONCRETO MAGRO COM DUAS DEMÃOS DE TINTA NA COR CINZA CLARO
SOLEIRA EM GRANITO
14.05 | REVESTIMENTO CERÂMICO PARA PISO
14.05.01 | PISO CERÂMICO 45 X 45 CM, PORTOBELLO, LINHA D´AMPEZZO PORCELANATO AVANA OU SIMILAR, APLICADO COM ARGAMASSA INDUSTRIALIZADA AC-I, REJUNTADO, EXCLUSIVE REGULARIZAÇÃO DE BASE OU EMBOÇO
14.06 | MEIO FIO E BLOCO DE CONCRETO
14.06.01 | MEIO-FIO (GUIA) DE CONCRETO PRE-MOLDADO, DIMENSÕES 12X15X30X100CM (FACE SUPERIORXFACE INFERIORXALTURAXCOMPRIMENTO),REJUNTADO C/ARGAMASSA 1:4CIMENTO:AREIA, INCLUINDO ESCAVAÇÃO E REATERRO.
14.06.02 | PAVIMENTACAO EM BLOCOS INTERTRAVADOS DE CONCRETO, ESPESSURA 8CM, FCK 35MPA, ASSENTADOS SOBRE COLCHAO DE AREIA.
14.07 | CASCALHO (PIÇARRA BRANCA) APLICADO
14.08 | JARDIM
14.08.01 | GRAMA ESMERALDA EM PLACAS, FORNECIMENTO E PLANTIO
14.08.02 | FORNECIMENTO E PLANTIO DE ARBUSTOS ORNAMENTAIS
14.08.03 | PLANTIO ARBUSTO DE H=0.5 A 0.7M COM 12 UNID/M2, APENAS MÃO DE OBRA, EXCLUSO O FORNECIMENTO DA MUDA E DO ADUBO
14.08.04 | ARVORE REGIONAL MAIOR QUE 2M
14.08.05 | PLANTIO DE ARVORE COM ALTURA MAIOR DO QUE 2,00 METROS
20.0 | PINTURAS
15.01 | PINTURA A BASE DE PVA SOBRE EMASSAMENTO
15.01.01 | EMASSAMENTO COM MASSA LATEX PVA PARA AMBIENTES INTERNOS, DUAS DEMAOS
15.01.02 | PINTURA LATEX PVA AMBIENTES INTERNOS, DUAS DEMAOS -
15.02 | PINTURA ACRÍLICA SOBRE EMASSAMENTO
15.02.01 | EMASSAMENTO COM MASSA ACRILICA PARA AMBIENTES INTERNOS/EXTERNOS, DUAS DEMÃOS
15.02.02 | PINTURA LATEX ACRILICA AMBIENTES INTERNOS/EXTERNOS, DUAS DEMAOS
15.03 | PINTURA ESMALTE FOSCO PARA MADEIRA, DUAS DEMAOS, INCLUSO APARELHAMENTO COM FUNDO NIVELADOR BRANCO FOSCO
15.04 | PINTURA ESMALTE 2 DEMAOS P/ESQUADRIA FERRO
15.05 | SINALIZACAO HORIZONTAL COM TINTA RETRORREFLETIVA A BASE DE RESINA ACRILICA COM MICROESFERAS DE VIDRO
PINTURA COR TRIGO LEVE
PINTURA COR AREIA
21.0 | ELEMENTOS DECORATIVOS
16.01 | BANCADAS DE GRANITO E RODAMÃO
16.01.01 | BANCADA EM GRANITO PRETO TIJUCA 3CM, POLIDO
16.01.02 | RODAMÃO DE MADEIRA
16.02 | DIVISÓRIAS
16.02.01 | DIVISÓRIA EM GRANITO PRETO 3CM, INCLUSIVE MONTAGEM COM FERRAGENS
16.03 | PLACA E BARRAS
16.03.01 | BARRA DE APOIO EM AÇO INOX POLIDO, L=90CM, D=38.1 MM
16.04 | BANCO E PRATELEIRA DE CONCRETO EM ALVENARIA DE TIJOLOS MACIÇOS, ASSENTO EM CONCRETO SIMPLES, SEM ENCOSTO, REVESTIDO EM TODAS AS FACES COM CERÂMICA ELIZABETH 20X20 CM OU SIMILAR
16.05 | CORRIMÃO EM AÇO INOX ø=1 1/2", h=90cm
16.06 | ESPELHO CRISTAL ESPESSURA 4MM, COM MOLDURA EM ALUMINIO E COMPENSADO 6MM PLASTIFICADO COLADO
16.07 | BASE E MASTROS PARA BANDEIRA
16.07.01 | MASTRO SIMPLES EM TUBO DE AÇO GALVANIZADO 6" H= 2X7,2M E 2X6,8M
16.07.02 | BASE PARA FIXAÇÃO DE MASTRO QUADRUPLO
16.08 | PÉRGOLAS EM CONCRETO PRÉ-MOLDADO (10X10CM)
16.09 | ACESSIBILIDADE PARA DEFICIENTES
16.09.01 | PAVIMENTAÇÃO COM PISO TATIL DIRECIONAL E/OU ALERTA, EM BORRACHA, P/DEFICIENTES VISUAIS, DIMENSÕES 25X25CM, APLICADO, REJUNTADO, EXCLUSIVE REGULARIZAÇÃO DE BASE
16.09.02 | PAVIMENTAÇÃO COM PISO TATIL DIRECIONAL E/OU ALERTA, DE CONCRETO, P/DEFICIENTES VISUAIS, DIMENSÕES 30X30CM, APLICADO COM ARGAMASSA INDUSTRIALIZADA AC-II, REJUNTADO, EXCLUSIVE REGULARIZAÇÃO DE BASE
16.09.03 | SINALIZAÇÃO PARA DEFICIENTES - ANEL DE BORRACHA PARA GUIA DE DEFICIENTE EM CORRIMÃO
16.10 | TUBO DE AÇO GALVANIZADO, SEM CONEXÕES COM COSTURA Ø50MM (2") - FORNECIMENTO E INSTALAÇÃO(BICICLETARIO)
22.0 | SERVIÇOS COMPLEMENTARES
17.01 | LIMPEZA FINAL DA OBRA

## COTAÇOES (hidden)
| M1 | preço/M
FIO DE AÇO INOX DE 0,60MM
COTAÇÃO 8 | ALYSSON MONTINNI CAVALCANTE REGO CNPJ:16510274/0001-60 | 32
COTAÇÃO 17 | INFRANET DISTRIBUIDORA DE TECNOLOGIA LTDA CNPJ: 12.257.462/0001-78 | 54
| MEDIA | 32
| M2 | preço/M
CABO DE ALTA TENSÃO FLEXÍVEL COMPOSTO POR FIOS ESTANHADOS DE 04MM
COTAÇÃO 7 | COLMED LTDA CNPJ: 69999340/0001-74 | 0.58
| MEDIA | 0.58
| M3 | preço/M
HASTE DE CERCA ELÉTRICA, EM ALUMÍNIO CHATO, C/ 04 ISOLADORES
COTAÇÃO 7 | COLMED LTDA CNPJ: 69999340/0001-74 | 5.9
COTAÇÃO 17 | INFRANET DISTRIBUIDORA DE TECNOLOGIA LTDA CNPJ: 12.257.462/0001-78 | 5.5
| MEDIA | 5.5
| M4 | preço/ und
CENTRAL DE ALARME PARA 10 ZONAS
COTAÇÃO 8 | ALYSSON MONTINNI CAVALCANTE REGO CNPJ:16510274/0001-60 | 450
COTAÇÃO 17 | INFRANET DISTRIBUIDORA DE TECNOLOGIA LTDA CNPJ: 12.257.462/0001-78 | 350
| MEDIA | 350
| M5 | preço/ und
CENTRAL DE CHOQUE PARA CERCA ELÉTRICA DE 8000V
COTAÇÃO 7 | COLMED LTDA CNPJ: 69999340/0001-74 | 187
COTAÇÃO 8 | ALYSSON MONTINNI CAVALCANTE REGO CNPJ:16510274/0001-60 | 210
COTAÇÃO 17 | INFRANET DISTRIBUIDORA DE TECNOLOGIA LTDA CNPJ: 12.257.462/0001-78 | 210
| MEDIA | 187
| M6 | preço/ und
SIRENE ELETRÔNICA DE 20W
COTAÇÃO 8 | ALYSSON MONTINNI CAVALCANTE REGO CNPJ:16510274/0001-60 | 15
COTAÇÃO 17 | INFRANET DISTRIBUIDORA DE TECNOLOGIA LTDA CNPJ: 12.257.462/0001-78 | 12.9
| MEDIA | 12.9
| M7 | preço/ und
CÂMERA INFRAVERMELHO 30M
COTAÇÃO 8 | ALYSSON MONTINNI CAVALCANTE REGO CNPJ:16510274/0001-60 | 110
COTAÇÃO 17 | INFRANET DISTRIBUIDORA DE TECNOLOGIA LTDA CNPJ: 12.257.462/0001-78 | 250
COTAÇÃO 7 | COLMED LTDA CNPJ: 69999340/0001-74 | 483.9
| MEDIA | 110
| M8 | preço/ und
BOTIJÃO D'AGUA FORTELEV 5000L
COTACOES | HIPER COMERCIAL DISTRIBUIDORA DE MAT. DE CONST. CNPJ 35373752/001-82 | 3248.75
| MEDIA | 3248.75
| M12 | preço/ und
Placa Proibido fumar - Aluminio - 15cm x 15 cm
COTAÇÃO 7 | COLMED LTDA CNPJ: 69999340/0001-74 | 12.9
| MEDIA | 12.9
| M13 | preço/ und
FORNECIMENTO E INSTALAÇÃO DE PELÍCULA PROTETORA SOBRE VIDRO
COTAÇÃO 7 | CNPJ: 04722027/0001-49 INTERFILM F.F. SANTOS - ME | 60
| MEDIA | 60
| M14 | preço/ und
Lavatório Master de Canto Branco Gelo Ref.:L76 - Deca
COTAÇÃO 8 | http://www.cec.com.br/material-de-construcao/loucas/banheiro/lavatorio/apoio/lavatorio-master-de-canto-branco-gelo-ref-l76?produto=1103818 | 617.35
COTAÇÃO 17 | http://www.amoedo.com.br/lavatorio-master-de-canto-l-76-deca | 674.82
| MEDIA | 617.35
| M15 | preço/ und
TECLADO DIGITAL PARA ACIONAMENTO DO ALARME
COTAÇÃO 6 | INFRANET DISTRIBUIDORA DE TECNOLOGIA LTDA CNPJ: 12.257.462/0001-78 | 85
| MEDIA | 85
| M16 | preço/ und
SENSOR DE INFRAVERMELHO
COTAÇÃO 8 | ALYSSON MONTINNI CAVALCANTE REGO CNPJ:16510274/0001-60 | 31
| MEDIA | 31
| M17 | preço/ und
RECEPTOR 2 CANAIS 433MHZ MULTIFUNCIONAL REPTOR ECP
COTAÇÃO 8 | ALYSSON MONTINNI CAVALCANTE REGO CNPJ:16510274/0001-60 | 160
| MEDIA | 160
| M19 | preço/ und
DISTRIBUIDOR OPTICO
COTAÇÃO 6 | INFRANET DISTRIBUIDORA DE TECNOLOGIA LTDA CNPJ: 12.257.462/0001-78 | 300
| MEDIA | 300
| M20 | preço/ und
REGUA DE TOMADAS COM 8 SAIDAS
cotação 23 | infranet distruibuidora de tecnologia cnpj: 12257462/0001-78 | 75
LINK
| MEDIA | 75
| M21 | preço/ und
TE HORIZONTAL 90° 50X50MM
COTAÇÃO 22 | STOCK PERFIL INDUSTRIA E COMERCIO | 11.63
COTAÇÃO 14 | INCOMEL MATERIAIS ELETRICOS CNPJ- 12.845.236/0004-50 | 15.65
cotação 5 | comercial mb - 09.619.157/0001-74 | 16
| MEDIA | 14.4267
| M22 | preço/ und
ALICATE PARA MOLDE DE SOLDA EXOTÉRMICA COMPATÍVEL COM CADINHO DE GRAFITE
COTAÇÃO 18 | BRASIL MRO | 65
| MEDIA | 65
| M23 | preço/ und
ACENDEDOR IGNITOR PARA SOLDA EXOTÉRMICA COM 12 PÇ
COTAÇÃO 18 | BRASIL MRO | 1.8
| MEDIA | 1.8
| M24 | preço/ und
MOLDE PARA SOLDA EXOTERMICA TIPO "X" PARA CABO 35 MM²
cotação 5 | comercial mb - 09.619.157/0001-74 | 200
COTAÇÃO 19 | ELETROTRAFO COMERCIO E SERVICOS LTDA | 148
| MEDIA | 174
| M25 | preço/ und
CARTUCHO PARA SOLDA EXOTÉRMICA 90
cotação 5 | comercial mb - 09.619.157/0001-74 | 8.9
COTAÇÃO 19 | ELETROTRAFO COMERCIO E SERVICOS LTDA | 7
| MEDIA | 7.95
| M26 | preço/ und
PRESILHA PARA CABO
cotação 5 | comercial mb - 09.619.157/0001-74 | 4
COTAÇÃO 19 | ELETROTRAFO COMERCIO E SERVICOS LTDA | 2.7
| MEDIA | 2.7
| M27 | preço/ und
BALZADOR H=75CM COM LAMPADA DE 40W
COTAÇÃO | comercial mb - 09.619.157/0001-74 | 118
| MEDIA | 118
| M28 | preço/ und
CAIXA DE SOM ACUSTICA 150W
COTAÇÃO 12 | ELETRORADIO GOMES LTDA. 12380416/0002-42 | 1190
| MEDIA | 1190
| M29 | preço/ und
TOMADA EXTERNA COM TAMPA, FORNECIMENTO E INSTALAÇÃO
cotação 7 | COLMED LTDA CNPJ: 69999340/0001-74 | 5.9
| MEDIA | 5.9
| M30 | preço/ und
REDUÇÃO CONCENTRICA 100X50X50MM
COTAÇÃO 22 | STOCK PERFIL INDUSTRIA E COMERCIO LTDA - cnpj - 00.206.999/0001-20 | 14.96
cotação 5 | comercial mb - 09.619.157/0001-74 | 21
| MEDIA | 17.98
| M31 | preço/ und
TE DE DESCIDA VERTICAL 100X50
COTAÇÃO 6 | INFRANET DISTRIBUIDORA DE TECNOLOGIA LTDA CNPJ: CNPJ | 20
| MEDIA | 20
| M34 | preço/ und
CONFECÇÃO DE LETRAS EM CHAPA GALVANIZADA Nº22 PINTADA COM TINTA AUTOMOTIVA MED 22CM DE ALTURA (MAIÚSCULAS)
COTAÇÃO 21 | JOSE CARLOS PEREIRA LIMA-ME CNPJ: 04.048.414/0001-41 | 63
| MEDIA | 63
| M35 | preço/ und
CONFECÇÃO DE LETRAS EM CHAPA GALVANIZADA Nº22 PINTADA COM TINTA AUTOMOTIVA MED 12CM DE ALTURA (MINÚSCULAS)
COTAÇÃO 4 | MB MATERIAL ELETRICO E DE CONSTRUÇÃO LTDA CNPJ: 35725449/0001-00 | 38
| MEDIA | 38
| M36 | preço/ und
MANILHA TORCIDA COM PINO 3/8"
COTAÇÃO 4 | MB MATERIAL ELETRICO E DE CONSTRUÇÃO LTDA CNPJ: 35725449/0001-00 | 67
| MEDIA | 67
| M37 | preço/ und
CONECTOR DE DERIVAÇÃO CUNHA COM CAPA
COTAÇÃO 3 | ELETROLUZ LTDA CNPJ: 08.441.081/0002-58 | 6.6
COTAÇÃO 4 | MB MATERIAL ELETRICO E DE CONSTRUÇÃO LTDA CNPJ: 35725449/0001-00 | 8.5
| MEDIA | 6.6
| M38 | preço/ und
TOMADA 20A PARA ÁREAS MOLHADAS DUPLAS
COTAÇÃO 2 | ELETRO SILVA ATACADO EIRELI CNPJ: 02.636.828/0001-66 | 13
COTAÇÃO 3 | ELETROLUZ LTDA CNPJ: 08.441.081/0002-58 | 20.05
| MEDIA | 33.05
| M39 | preço/ und
PABX IP 2 ENTROCAMENTOS 48RAMAIS
COTAÇÃO 6 | INFRANET DISTRIBUIDORA DE TECNOLOGIA LTDA CNPJ: 12.257.462/0001-78 | 8420
| MEDIA | 8420
| M40 | preço/ und
MUDAS DE IXORA FLORIDA COM 40CM
COTAÇÃO 20 | FERNANDO A. B. SARMENTO - ME CNPJ = 02.379.883/0001 - 18 | 3
| MEDIA | 3
| M41 | preço/ und
PALMEIRA CICA MEDIO
COTAÇÃO 20 | FERNANDO A. B. SARMENTO - ME CNPJ = 02.379.883/0001 - 18 | 80
| MEDIA | 80
| M42 | preço/ und
PALMEIRA CICA PEQUENO
COTAÇÃO 20 | FERNANDO A. B. SARMENTO - ME CNPJ = 02.379.883/0001 - 18 | 60
| MEDIA | 60
| M43 | preço/ und
PALMEIRA AZUL 1,5M (H)
COTAÇÃO 1 | CENTRO DE PRODUÇÃO VERDE VIVO LTDA. - CNPJ: 35374297/0001-30 | 400
| MEDIA | 400
| M44 | preço/ und
PALMEIRA RABO DE RAPOSA
COTAÇÃO 20 | FERNANDO A. B. SARMENTO - ME CNPJ = 02.379.883/0001 - 18 | 350
| MEDIA | 350
| M45 | preço/ und
PATAS DE ELEFANTE
COTAÇÃO 20 | FERNANDO A. B. SARMENTO - ME CNPJ = 02.379.883/0001 - 18 | 50
| MEDIA | 50
| M46 | preço/ und
PLAMEIRAS ARECA BAMBU
COTAÇÃO 20 | FERNANDO A. B. SARMENTO - ME CNPJ = 02.379.883/0001 - 18 | 25
| MEDIA | 25
| M47 | preço/ und
LAMBARI ROXO (ZEBRINA)
COTAÇÃO 20 | FERNANDO A. B. SARMENTO - ME CNPJ = 02.379.883/0001 - 18 | 0.6
| MEDIA | 0.6
| M48 | preço/ und
MORÉIA
COTAÇÃO 20 | FERNANDO A. B. SARMENTO - ME CNPJ = 02.379.883/0001 - 18 | 20
| MEDIA | 20
| M55 | preço/ und
CLOROFITO MUDAS
COTAÇÃO 20 | FERNANDO A. B. SARMENTO - ME CNPJ = 02.379.883/0001 - 18 | 2
| MEDIA | 2
| M56 | preço/ und
VEGETAÇÃO PODOCARPA 1,50(H)
COTAÇÃO 20 | FERNANDO A. B. SARMENTO - ME CNPJ = 02.379.883/0001 - 18 | 25
| MEDIA | 25
| M57 | preço/ und
CONFECÇÃO DE PLACA EM PVC. DE 4MM COM ADESIVO 3M. EM RECORTE MED. (80CMX15CM)
COTAÇÃO 16 | DIGITAL SIGN COMERCIO E SERVIÇOS LTDA - CNPJ: 03953092/0001-12 | 42
| MEDIA | 42
| M58 | preço/ und
CONFECÇÃO DE PLACA EM PVC DE 4MM. COM ADESIVO 3M. EM RECORTE MED. (80CMX50CM) COM 2 FUROS
COTAÇÃO 16 | DIGITAL SIGN COMERCIO E SERVIÇOS LTDA - CNPJ: 03953092/0001-12 | 140
| MEDIA | 140
| M59 | preço/ und
tala reforçada tipo l para eletrocalha de 50mm
cotação 5 | comercial mb - 09.619.157/0001-74 | 1.1
| MEDIA | 1.1
| M60 | preço/ und
Suporte omega 50x50mm
cotação 5 | comercial mb - 09.619.157/0001-74 | 1.8
| MEDIA | 1.8
| M61 | preço/ und
Acoplamento de eletrocalha para perfilado 38x38mm
cotação 5 | comercial mb - 09.619.157/0001-74 | 2.5
| MEDIA | 2.5
| M62 | preço/ und
Saída horizontal 1"
cotação 5 | comercial mb - 09.619.157/0001-74 | 3.8
| MEDIA | 3.8
| M63 | preço/ und
Saída horizontal 1.1/4"
cotação 5 | comercial mb - 09.619.157/0001-74 | 4
| MEDIA | 4
| M64 | preço/ und
SUPORTE OMEGA 38X38MM
cotação 5 | comercial mb - 09.619.157/0001-74 | 4.5
| MEDIA | 4.5
| M65 | preço/ und
CAIXA DE PASSAGEM POLAR PARA EVAPORADORA MOD CPP005U 39 x 22 x 6 cm
cotação | http://www.planetafrio.com.br/caixa-de-passagem-polar-para-evaporadora-mod-cpp005u-39-x-22-x-6-cm-ref-10-90-p1209/ | 36.25
cotação | http://www.polipartes.com.br/Caixa-de-Passagem-Ar-Condicionado-Split-Polar-CPP-005U-CPP005U/p | 32.55
| MEDIA | 32.55
| M66 | preço/ und
SUPORTE OMEGA 100X100MM
cotação | comercial mb - 09.619.157/0001-74 | 5.5
| MEDIA | 5.5
| M67 | preço/ und
CABO OPTICO 12F - FURUKAWA OU SIMILAR
cotação | comercial mb - 09.619.157/0001-74 | 3.91
| MEDIA | 3.91
| M68 | preço/ und
AMPLIFICADOR PROFISSIONAL STEREO HY2750 800W RMS 4 OHMS HAYONIK
cotação | Hayamax Distribuidora Produtos Eletrônicos Ltda - CNPJ: 01.725.627/0005-04 - http://www.mundomax.com.br/amplificador-profissional-stereo-hy2750-800w-rms-4-ohms-hayonik#caracteristicas | 1599.9
| MEDIA | 1599.9
| M69 | preço/ und
Grupo Diesel Gerador, marca HEIMER, aberto, na capacidade de potência emergencial (stand-by) de 55kVA e potência contínua (prime) de 50kVA, fator de potência 0,8, trifásico, 380/220V, 60Hz, 1800rpm, dotado de Painel de Comando e Controle Automático, microprocessado, digital, conforme especificado
cotação | http://www.heimer.com.br/v3/br/index.html | 34700
| MEDIA | 34700
| M70 | preço/ und
CAMERA IP 1MP DOME IR 15MT 4MM
cotação | http://www.fortech.com.br/ | 554.4
| MEDIA | 554.4
| M71 | preço/ und
CAMERA IP 1MP DOME IR 15MT 4MM
cotação | http://www.rortec.com.br/ecommerce_site/produto_48049_492_NO-BREAK-DE-GRANDE-PORTE-10KVA-1000VA-SMS-24677-SINUS-DUBLE-II-BLACK-16-BATERIAS-LCD-USS10000TI | 14490
| MEDIA | 14490
| M72 | preço/ und
BRASILEIRINHO 1,20M (H)
LINK | CENTRO DE PRODUÇÃO VERDE VIVO LTDA CNPJ:35.374.297/0001-30 | 15
LINK
LINK
| MEDIA | 15
| M73 | preço/ und
PALMEIRA GARRAFA2,5M (H)
LINK | CENTRO DE PRODUÇÃO VERDE VIVO LTDA CNPJ:35.374.297/0001-30 | 450
LINK
LINK
| MEDIA | 450
| M74 | preço/ und
FILTRO WFF 150
LINK | WESA CONSULTORES ASSOCIADOS LTDA CNPJ: 41114216000165 | 1979
LINK
LINK
| MEDIA | 1979
| M75 | preço/ und
NOBREAK APC SMART-UPS 3KVA 2700W 230V SUA3000I SENOIDAL
LINK | http://www.atera.com.br/produto/SUA3000I/Nobreak+APC+Smart-UPS+3KVA+2700W+230V+SUA3000I+senoidal | 3479
LINK
LINK
| MEDIA | 3479
| M76 | preço/ und
Chuveiro de emergência com lava olhos
LINK | https://lojavirtual.zeusdobrasil.com.br/epi-outros/chuveiro-de-emergencia-com-lava-olhos?gclid=CLiw1qO_prsCFUtp7AodRXsAGw | 1220
LINK | http://www.hipperquimica.com.br/chuveiro-lava-olhos-em-abs | 1139.5
LINK
| MEDIA | 1139.5
| M77 | preço/ und
BANCO PARA BANHO DOBRÁVEL DE PAREDE-MERCUR - RESISTENCIA ATE 110KG
LINK | http://www.fibracirurgica.com.br/banco-para-banho-dobravel-de-parede-mercur/p | 166.04
LINK | http://saudeeortopedia.lojavirtualfc.com.br/prod,IDLoja,3401,IDProduto,3034114,seguranca-no-banheiro-bancos-para-banho-banco-de-parede-para-banho-mercur | 169
LINK
| MEDIA | 166.04
| M78 | preço/ und
CASQUILHO CERAMICO RENDIMENTO 4 PEÇAS, 6 X 20 X 4 CM
LINK | http://www.fortes.com.br/casquilho.php | 0.8
LINK
LINK
| MEDIA | 0.8
| M79 | preço/ und
Projetor BenQ MW519 2800 Lumens - Resolução Nativa (1280 X 800) USB HDMI
LINK | http://www.magazineluiza.com.br/projetor-benq-mw519-2800-lumens-resolucao-nativa-1280-x-800-usb-hdmi/p/0882068/ia/iapo/ | 2599
LINK | http://www.ricardoeletro.com.br/Produto/Projetor-Benq-DLP-MW519-2800-Ansi-Lumens-Resolucao-Wxga-1280x800-HDMI-Smart-Eco-3D-Ready/4523-4526-4538-310830 | 2704
LINK | http://www.vamosfalar.com.br/produtos.asp?produto=6116&categoria=58&a2=Projetor+e+Tela+Projecao&a1=Projetor+e+Tela+Projecao&inf=21&utm_source=shopmania&utm_medium=cpc&utm_campaign=direct_link | 2999
| MEDIA | 2599
| M80 | preço/ und
AR CONDICIONADO SPLIT FUJITSU OU SIMILAR HIGH WALL INVERTER 27000 BTU/H FRIO 220V
LINK | http://www.strar.com.br/ar-condicionado-split-hiwall-fujitsu-high-wall-inverter-30-000-btu-h-frio-220v.html?utm_source=webarcondicionado&utm_term=Ar+Condicionado+Split+Fujitsu+High+Wall+Inverter+27000+Btu/h+Frio+220v&utm_medium=cpv&utm_campaign=webarcondicionado | 5199
LINK
LINK
| MEDIA | 5199
| M81 | preço/ und
AR CONDICIONADO SPLIT LIBERO E+ INVERTER LG 22000 BTUS FRIO 220V - NEW
LINK | http://friopecas.com.br/Produto/330/ar-condicionado-split-lg-hi-wall-24000btus-220v-frio-libero-inverter-n1?utm_source=webarcondicionado&utm_term=AR+CONDICIONADO+SPLIT+LG+HI+WALL+24000BTUS+220V+FRIO+LIBERO+INVERTER+N1&utm_medium=cpv&utm_campaign=webarcondicionado | 2764.28
LINK | http://www.multiar.com.br/ar-condicionado-split-lg-libero-e-mais-inverter-22000-btus-frio-220v/p?utm_source=webarcondicionado&utm_campaign=comparador&utm_content=produto-detalhe | 3289
LINK | http://www.strar.com.br/ar-condicionado-split-inverter-libero-e-mais-lg-24000-btus-220v.html?utm_source=webarcondicionado&utm_term=Ar+Condicionado+Split+Libero+E%2B+Inverter+LG+22000+Btus+Frio+220v+-+New&utm_medium=cpv&utm_campaign=webarcondicionado | 3299
| MEDIA | 2764.28
| M82 | preço/ und
AR CONDICIONADO SPLIT PISO TETO SPACE CARRIER 18000 BTUS FRIO 220V
LINK | http://www.strar.com.br/ar-condicionado-split/split-piso-teto/ar-condicionado-split-piso-teto-space-carrier-18000-btu-220v.html?capacidade2=117 | 3599
LINK
LINK
| MEDIA | 3599
| M83 | preço/ und
AR CONDICIONADO SPLIT PISO TETO SPACE CARRIER 36000 BTUS FRIO 220V
LINK | http://www.strar.com.br/ar-condicionado-split/split-piso-teto/ar-condicionado-split-piso-teto-space-carrier-18000-btu-220v.html?capacidade2=117 | 5249
LINK | http://www.bemol.com.br/loja/ProductDisplay?urlRequestType=Base&catalogId=10001&categoryId=&productId=60001&errorViewName=ProductDisplayErrorView&urlLangId=-6&langId=-6&top_category=&parent_category_rn=&storeId=10001 | 4099
LINK
| MEDIA | 4099
| M84 | preço/ und
AR CONDICIONADO SPLIT PISO TETO SPACE CARRIER 48000 BTUS FRIO 220V
LINK | http://www.strar.com.br/ar-condicionado-piso-teto-48000-btus-space-carrier-ccm-frio-220v.html?utm_source=webarcondicionado&utm_term=Ar+Condicionado+Piso+Teto+48000+Btus+Space+Carrier+Frio+CCM+220v+-+Trif%E1sico&utm_medium=cpv&utm_campaign=webarcondicionado | 6299
LINK | http://www.bemol.com.br/loja/ProductDisplay?urlRequestType=Base&catalogId=10001&categoryId=&productId=60002&errorViewName=ProductDisplayErrorView&urlLangId=-6&langId=-6&top_category=&parent_category_rn=&storeId=10001 | 4799
LINK
| MEDIA | 4799
| M85 | preço/ und
AR CONDICIONADO SPLIT PISO TETO SPACE CARRIER 30000 BTUS FRIO 220V
LINK | http://www.multiar.com.br/ar-condicionado-split-piso-teto-carrier-space-pt46-30000-btus-frio-monofasico-vertical/p?utm_source=webarcondicionado&utm_campaign=comparador&utm_content=produto-detalhe | 3929
LINK
LINK
| MEDIA | 3929
| M86 | preço/ und
Canaleta (rodape) (fundo+tampa) em alumínio extrudado (111x40mm – 2 seções) Acabamento: Anod. Fosco
LINK | WWW.ENGEDUTO.COM.BR | 69
LINK
LINK
| MEDIA | 69
| M87 | preço/ und
BARRA ANTI-PANICO
COTAÇÃO 22 | SOUZA & MACEDO LTDA CNPJ 08.418.121/0001-60 | 820
| MEDIA | 820
| M88 | preço/ und
BARRA CHATA DE ALUMÍNIO 7/8" X 1/8"
LINK | http://www.ideiacomercial.com.br/aterramento/barra-chata-de-aluminio-7-8-x-1-8.html | 24.6
LINK
LINK
| MEDIA | 24.6
| M89 | preço/ und
CONFECÇÃO DE LETRAS EM AÇO ESCOVADO
LINK | DIGITAL SIGN COMÉRCIO E SERVIÇOS LTDA | 77
LINK | CNPJ: 03.953.092/0001-12
LINK
| MEDIA | 77