## Serviços Preliminares
UNIVERSIDADE FEDERAL DA PARAÍBA
PREFEITURA UNIVERSITÁRIA
OBRA: CONSTRUÇÃO DA 2 ETAPA DO DIGICON
LOCAL: CENTRO DE INFORMÁTICA- MANGABEIRA
DATA BASE SINAPI: JUN/2014
ELABORADO POR: Antônio da Silva Sobrinho Júnior
SERVIÇOS PRELIMINARES
PLACA DA OBRA EM CHAPA GALVANIZADA
Descrição | Área (m²) | Quantidade (un) | Área total (m²)
LAVID | 2.4 | 1 | 2.4
TOTAL PLACA DA OBRA (m²) .................................................. |  |  | 2.4
ENGENHEIRO JÚNIOR
Descrição | horas | Meses | Total (horas)
Engenheiro Júnior | 20 | 4 | 80
TOTAL ENGENHEIRO JÚNIOR.................................................. |  |  | 80
MESTRE DE OBRAS
Descrição | horas | Meses | Total (horas)
Mestre de Obras | 40 | 4 | 160
TOTAL ENGENHEIRO JÚNIOR.................................................. |  |  | 160

## Fundações
UNIVERSIDADE FEDERAL DA PARAÍBA
PREFEITURA UNIVERSITÁRIA
OBRA: CONSTRUÇÃO DA 2 ETAPA DO DIGICON
LOCAL: CENTRO DE INFORMÁTICA- MANGABEIRA
DATA BASE SINAPI: JUN/2014
ELABORADO POR: Antônio da Silva Sobrinho Júnior
FUNDAÇÃO
ALVENARIA EM PEDRA ARGAMASSADA
Descrição | Unidade |  |  | Quantidade (un) | Volume (m³)
Calçadas e rampas(0,40 x0,60)m | 1 |  |  | 2.15 | 2.15
0
TOTAL PEDRA ARGAMASSADA (m³) ................................................................................................................. |  |  |  |  | 2.15
CONCRETO Fck=20Mpa PARA BLOCO DE PILAR
Blocos | Lado 01 (m) | Lado 02 (m) | Altura (m) | Quantidade (un) | Volume (m³) | Forma (m²)
B1 | 1.5 | 1 | 1.3 | 12 | 23.4 | 78
TOTAL (m³) ............................................................................................................................................. |  |  |  |  | 23.4 | 78
CONCRETO PARA CINTA INFERIOR Fck=20Mpa
Descrição | Comprimento (m) | Largura (m) | Altura (m) | Quantidade (un) | Volume (m³) | Forma (m²)
Quadra | 25.7 | 0.2 | 0.15 | 2 | 1.54 | 15.42
| 30 | 0.2 | 0.15 | 2 | 1.8 | 18
| 1.18 | 0.2 | 0.15 | 4 | 0.14 | 1.416
Rampa | 8.25 | 0.2 | 0.15 | 2 | 0.5 | 4.95
| 4.48 | 0.2 | 0.15 | 2 | 0.27 | 2.688
TOTAL CONCRETO ARMADO Fck=20Mpa PARA CINTA INFERIOR (m³)........................................................ |  |  |  |  | 4.25 | 42.474
CONCRETO ARMADO PARA SAPATA - TRONCO - V = H ÷ 3 (SB + Sb + RAIZ SB x Sb)
Sapatas | Lado Maior 01 (m) | Lado Maior 02 (m) | SB (m²) | Lado Menor 01 (m) | Lado Menor 02 (m) | Sb (m²) | Altura do Tronco - h (m) | h / 3 (m) | V = h ÷ 3 (SB + Sb + Raíz SB x Sb) | Quantidade (un) | Volume (m³)
QUADRA
S1 | 0.8 | 0.8 | 0.64 | 0.2 | 0.2 | 0.04 | 0.25 | 0.083333 | 0.07 | 4 | 0.28
S2 | 1 | 0.8 | 0.8 | 0.2 | 0.3 | 0.06 | 0.25 | 0.083333 | 0.089924 | 6 | 0.54
SUB-TOTAL 01 (m³) | [10 empty] | 0.82
CONCRETO ARMADO PARA SAPATA - BASE
Sapatas | Lado 01 (m) | Lado 02 (m) | Altura da base (m) | Quantidade (ud) | Volume (m³) | Forma (m³)
QUADRA
S1 | 0.8 | 0.8 | 0.1 | 4 | 0.26 | 0.64
S2 | 1 | 0.8 | 0.1 | 6 | 0.48 | 1.08
SUB-TOTAL 02 (m³) |  |  |  |  | 0.74 | 1.72
TOTAL DAS SAPATAS ................................................................................................................................................................................... |  |  |  |  | 1.56 | 1.72
Aço CA 50 |  |  | 65.52 |  | 93.6 | 60kg/m³
Aço CA 60 |  |  | 28.08
RESUMO
TOTAL DE FORMA | 122.194 | m²
TOTAL DE CONCRETO EM FUNDAÇÃO | 29.21 | m³
TOTAL DE AÇO EM FUNDAÇÃO | 1752.6 | Kg
AÇO CA 50 (70%) | 1226.82 | Kg
AÇO CA 60 (30%) | 525.78 | Kg

## Estrutura de concreto
UNIVERSIDADE FEDERAL DA PARAÍBA
PREFEITURA UNIVERSITÁRIA
OBRA: CONSTRUÇÃO DA 2 ETAPA DO DIGICON
LOCAL: CENTRO DE INFORMÁTICA- MANGABEIRA
DATA BASE SINAPI: JUN/2014
ELABORADO POR: Antônio da Silva Sobrinho Júnior
ESTRUTURA DE CONCRETO
CINTAS DA ESCADA (CONCRETO E LANÇAMENTO)
Descrição | Volume (m3) | Quant. (un) | Volume (m3)
cintas | 1.43 | 1 | 1.43
TOTAL CINTAS (m3) .................................................... |  |  | 1.43
QUANTITATIVO DE AÇO DAS CINTAS
Aço | D(mm) | Kg
Armacao aco ca-50, diam. 6,3 (1/4) à 12,5mm(1/2) -fornecimento/ corte(perda de 10%) / dobra / colocação. | 6.3 A 12.5 | 100.1
TOTAL ...................................................................................... |  | 100.1

## Paredes e Paineis
UNIVERSIDADE FEDERAL DA PARAÍBA
PREFEITURA UNIVERSITÁRIA
OBRA: CONSTRUÇÃO DA 2 ETAPA DO DIGICON
LOCAL: CENTRO DE INFORMÁTICA- MANGABEIRA
DATA BASE SINAPI: JUN/2014
ELABORADO POR: Antônio da Silva Sobrinho Júnior
PAREDES
ALVENARIA DE 1 VEZ
Descrição | Und. | Quant.(m2) | Área Total (m²)
alvenaria de 1 vez ( Escada) | 1 | 10.75 | 10.75
Total de alvenaria de 1 vez (m²)........................................................................................................ |  |  | 10.75

## Esquadrias
UNIVERSIDADE FEDERAL DA PARAÍBA
PREFEITURA UNIVERSITÁRIA
OBRA: CONSTRUÇÃO DA 2 ETAPA DO DIGICON
LOCAL: CENTRO DE INFORMÁTICA- MANGABEIRA
DATA BASE SINAPI: JUN/2014
ELABORADO POR: Antônio da Silva Sobrinho Júnior
ESQUADRIAS
Janela de correr em aluminio, folhas para vidro, com bandeira, incluso guarnicao e vidro liso incolor | m² | 46.64
Porta de vidro temperado, 0,98 x2,10m, espessura 10mm, inclusive acessórios | un. | 4
Mola hidraulica de piso para porta de vidro temperado | un. | 4
Porta de madeira maciça 1a, com aduela e alisar de 1a, com dobradiças de latão cromado com aneis, e=3,5cm. | m² | 16.18

## Revestimento
UNIVERSIDADE FEDERAL DA PARAÍBA
PREFEITURA UNIVERSITÁRIA
OBRA: CONSTRUÇÃO DA 2 ETAPA DO DIGICON
LOCAL: CENTRO DE INFORMÁTICA- MANGABEIRA
DATA BASE SINAPI: JUN/2014
ELABORADO POR: Antônio da Silva Sobrinho Júnior
REVESTIMENTO
Chapisco traco 1:3 (cimento e areia grossa) com preparo mecanico da argamassa | m² | 1057.83
Emboço, para recebimento de cerâmica, em argamassa traço 1:2:8, preparo mecânico com betoneira 400l, aplicado manualmente em faces internas de paredes de ambientes com área maior que 10m2, espessura de 20mm, com execução de taliscas | m² | 557.83
Revestimento cerâmico para paredes com placas tipo grês ou se mi-grês de dimensões 10x10 cm aplicadas em ambientes de área menor que 5 m² na altura inteira das paredes | m² | 557.83
Emboco paulista (massa unica) traco 1:2:8 (cimento, cal e areia media), espessura 2,0cm, preparo mecanico da argamassa | m² | 500

## Cobertura
UNIVERSIDADE FEDERAL DA PARAÍBA
PREFEITURA UNIVERSITÁRIA
OBRA: CONSTRUÇÃO DA 2 ETAPA DO DIGICON
LOCAL: CENTRO DE INFORMÁTICA- MANGABEIRA
DATA BASE SINAPI: JUN/2014
ELABORADO POR: Antônio da Silva Sobrinho Júnior
COBERTURA
Forro de Gesso
Descrição | Área (m²) | Quant. (un) | Área total (m²)
Área total da edificação | 352.76 | 1 | 352.76
TOTAL (m²)....................................................................................................... |  |  | 352.76
tubo pra drenagem
Descrição | Perímetro (m) | Quant. (un) | Perímetro (m)
Descida de 100 mm | 30 | 1 | 30
TOTAL (m²)....................................................................................................... |  |  | 30

## Instalações Elétricas
UNIVERSIDADE FEDERAL DA PARAÍBA
PREFEITURA UNIVERSITÁRIA
OBRA: CONSTRUÇÃO DA 2A ETAPA DO DIGICON
LOCAL: CENTRO DE INFORMÁTICA- MANGABEIRA
DATA BASE SINAPI: JUN/2014
ELABORADO POR: Antônio da Silva Sobrinho Júnior
INSTALAÇÕES ELÉTRICAS
PONTOS DE LUZ OU PAREDE E LUMINÁRIAS
Descrição | Und. | Quant.(pt) | Total (pt)
Pontos de luz ou parede/Luminárias | 1 | 38 | 38
Total de pontos (pt)........................................................................................................ |  |  | 38
PONTOS DE TOMADAS DE PISO
Descrição | Und. | Quant.(pt) | Total (pt)
Pontos de tomada de piso | 1 | 81 | 81
Total de pontos (pt)........................................................................................................ |  |  | 81
PONTOS DE TOMADAS PARA ARCONDICIONADO
Descrição | Und. | Quant.(pt) | Total (pt)
até 9000 BTU´S | 1 | 6 | 6
até 60000 BTU´S | 1 | 10 | 10
Total de pontos (pt)........................................................................................................ |  |  | 16

## Pavimentação
UNIVERSIDADE FEDERAL DA PARAÍBA
PREFEITURA UNIVERSITÁRIA
OBRA: CONSTRUÇÃO DA 2 ETAPA DO DIGICON
LOCAL: CENTRO DE INFORMÁTICA- MANGABEIRA
DATA BASE SINAPI: JUN/2014
ELABORADO POR: Antônio da Silva Sobrinho Júnior
PAVIMENTAÇÃO
PISO EM GRANILITE
Descrição | Área (m²) | Quant. (un) | Área total (m²)
Área da construção | 352.76 | 1 | 352.76
TOTAL (m²)....................................................................................................... |  |  | 352.76
RODAPÉ EM GRANILITE
Descrição | Perímetro (m) | Quant. (un) | Perímetro (m)
rodapé em granilite | 176.65 | 1 | 176.65
TOTAL (m²)....................................................................................................... |  |  | 176.65
PISO CIMENTADO
Descrição | Área (m²) | Quant. (un) | Área total (m²)
Escada | 40 | 1 | 40
TOTAL (m²)....................................................................................................... |  |  | 40

## Pintura
UNIVERSIDADE FEDERAL DA PARAÍBA
PREFEITURA UNIVERSITÁRIA
OBRA: CONSTRUÇÃO DA 2 ETAPA DO DIGICON
LOCAL: CENTRO DE INFORMÁTICA- MANGABEIRA
DATA BASE SINAPI: JUN/2014
ELABORADO POR: Antônio da Silva Sobrinho Júnior
PINTURA
PINTURA INTERIOR E EMASSAMENTO
Descrição | Área massa única interna (m²) | Desconto(m²) | Quantidade (un) | Área (m²)
Pintura paredes internas e Emassamento | 500 | 0 | 1 | 500
Total de pintura e emassamento interior (m²)............................................................................................................. |  |  |  | 500
PINTURA DAS PORTAS DE MADEIRA EM VERNIZ
Descrição | Área de verniz (m²) | Desconto(m²) | Quantidade (un) | Área (m²)
Pintura das portas de madeira em verniz | 97.98 | 0 | 1 | 97.98
Total de pintura interior (m²)............................................................................................................. |  |  |  | 97.98