## Serviços Preliminares
UNIVERSIDADE FEDERAL DA PARAÍBA
PREFEITURA UNIVERSITÁRIA
OBRA: LABORATÓRIOS PARA O CENTRO DE INFORMÁTICA (LAVID)
LOCAL: CENTRO DE INFORMÁTICA- MANGABEIRA
DATA BASE SINAPI: JUN/2014
ELABORADO POR: Antônio da Silva Sobrinho Júnior
SERVIÇOS PRELIMINARES
PLACA DA OBRA EM CHAPA GALVANIZADA
Descrição | Área (m²) | Quantidade (un) | Área total (m²)
LAVID | 2.4 | 1 | 2.4
TOTAL PLACA DA OBRA (m²) .................................................. |  |  | 2.4
ENGENHEIRO JÚNIOR
Descrição | horas | Meses | Total (horas)
Engenheiro Júnior | 32 | 5 | 160
TOTAL ENGENHEIRO JÚNIOR.................................................. |  |  | 160
MESTRE DE OBRAS
Descrição | horas | Meses | Total (horas)
Mestre de Obras | 64 | 5 | 320
TOTAL ENGENHEIRO JÚNIOR.................................................. |  |  | 320

## Demolição
UNIVERSIDADE FEDERAL DA PARAÍBA
PREFEITURA UNIVERSITÁRIA
OBRA: LABORATÓRIOS PARA O CENTRO DE INFORMÁTICA (LAVID)
LOCAL: CENTRO DE INFORMÁTICA- MANGABEIRA
DATA BASE SINAPI: JUN/2014
ELABORADO POR: Antônio da Silva Sobrinho Júnior
Carga manual e remoção de entulho com transporte
Descrição | Volume (m³) | Quantidade (un) | Área total (m²)
Carga manual e remoção de entulho com transporte | 70 | 1 | 70
TOTAL BOTA- FORA (m3) ....................................................... |  |  | 70

## Fundações
UNIVERSIDADE FEDERAL DA PARAÍBA
PREFEITURA UNIVERSITÁRIA
OBRA: LABORATÓRIOS PARA O CENTRO DE INFORMÁTICA (LAVID)
LOCAL: CENTRO DE INFORMÁTICA- MANGABEIRA
DATA BASE SINAPI: JUN/2014
ELABORADO POR: Antônio da Silva Sobrinho Júnior
FUNDAÇÃO
ALVENARIA EM PEDRA ARGAMASSADA
Descrição | Unidade |  |  | Quantidade (un) | Volume (m³)
Calçadas, rampas, fossa e sumidouro(0,40 x0,60)m | 1 |  |  | 15 | 15
0
TOTAL PEDRA ARGAMASSADA (m³) ................................................................................................................. |  |  |  |  | 15
CONCRETO Fck=20Mpa PARA BLOCO DE PILAR
Blocos | Lado 01 (m) | Lado 02 (m) | Altura (m) | Quantidade (un) | Volume (m³) | Forma (m²)
B1 | 1.5 | 1 | 1.3 | 12 | 23.4 | 78
TOTAL (m³) ............................................................................................................................................. |  |  |  |  | 23.4 | 78
CONCRETO PARA CINTA INFERIOR Fck=20Mpa
Descrição | Comprimento (m) | Largura (m) | Altura (m) | Quantidade (un) | Volume (m³) | Forma (m²)
Quadra | 25.7 | 0.2 | 0.15 | 2 | 1.54 | 15.42
| 30 | 0.2 | 0.15 | 2 | 1.8 | 18
| 1.18 | 0.2 | 0.15 | 4 | 0.14 | 1.416
Rampa | 8.25 | 0.2 | 0.15 | 2 | 0.5 | 4.95
| 4.48 | 0.2 | 0.15 | 2 | 0.27 | 2.688
TOTAL CONCRETO ARMADO Fck=20Mpa PARA CINTA INFERIOR (m³)........................................................ |  |  |  |  | 4.25 | 42.474
CONCRETO ARMADO PARA SAPATA - TRONCO - V = H ÷ 3 (SB + Sb + RAIZ SB x Sb)
Sapatas | Lado Maior 01 (m) | Lado Maior 02 (m) | SB (m²) | Lado Menor 01 (m) | Lado Menor 02 (m) | Sb (m²) | Altura do Tronco - h (m) | h / 3 (m) | V = h ÷ 3 (SB + Sb + Raíz SB x Sb) | Quantidade (un) | Volume (m³)
QUADRA
S1 | 0.8 | 0.8 | 0.64 | 0.2 | 0.2 | 0.04 | 0.25 | 0.083333 | 0.07 | 4 | 0.28
S2 | 1 | 0.8 | 0.8 | 0.2 | 0.3 | 0.06 | 0.25 | 0.083333 | 0.089924 | 6 | 0.54
SUB-TOTAL 01 (m³) | [10 empty] | 0.82
CONCRETO ARMADO PARA SAPATA - BASE
Sapatas | Lado 01 (m) | Lado 02 (m) | Altura da base (m) | Quantidade (ud) | Volume (m³) | Forma (m³)
QUADRA
S1 | 0.8 | 0.8 | 0.1 | 4 | 0.26 | 0.64
S2 | 1 | 0.8 | 0.1 | 6 | 0.48 | 1.08
SUB-TOTAL 02 (m³) |  |  |  |  | 0.74 | 1.72
TOTAL DAS SAPATAS ................................................................................................................................................................................... |  |  |  |  | 1.56 | 1.72
Aço CA 50 |  |  | 65.52 |  | 93.6 | 60kg/m³
Aço CA 60 |  |  | 28.08
RESUMO
TOTAL DE FORMA | 122.194 | m²
TOTAL DE CONCRETO EM FUNDAÇÃO | 29.21 | m³
TOTAL DE AÇO EM FUNDAÇÃO | 1752.6 | Kg
AÇO CA 50 (70%) | 1226.82 | Kg
AÇO CA 60 (30%) | 525.78 | Kg

## Estrutura de concreto
UNIVERSIDADE FEDERAL DA PARAÍBA
PREFEITURA UNIVERSITÁRIA
OBRA: LABORATÓRIOS PARA O CENTRO DE INFORMÁTICA (LAVID)
LOCAL: CENTRO DE INFORMÁTICA- MANGABEIRA
DATA BASE SINAPI: JUN/2014
ELABORADO POR: Antônio da Silva Sobrinho Júnior
ESTRUTURA DE CONCRETO
LAJE DO RESERVATÓRIO E CINTAS DAS RAMPAS, FOSSA E SUMIDOURO(CONCRETO E LANÇAMENTO)
Descrição | Volume (m3) | Quant. (un) | Volume (m3)
Laje do reservatório | 2.53 | 1 | 2.53
cintas | 6 | 1 | 6
TOTAL CINTAS (m3) .................................................... |  |  | 8.53
QUANTITATIVO DE AÇO DO RESERVATÓRIO E CINTAS DAS RAMPAS, FOSSA E SUMIDOURO
Aço | D(mm) | Kg
Armacao aco ca-50, diam. 6,3 (1/4) à 12,5mm(1/2) -fornecimento/ corte(perda de 10%) / dobra / colocação. | 6.3 A 12.5 | 597.1
TOTAL ...................................................................................... |  | 597.1

## Paredes e Paineis
UNIVERSIDADE FEDERAL DA PARAÍBA
PREFEITURA UNIVERSITÁRIA
OBRA: LABORATÓRIOS PARA O CENTRO DE INFORMÁTICA (LAVID)
LOCAL: CENTRO DE INFORMÁTICA- MANGABEIRA
DATA BASE SINAPI: JUN/2014
ELABORADO POR: Antônio da Silva Sobrinho Júnior
PAREDES
ALVENARIA DE 1 VEZ
Descrição | Und. | Quant.(m2) | Área Total (m²)
alvenaria de 1 vez( calçadas, rampas, fossa e sumidouro) | 1 | 218.8 | 218.8
Total de alvenaria de 1 vez (m²)........................................................................................................ |  |  | 218.8

## Esquadrias
UNIVERSIDADE FEDERAL DA PARAÍBA
PREFEITURA UNIVERSITÁRIA
OBRA: LABORATÓRIOS PARA O CENTRO DE INFORMÁTICA (LAVID)
LOCAL: CENTRO DE INFORMÁTICA- MANGABEIRA
DATA BASE SINAPI: JUN/2014
ELABORADO POR: Antônio da Silva Sobrinho Júnior
ESQUADRIAS
Divisoria (n2) painel/vidro - painel mso/comeia e=35mm - montante/rodape duplo aluminio anod nat - colocada | m2 | 72.27
Porta de abrir em alumínio tipo veneziana, com guarnição (banheiros) | m² | 14.58
Porta de vidro temperado, 0,98 x2,10m, espessura 10mm, inclusive acessórios | un. | 2
Mola hidraulica de piso para porta de vidro temperado | un. | 2
Porta de madeira maciça 1a, com aduela e alisar de 1a, com dobradiças de latão cromado com aneis, e=3,5cm. | m² | 36.162

## Revestimento
UNIVERSIDADE FEDERAL DA PARAÍBA
PREFEITURA UNIVERSITÁRIA
OBRA: LABORATÓRIOS PARA O CENTRO DE INFORMÁTICA (LAVID)
LOCAL: CENTRO DE INFORMÁTICA- MANGABEIRA
DATA BASE SINAPI: JUN/2014
ELABORADO POR: Antônio da Silva Sobrinho Júnior
REVESTIMENTO
Chapisco traco 1:3 (cimento e areia grossa) com preparo mecanico da argamassa ( TODA ÁREA A RECEBER REVESTIMENTO CERÂMICO, PAREDES DAS RAMPAS E CALÇADAS E RESTANTE DAS PAREDES QUE FALTAM SER REVESTIDAS DA OBRA | m² | 641.3
Revestimento cerâmico para paredes internas nas dimensões 46x46 cm (BANHEIROS) | m² | 141.3
Emboço, para recebimento de cerâmica, em argamassa traço 1:2:8, preparo mecânico com betoneira 400l, aplicado manualmente em faces internas de paredes de ambientes com área maior que 10m2, espessura de 20mm, com execução de taliscas ( ÁREA A COLOCAR A CERÃMICA NOS BANEHIROS E NA FACHADA LATERAL QUE CONTEM O RESERVATÓRIO E OUTROS TRECHOS NAS FACHADAS Q ESTÃO FALTANDO) | m² | 341.3
Revestimento cerâmico para paredes com placas tipo grês ou se mi-grês de dimensões 10x10 cm aplicadas em ambientes de área menor que 5 m² na altura inteira das paredes ( FACHADA QUE CONTEM O RESERVATÓRIO E OUTROS TRECHOS QUE ESTÃO FALTANDO) | m² | 200
Emboco paulista (massa unica) traco 1:2:8 (cimento, cal e areia media), espessura 2,0cm, preparo mecanico da argamassa(ÁREA DE REBOCO QUE ESTÁ FALTANDO NO PRE´DIO, INCLUSIVE PLATIBANDAS) | m² | 300

## Cobertura
UNIVERSIDADE FEDERAL DA PARAÍBA
PREFEITURA UNIVERSITÁRIA
OBRA: LABORATÓRIOS PARA O CENTRO DE INFORMÁTICA (LAVID)
LOCAL: CENTRO DE INFORMÁTICA- MANGABEIRA
DATA BASE SINAPI: JUN/2014
ELABORADO POR: Antônio da Silva Sobrinho Júnior
COBERTURA
Cobertura em Fibrocimento, madeiramento e imunização do madeiramento
Descrição | Área (m²) | Quant. (un) | Área total (m²)
Cobertura em fibrocimento, madeiramento e imunização do madeiramento | 218.46 | 1 | 218.46
TOTAL (m²)....................................................................................................... |  |  | 218.46
Forro de Gesso
Descrição | Área (m²) | Quant. (un) | Área total (m²)
Área total da edificação | 575.63 | 1 | 575.63
TOTAL (m²)....................................................................................................... |  |  | 575.63
Calha de Cobertura
Descrição | Área (m2) | Quant. (un) | Área (m)
Calha de Cobertura (largura de 0,70 e 1,35m) | 82.01 | 1 | 82.01
TOTAL (m²)....................................................................................................... |  |  | 82.01
Rufo
Descrição | Perímetro (m) | Quant. (un) | Perímetro (m)
Rufo | 64.05 | 1 | 64.05
TOTAL (m²)....................................................................................................... |  |  | 64.05
tubo pra drenagem
Descrição | Perímetro (m) | Quant. (un) | Perímetro (m)
Descida de 100 mm | 56.8 | 1 | 56.8
TOTAL (m²)....................................................................................................... |  |  | 56.8
Impermeabilização
Descrição | Área (m²) | Quant. (un) | Área total (m²)
Calhas, rufos e coberta | 162.69 | 1 | 162.69
TOTAL (m²)....................................................................................................... |  |  | 162.69

## Instalações elétricas
UNIVERSIDADE FEDERAL DA PARAÍBA
PREFEITURA UNIVERSITÁRIA
OBRA: LABORATÓRIOS PARA O CENTRO DE INFORMÁTICA (LAVID)
LOCAL: CENTRO DE INFORMÁTICA- MANGABEIRA
DATA BASE SINAPI: JUN/2014
ELABORADO POR: Antônio da Silva Sobrinho Júnior
INSTALAÇÕES ELÉTRICAS
PONTOS DE LUZ OU PAREDE
Descrição | Und. | Quant.(pt) | Total (pt)
Pontos de luz ou parede | 1 | 69 | 69
Total de pontos (pt)........................................................................................................ |  |  | 69
PONTOS DE TOMADAS DE PAREDE
Descrição | Und. | Quant.(pt) | Total (pt)
Pontos de tomada de parede | 1 | 63 | 63
Total de pontos (pt)........................................................................................................ |  |  | 63
PONTOS DE TOMADAS DE PISO
Descrição | Und. | Quant.(pt) | Total (pt)
Pontos de tomada de piso | 1 | 126 | 126
Total de pontos (pt)........................................................................................................ |  |  | 126
PONTOS DE TOMADAS PARA ARCONDICIONADO
Descrição | Und. | Quant.(pt) | Total (pt)
7000 BTU'S | 1 | 7 | 7
9000 BTU´S | 1 | 2 | 2
18000 BTU'S | 1 | 2 | 2
30000 BTU´S | 1 | 2 | 3
60000 BTU´S | 1 | 7 | 2
Total de pontos (pt)........................................................................................................ |  |  | 16

## Instalações Hidrossanitárias
UNIVERSIDADE FEDERAL DA PARAÍBA
PREFEITURA UNIVERSITÁRIA
OBRA: LABORATÓRIOS PARA O CENTRO DE INFORMÁTICA (LAVID)
LOCAL: CENTRO DE INFORMÁTICA- MANGABEIRA
DATA BASE SINAPI: JUN/2014
ELABORADO POR: Antônio da Silva Sobrinho Júnior
INSTALAÇÕES HIDROSSANITÁRIAS
Caixa de inspeção em alvenaria de tijolo maciço 60x60x60cm, revestidainternamento com barra lisa (cimento e areia, traço 1:4) e=2,0cm, comtampa pré-moldada de concreto e fundo de concreto 15mpa tipo c - escavação e confecção | un | 12
Caixa sifonada em pvc 150x185x75mm simples - fornecimento e instalação | un | 5
Caixa sifonada pvc 150x150x50mm com grelha redonda branca - fornecimento e instalacao | un | 4
Chuveiro elétrico comum corpo plástico tipo ducha, fornecimento e instalação | un | 4
Cuba de embutir, em louca, tipo oval branca, sem complementos, padraomedio | un | 6
Ralo sifonado de pvc 100x100mm simples - fornecimento e instalacao | un | 10
Registro gaveta 3/4" com canopla acabamento cromado simples - fornecimento e instalacao | un | 5
Registro de esfera em bronze d= 1.1/4" fornecimento e colocação | un | 4
Registro pressão 3/4" com canopla acabamento cromado - fornecimento e instalação | un | 4
Sifão do tipo garrafa em metal cromado 1 x 1.1/2" - fornecimento e instalação | un | 6
Torneira cromada de mesa, 1/2" ou 3/4", para lavatório, padrão popular - fornecimento e instalação | un | 6
Tubo pvc esgoto js predial dn 40mm, inclusive conexoes - fornecimentoe instalacao | m | 63.1
Tubo pvc esgoto predial dn 100mm, inclusive conexoes - fornecimento einstalacao | m | 96.61
Tubo pvc esgoto predial dn 50mm, inclusive conexoes - fornecimento e instalacao | m | 74.86
Tubo pvc esgoto predial dn 75mm, inclusive conexoes - fornecimento e instalacao | m | 12.86
Tubo pvc soldavel agua fria dn 25mm, inclusive conexoes - fornecimentoe instalacao | m | 45.31
Tubo pvc soldavel agua fria dn 32mm, inclusive conexoes - fornecimentoe instalacao | m | 10.17
Tubo pvc soldavel agua fria dn 60mm, inclusive conexoes - fornecimentoe instalacao | m | 12.34
Vaso sanitário sifonado com caixa acoplada, com bacia para deficiente deca, linha confort volgue plus, com abertura frontal, ou similar - fornecimento e instalação. | un | 2
Vaso sanitário sifonado com caixa acoplada louça branca - padrão médio - fornecimento e instalação. | un | 3
Divisória em granito branco polido, esp = 3cm, assentado com argamassa traco 1:4, arremate em cimento branco, exclusive ferragens | m² | 39
Bancada de granito cinza polido para pia de cozinha 1,50 x 0,60 m, fornecimento e instalação. | un | 4
Barra de apoio tubular com alma em ferro, espessura de 2,25mm, comprimento de 80cm, acabamento com pintura em esmalte sintético | un | 4

## Pavimentação
UNIVERSIDADE FEDERAL DA PARAÍBA
PREFEITURA UNIVERSITÁRIA
OBRA: LABORATÓRIOS PARA O CENTRO DE INFORMÁTICA (LAVID)
LOCAL: CENTRO DE INFORMÁTICA- MANGABEIRA
DATA BASE SINAPI: JUN/2014
ELABORADO POR: Antônio da Silva Sobrinho Júnior
PAVIMENTAÇÃO
PISO EM GRANILITE
Descrição | Área (m²) | Quant. (un) | Área total (m²)
Laboratório de Cinema e Visualização avançada | 75.34 | 1 | 75.34
Ambiente de pesquisador | 8 | 1 | 8
Almoxarifado | 8.53 | 1 | 8.53
Sala de Reuniões | 14 | 1 | 14
Lab. de Treinamento | 30.24 | 1 | 30.24
Secretaria | 10.83 | 1 | 10.83
Laboratório de Pesquisa e Desenvolvimento | 151.75 | 1 | 151.75
Suporte | 11.36 | 1 | 11.36
Datacenter | 17.41 | 1 | 17.41
Copa | 8.52 | 1 | 8.52
Acesso ao mezanino | 7.33 | 1 | 7.33
Mezanino | 28.5 | 1 | 28.5
Circulação | 77.83 | 1 | 77.83
TOTAL (m²)....................................................................................................... |  |  | 449.64
PISO CERÂMICO
Descrição | Área (m²) | Quant. (un) | Área total (m²)
BWC Masculino | 27.86 | 1 | 27.86
BWC Feminino | 27.79 | 1 | 27.79
TOTAL (m²)....................................................................................................... |  |  | 55.65
RODAPÉ CERÂMICO
Descrição | Perímetro (m) | Quant. (un) | Perímetro (m)
BWC Masculino e feminino | 50 | 1 | 50
TOTAL (m²)....................................................................................................... |  |  | 50
RODAPÉ EM GRANILITE
Descrição | Perímetro (m) | Quant. (un) | Perímetro (m)
Pisos em granilite | 185 | 1 | 185
TOTAL (m²)....................................................................................................... |  |  | 185
PISO CIMENTADO
Descrição | Área (m²) | Quant. (un) | Área total (m²)
Rampas e calçadas | 244 | 1 | 244
TOTAL (m²)....................................................................................................... |  |  | 244

## Pintura
UNIVERSIDADE FEDERAL DA PARAÍBA
PREFEITURA UNIVERSITÁRIA
OBRA: LABORATÓRIOS PARA O CENTRO DE INFORMÁTICA (LAVID)
LOCAL: CENTRO DE INFORMÁTICA- MANGABEIRA
DATA BASE SINAPI: JUN/2014
ELABORADO POR: Antônio da Silva Sobrinho Júnior
PINTURA
PINTURA INTERIOR E EMASSAMENTO
Descrição | Área massa única interna (m²) | Desconto(m²) | Quantidade (un) | Área (m²)
Pintura paredes internas e Emassamento | 1100 | 0 | 1 | 1100
Total de pintura e emassamento interior (m²)............................................................................................................. |  |  |  | 1100
PINTURA DAS PORTAS DE MADEIRA EM VERNIZ
Descrição | Área de verniz (m²) | Desconto(m²) | Quantidade (un) | Área (m²)
Pintura das portas de madeira em verniz | 216 | 0 | 1 | 216
Total de pintura interior (m²)............................................................................................................. |  |  |  | 216