## FITOTERÁPICOS
|  | UNIVERSIDADE FEDERAL DA PARAÍBA |  |  |  | Carimbo:
PREFEITURA UNIVERSITÁRIA
DIVISÃO DE OBRAS
OBRA: CONSTRUÇÃO DO LABORATÓRIO DE PRODUTOS FITOTERÁPICOS DO IDEP
|  | LOCAL: IDEP- MANGABEIRA-UFPB |  |  |  | BDI (%): | 27.94%
CODIGO SINAPI | Item | Descrição do Item | Unidade | Quant. | Preço Unitário S/ BDI | Preço Unitário C/ BDI | Preço Total
| 1.0 | SERVIÇOS PRELIMINARES |  |  |  |  | 32580.66
74209/001 | 1.1 | Placa de obra em chapa de aco galvanizado | m² | 2.4 | 175 | 223.9 | 537.36
74220/001 | 1.2 | Tapume de chapa de madeira compensada, e= 6mm, com pintura a cal e reaproveitamento de 2x | m² | 270 | 37.67 | 48.19 | 13011.3
2706 | 1.3 | Engenheiro de obra Júnior | h | 160 | 52.39 | 67.03 | 10724.8
4069 | 1.4 | Mestre de obras | h | 320 | 20.29 | 25.96 | 8307.2
| 2.0 | ESTRUTURA EM CONCRETO ARMADO |  |  |  |  | 14129
74254/002 | 2.1 | Armacao aco ca-50, diam. 6,3 (1/4) à 12,5mm(1/2) - fornecimento/ corte(perda de 10%) / dobra / colocação. | kg | 800 | 7.04 | 9.01 | 7208
74138/003 | 2.2 | Concreto usinado bombeado fck=25mpa, inclusive lancamento e adensamento. | m³ | 10 | 377.62 | 483.13 | 4831.3
84218 | 2.3 | Forma para estruturas de concreto (pilar, viga e laje) em chapa de madeira compensada plastificada, de 1,10 x 2,20, espessura = 12 mm, 03 utilizacoes. (fabricacao, montagem e desmontagem - exclusive escoramento). | m² | 30 | 34.28 | 43.86 | 1315.8
74157/003 | 2.4 | Lancamento/aplicacao manual de concreto em estruturas. | m³ | 10 | 60.49 | 77.39 | 773.9
| 3.0 | ALVENARIA DE VEDAÇÃO E TRABALHOS EM TERRA |  |  |  |  | 41549.16
73904/001 | 3.1 | Aterro apiloado (manual) em camadas de 20 cm com material de empréstimo | m³ | 96.9 | 87.96 | 112.54 | 10905.13
79517/001 | 3.2 | Escavação manual em solo-prof. Ate 1,50 m | m² | 23.25 | 18.31 | 23.43 | 544.75
74053/001 | 3.3 | Alvenaria em pedra rachao ou pedra de mao, assentada com argamassa traco 1:6 (cimento e areia) | m³ | 23.25 | 313.49 | 401.08 | 9325.11
87503 | 3.4 | Alvenaria de vedação de blocos cerâmicos furados na horizontal de 9x19x19cm (espessura 9cm) assentado em argamassa com preparo mecânico. | m² | 305 | 37.96 | 48.57 | 14813.85
73935/002 | 3.5 | Alvenaria em tijolo ceramico furado 9x19x19cm, 1 vez (espessura 19 cm), assentado em argamassa traco 1:4 (cimento e areia media nao peneirada), preparo manual, junta 1 cm | m² | 96.9 | 48.08 | 61.51 | 5960.32
| 4.0 | COBERTA E DRENAGEM |  |  |  |  | 70196.31
73986/001 | 4.1 | Forro de gesso em placas 60x60cm, espessura 1,2cm, inclusive fixação com arame | m² | 742.77 | 18.77 | 24.01 | 17833.91
83671 | 4.2 | Tubo pvc dn 100 mm para drenagem - fornecimento e instalação | m | 108 | 33.23 | 42.51 | 4591.08
84042 | 4.3 | Calha de concreto, 40x15 cm, e=8 cm, preparo com betoneira, cimentado liso | m | 42.75 | 101.85 | 130.31 | 5570.75
73633 | 4.4 | Cobertura com telha de fibrocimento estrutural, largura útil 90 cm, incluso acessórios fixação e vedação | m² | 220 | 69.12 | 88.43 | 19454.6
72082 | 4.5 | Estrutura de madeira de lei primeira qualidade, serrada, nao aparelhada, para telhas onduladas, vaos de 7m até 10m | m² | 220 | 72.7 | 93.01 | 20462.2
74098/1 | 4.6 | Rufo em concreto armado, largura 40 cm, e=3 cm. | m | 74.56 | 23.94 | 30.63 | 2283.77
| 5.0 | REVESTIMENTO |  |  |  |  | 51304.63
87879 | 5.1 | Chapisco traco 1:3 (cimento e areia grossa) com preparo mecanico da argamassa | m² | 1563.23 | 2.08 | 2.66 | 4158.19
87533 | 5.2 | Emboco paulista (massa unica) traco 1:2:8 (cimento, cal e areia media), espessura 2,0cm, preparo mecanico da argamassa | m² | 616.47 | 16.62 | 21.26 | 13106.15
87535 | 5.3 | Emboço, para recebimento de cerâmica, em argamassa traço 1:2:8, preparo mecânico com betoneira 400l, aplicado manualmente em faces internas de paredes de ambientes com área maior que 10m2, espessura de 20mm, com execução de taliscas | m² | 842.79 | 15.29 | 19.56 | 16484.97
87264 | 5.4 | Revestimento cerâmico para paredes com placas tipo grês ou se mi-grês de dimensões 10x10 cm aplicadas em ambientes de área menor que 5 m² na altura inteira das paredes | m² | 842.79 | 16.28 | 20.83 | 17555.32
| 6.0 | PAVIMENTAÇÃO |  |  |  |  | 26317.74
84191 | 6.1 | Piso em granilite, marmorite ou granitina, espessura 8mm, incluso juntas plásticas e regularização | m² | 152.98 | 62.07 | 79.41 | 12148.14
COMPOSIÇÃO | 6.2 | Polimento de piso granilite com aplicação de resina | m² | 764.92 | 9 | 11.51 | 8804.23
87246 | 6.3 | revestimento cerâmico para piso com placas tipo grês de dimensões 35x35 cm aplicada em ambientes de área menor que 5 m2. | m² | 38.6 | 28.33 | 36.25 | 1399.25
73892/001 | 6.4 | Execução de passeio (calçada) em concreto (cimento/areia/seixo rolado), preparo mecânico, espessura 7cm, com junta de dilatação em madeira,incluso lançamento e adensamento | m² | 96.9 | 31.99 | 40.93 | 3966.12
| 7.0 | ESQUADRIAS |  |  |  |  | 107788.53
73838/001 | 7.1 | Porta de vidro temperado, 0,90 x2,10m, espessura 10mm, inclusive acessórios | un. | 4 | 1190.99 | 1523.75 | 6095
84886 | 7.2 | Mola hidraulica de piso para porta de vidro temperado | un. | 4 | 691.49 | 884.69 | 3538.76
COMPOSIÇÃO | 7.3 | Porta de madeira maciça 1ª, com aduela e alizar de 1ª, com dobradiças de latão cromado com anéis, e=3,5 cm | m² | 51.66 | 527.67 | 675.1 | 34875.67
74071/002 | 7.4 | Porta de abrir em alumínio, tipo veneziana, com guarnição | m² | 14.53 | 552.93 | 707.42 | 10278.81
74067/2 | 7.5 | Janela de correr em alumínio, folhas para vidro, incluso guarnição e vidro liso incolor | m² | 87.64 | 472.68 | 604.75 | 53000.29
| 8.0 | INSTALAÇÃO HIDROSSANITÁRIA/PLUVIAL |  |  |  |  | 61357.57
74104/001 | 8.1 | Caixa de inspeção em alvenaria de tijolo maciço 60x60x60cm, revestidainternamento com barra lisa (cimento e areia, traço 1:4) e=2,0cm, comtampa pré-moldada de concreto e fundo de concreto 15mpa tipo c - escavação e confecção | un | 12 | 105.3 | 134.72 | 1616.64
72291 | 8.2 | Caixa sifonada em pvc 150x185x75mm simples - fornecimento e instalação | un | 5 | 35.51 | 45.43 | 227.15
40777 | 8.3 | Caixa sifonada pvc 150x150x50mm com grelha redonda branca - fornecimento e instalacao | un | 4 | 26.48 | 33.88 | 135.52
86901 | 8.4 | Cuba de embutir, em louca, tipo oval branca, sem complementos, padraomedio | un | 4 | 75.84 | 97.03 | 388.12
72685 | 8.5 | Ralo sifonado de pvc 100x100mm simples - fornecimento e instalacao | un | 10 | 16.3 | 20.85 | 208.5
74176/001 | 8.6 | Registro gaveta 3/4" com canopla acabamento cromado simples - fornecimento e instalacao | un | 4 | 57.48 | 73.54 | 294.16
73870/004 | 8.7 | Registro de esfera em bronze d= 1.1/4" fornecimento e colocação | un | 4 | 69.3 | 88.66 | 354.64
85118 | 8.8 | Registro pressão 3/4" com canopla acabamento cromado - fornecimento e instalação | un | 4 | 56.79 | 72.66 | 290.64
86881 | 8.9 | Sifão do tipo garrafa em metal cromado 1 x 1.1/2" - fornecimento e instalação | un | 4 | 139.47 | 178.44 | 713.76
86906 | 8.10 | Torneira cromada de mesa, 1/2" ou 3/4", para lavatório, padrão popular - fornecimento e instalação | un | 4 | 33.49 | 42.85 | 171.4
74165/001 | 8.11 | Tubo pvc esgoto js predial dn 40mm, inclusive conexoes - fornecimentoe instalacao | m | 36 | 17.4 | 22.26 | 801.36
74165/004 | 8.12 | Tubo pvc esgoto predial dn 100mm, inclusive conexoes - fornecimento einstalacao | m | 60 | 34.76 | 44.47 | 2668.2
74165/002 | 8.13 | Tubo pvc esgoto predial dn 50mm, inclusive conexoes - fornecimento e instalacao | m | 18 | 23.87 | 30.54 | 549.72
74165/003 | 8.14 | Tubo pvc esgoto predial dn 75mm, inclusive conexoes - fornecimento e instalacao | m | 6 | 32.47 | 41.54 | 249.24
75030/001 | 8.15 | Tubo pvc soldavel agua fria dn 25mm, inclusive conexoes - fornecimentoe instalacao | m | 42 | 12.03 | 15.39 | 646.38
75030/003 | 8.16 | Tubo pvc soldavel agua fria dn 40 mm, inclusive conexoes - fornecimentoe instalacao | m | 12 | 21.19 | 27.11 | 325.32
COMPOSIÇÃO | 8.17 | Vaso sanitário sifonado com caixa acoplada, com bacia para deficiente deca, linha confort volgue plus, com abertura frontal, ou similar - fornecimento e instalação. | un | 4 | 777.14 | 994.27 | 3977.08
86888 | 8.18 | Vaso sanitário sifonado com caixa acoplada louça branca - padrão médio - fornecimento e instalação. | un | 4 | 251.23 | 321.42 | 1285.68
79627 | 8.19 | Divisória em granito branco polido, esp = 3cm, assentado com argamassa traco 1:4, arremate em cimento branco, exclusive ferragens | m² | 20 | 515.75 | 659.85 | 13197
86889 | 8.20 | Bancada de granito cinza polido para pia de cozinha 1,50 x 0,60 m, fornecimento e instalação. | un | 50 | 324.17 | 414.74 | 20737
COMPOSIÇÃO | 8.21 | Barra de apoio tubular com alma em ferro, espessura de 2,25mm, comprimento de 80cm, acabamento com pintura em esmalte sintético | un | 8 | 79.56 | 101.79 | 814.32
74197/001 | 8.22 | Fossa septica em alvenaria de tijolo ceramico macico dimensoes externa s 1,90x1,10x1,40m, 1.500 litros, revestida internamente com barra lisa , com tampa em concreto armado com espessura 8cm | un | 4 | 836.92 | 1070.76 | 4283.04
74198/002 | 8.23 | Sumidouro em alvenaria de tijolo ceramico maciço diametro 1,40m e altura 5,00m, com tampa em concreto armado diametro 1,60m e espessura 10cm | un | 4 | 1158.65 | 1482.38 | 5929.52
88503 | 8.24 | Caixa d´água em polietileno, 1000 litros, com acessórios | un | 2 | 583.55 | 746.59 | 1493.18
| 9.0 | INSTALAÇÃO ELÉTRICA |  |  |  |  | 121613.36
83483 | 9.1 | Haste de terra cantoneira galvanizada l=2,00m com conexões | un | 6 | 43.78 | 56.01 | 336.06
83431 | 9.2 | Cabo de cobre isolamento termoplástico 0,6/1kv 35mm2 anti-chama - fornecimento e instalação | m | 160 | 19.76 | 25.28 | 4044.8
83421 | 9.3 | Cabo de cobre isolamento termoplastico 0,6/1kv 16mm2 anti-chama - fornecimento e instalacao | m | 40 | 9.72 | 12.44 | 497.6
83420 | 9.4 | Cabo de cobre isolamento termoplastico 0,6/1kv 10mm2 anti-chama - fornecimento e instalacao | m | 40 | 6.89 | 8.82 | 352.8
83419 | 9.5 | Cabo de cobre isolamento termoplastico 0,6/1kv 6,0 mm2 anti-chama - fornecimento e instalacao | m | 350 | 4.86 | 6.22 | 2177
83450 | 9.6 | Caixa de passgem 80X80X62 fundro brita com tampa | un | 10 | 284.72 | 364.27 | 3642.7
74130/001 | 9.7 | Disjuntor termomagnetico monopolar padrao nema (americano) 10 a 30a 240v, fornecimento e instalacao | un | 200 | 10.44 | 13.36 | 2672
74130/004 | 9.8 | Disjuntor termomagnético tripolar padrão nema (americano) 10 a 50a 240 v, fornecimento e instalação | un | 67 | 68.7 | 87.89 | 5888.63
74130/007 | 9.9 | Disjuntor termomagnético tripolar em caixa moldada 250a 600v, fornecimento e instalação | un | 10 | 718.02 | 918.63 | 9186.3
83473 | 9.10 | Poste metálico decorativo externo p/ jardim h = 2,50m d = 75mm c/ 1 luminária para lâmpada incandescente - fornecimento e instalação | un | 6 | 223.04 | 285.36 | 1712.16
83475 | 9.11 | Luminaria fechada para iluminacao publica com reator de partida rapidacom lampada a vapor de mercurio 250w - fornecimento e instalacao | un | 6 | 284.22 | 363.63 | 2181.78
COMPOSIÇÃO | 9.12 | Ponto de tomada 2P+T e Universal, de uso geral (tug), em paredes, com eletroduto pvc rígido embutido, exclusive aterramento | un | 197 | 124.02 | 158.67 | 31257.99
COMPOSIÇÃO | 9.13 | Ponto de tomada 3P para ar condicionado até 9000 BTU´s, com eletroduto de PVC rígido embutido, incluíndo conjunto astop/30a/220v, exclusive aterramento | un | 10 | 170.88 | 218.62 | 2186.2
COMPOSIÇÃO | 9.14 | Ponto de tomada 4P+T para ar condicionado até 60.000BTUs, com eletroduto de PVC rígido embutido, inclusive aterramento | un | 19 | 281.81 | 360.55 | 6850.45
COMPOSIÇÃO | 9.15 | Ponto de luz em teto ou parede, com eletroduto pvc rígido embutido Ø 3/4" | un | 96 | 126.06 | 161.28 | 15482.88
73953/006 | 9.16 | Luminaria tipo calha, de sobrepor, com reator de partida rapida e lampada fluorescente 2x40w, completa, fornecimento e instalacao | un | 96 | 80.75 | 103.31 | 9917.76
74131/006 | 9.17 | Quadro de distribuicao de energia de embutir, em chapa metalica, para 32 disjuntores termomagneticos monopolares, com barramento trifasico eneutro, fornecimento e instalacao | un | 3 | 394.95 | 505.3 | 1515.9
83463 | 9.18 | Quadro de distribuicao de energia em chapa de aco galvanizado, para 12disjuntores termomagneticos monopolares, com barramento trifasico e neutro - fornecimento e instalacao | un | 3 | 164.95 | 211.04 | 633.12
84402 | 9.19 | Quadro de distribuicao de energia p/ 6 disjuntores termomagneticos monopolares sem barramento, de embutir, em chapa metalica - fornecimentoe instalacao | un | 3 | 38.76 | 49.59 | 148.77
74131/004 | 9.20 | Quadro de distribuicao de energia de embutir, em chapa metalica, para 18 disjuntores termomagneticos monopolares, com barramento trifasico eneutro, fornecimento e instalacao | un | 3 | 242.38 | 310.1 | 930.3
COMPOSIÇÃO | 9.21 | Tomada dupla para lógica RJ45, 4"x2", embutir, completa, ref.0605, Fame ou similar. | un | 50 | 52.26 | 66.86 | 3343
COMPOSIÇÃO | 9.22 | Fornecimento e instalação de eletrocalha metálica 50 x 50 x 3000 mm | un | 150 | 37.2 | 47.59 | 7138.5
COMPOSIÇÃO | 9.23 | Fornecimento e instalação de eletrocalha metálica 150 x 50 x 3000 mm | un | 100 | 65.52 | 83.83 | 8383
74052/005 | 9.24 | Quadro de medicao geral em chapa metalica | un | 1 | 886.09 | 1133.66 | 1133.66
| 10.0 | PINTURA |  |  |  |  | 59346.78
88497 | 10.1 | Aplicação e lixamento de massa látex em paredes, duas demãos | m² | 2797.68 | 7.81 | 9.99 | 27948.82
88489 | 10.2 | Aplicação manual de pintura com tinta látex acrílica em paredes, duas demãos | m² | 2797.68 | 8.56 | 10.95 | 30634.6
6067 | 10.3 | Pintura esmalte brilhante (2 demaos) sobre superficie metalica, inclusive protecao com zarcao (1 demao) | m² | 3.86 | 23.29 | 29.8 | 115.03
6082 | 10.4 | Pintura em verniz sintético brilhante em madeira, três demãos | m² | 51.66 | 9.81 | 12.55 | 648.33
| 11.0 | INSTALAÇÕES ESPECIAIS |  |  |  |  | 21326.16
72283 | 11.1 | Abrigo para hidrante, 75x45x17cm, com registro globo angular 45º 2.1/2", adaptador storz 2.1/2", mangueira de incêndio 15m, redução 2.1/2x1.1/2" e esguicho em latão 1.1/2" - fornecimento e instalação | un | 4 | 822.6 | 1052.43 | 4209.72
71516 | 11.2 | Conjunto de mangueira para combate a incendio em fibra de poliester pura, com 1.1/2", revestida internamente, com 2 lances de 15m cada | un | 4 | 440 | 562.94 | 2251.76
73976/010 | 11.3 | Tubo de aço galvanizado com costura 4" (100 mm), inclusive conexões- forncimento e instalação | m | 4.15 | 186.84 | 239.04 | 992.02
73976/008 | 11.4 | Tubo de aço galvanizado com costura 2 ½" (65 mm), inclusive conexões- forncimento e instalação | m | 48.59 | 120.35 | 153.98 | 7481.89
84121 | 11.5 | Placa identificacao acrilico 30x15cm borda polida - fornecimento e colocação | un | 61 | 76.25 | 97.55 | 5950.55
COMPOSIÇÃO | 11.6 | Luminária de emergêcia com 48 Leds inclusive módulo autônomo | un | 6 | 57.35 | 73.37 | 440.22
| 12.0 | DIVERSOS |  |  |  |  | 33599.65
9537 | 12.1 | Limpeza final da obra | m² | 969.2 | 1.46 | 1.87 | 1812.4
83738 | 12.2 | Impermeabilizacao de superficie com manta asfaltica (com polimeros tipo app), e=4 mm | m² | 100 | 54.24 | 69.39 | 6939
COMPOSIÇÃO | 12.3 | Fornecimento e instalação de brise metálico de alumínio | m² | 75.6 | 195 | 249.48 | 18860.69
74072/003 | 12.4 | Corrimão em tubo aço galvanizado 1 1/4" com braçadeira | m | 61.5 | 64.88 | 83.01 | 5105.12
85005 | 12.5 | Espelho cristal, e=4mm, com parafuso de fixação - Fornecimento e instalação. | m² | 4 | 172.43 | 220.61 | 882.44
T O T A L |  |  |  |  | (R$) |  | 641109.55
| B D I | [5 empty] | 140007.8226
| M A T E R I A L + M Ã O - D E - O B R A | [5 empty] | 501101.7274
| E N C A R G O S S O C I A I S | [5 empty] | 87.31
| Á R E A C O N S T R U Í D A | [5 empty] | 54
| P R E Ç O D A C O N S T R U Ç Ã O P O R m² |  |  |  | (R$/m²) |  | 11872.3991
Após encerrado o prazo de validade dessa planilha, encaminhá-la a Divisão de Obras da Prefeitura Universitária para revisão de preços e quantitativos, sob pena de nulidade da mesma. Para maiores esclarecimentos, ligue (83) 3216-7267.

## EM BRANCO
UNIVERSIDADE FEDERAL DA PARAÍBA | [5 empty] | Carimbo:
PREFEITURA UNIVERSITÁRIA
DIVISÃO DE OBRAS
OBRA: CONSTRUÇÃO DO LABORATÓRIO DE PRODUTOS FITOTERÁPICOS DO IDEP
LOCAL: IDEP- MANGABEIRA-UFPB | [5 empty] | BDI (%):
CODIGO SINAPI | Item | Descrição do Item | Unidade | Quant. | Preço Unitário S/ BDI | Preço Unitário C/ BDI | Preço Total
| 1.0 | SERVIÇOS PRELIMINARES
74209/001 | 1.1 | Placa de obra em chapa de aco galvanizado | m² | 2.4
74220/001 | 1.2 | Tapume de chapa de madeira compensada, e= 6mm, com pintura a cal e reaproveitamento de 2x | m² | 270
2706 | 1.3 | Engenheiro de obra Júnior | h | 160
4069 | 1.4 | Mestre de obras | h | 320
| 2.0 | ESTRUTURA EM CONCRETO ARMADO
74254/002 | 2.1 | Armacao aco ca-50, diam. 6,3 (1/4) à 12,5mm(1/2) - fornecimento/ corte(perda de 10%) / dobra / colocação. | kg | 800
74138/003 | 2.2 | Concreto usinado bombeado fck=25mpa, inclusive lancamento e adensamento. | m³ | 10
84218 | 2.3 | Forma para estruturas de concreto (pilar, viga e laje) em chapa de madeira compensada plastificada, de 1,10 x 2,20, espessura = 12 mm, 03 utilizacoes. (fabricacao, montagem e desmontagem - exclusive escoramento). | m² | 30
74157/003 | 2.4 | Lancamento/aplicacao manual de concreto em estruturas. | m³ | 10
| 3.0 | ALVENARIA DE VEDAÇÃO E TRABALHOS EM TERRA
73904/001 | 3.1 | Aterro apiloado (manual) em camadas de 20 cm com material de empréstimo | m³ | 96.9
79517/001 | 3.2 | Escavação manual em solo-prof. Ate 1,50 m | m² | 23.25
74053/001 | 3.3 | Alvenaria em pedra rachao ou pedra de mao, assentada com argamassa traco 1:6 (cimento e areia) | m³ | 23.25
87503 | 3.4 | Alvenaria de vedação de blocos cerâmicos furados na horizontal de 9x19x19cm (espessura 9cm) assentado em argamassa com preparo mecânico. | m² | 305
73935/002 | 3.5 | Alvenaria em tijolo ceramico furado 9x19x19cm, 1 vez (espessura 19 cm), assentado em argamassa traco 1:4 (cimento e areia media nao peneirada), preparo manual, junta 1 cm | m² | 96.9
| 4.0 | COBERTA E DRENAGEM
73986/001 | 4.1 | Forro de gesso em placas 60x60cm, espessura 1,2cm, inclusive fixação com arame | m² | 742.77
83671 | 4.2 | Tubo pvc dn 100 mm para drenagem - fornecimento e instalação | m | 108
84042 | 4.3 | Calha de concreto, 40x15 cm, e=8 cm, preparo com betoneira, cimentado liso | m | 42.75
73633 | 4.4 | Cobertura com telha de fibrocimento estrutural, largura útil 90 cm, incluso acessórios fixação e vedação | m² | 220
72082 | 4.5 | Estrutura de madeira de lei primeira qualidade, serrada, nao aparelhada, para telhas onduladas, vaos de 7m até 10m | m² | 220
74098/1 | 4.6 | Rufo em concreto armado, largura 40 cm, e=3 cm. | m | 74.56
| 5.0 | REVESTIMENTO
87879 | 5.1 | Chapisco traco 1:3 (cimento e areia grossa) com preparo mecanico da argamassa | m² | 1563.23
87533 | 5.2 | Emboco paulista (massa unica) traco 1:2:8 (cimento, cal e areia media), espessura 2,0cm, preparo mecanico da argamassa | m² | 616.47
87535 | 5.3 | Emboço, para recebimento de cerâmica, em argamassa traço 1:2:8, preparo mecânico com betoneira 400l, aplicado manualmente em faces internas de paredes de ambientes com área maior que 10m2, espessura de 20mm, com execução de taliscas | m² | 842.79
87264 | 5.4 | Revestimento cerâmico para paredes com placas tipo grês ou se mi-grês de dimensões 10x10 cm aplicadas em ambientes de área menor que 5 m² na altura inteira das paredes | m² | 842.79
| 6.0 | PAVIMENTAÇÃO
84191 | 6.1 | Piso em granilite, marmorite ou granitina, espessura 8mm, incluso juntas plásticas e regularização | m² | 152.98
COMPOSIÇÃO | 6.2 | Polimento de piso granilite com aplicação de resina | m² | 764.92
87246 | 6.3 | revestimento cerâmico para piso com placas tipo grês de dimensões 35x35 cm aplicada em ambientes de área menor que 5 m2. | m² | 38.6
73892/001 | 6.4 | Execução de passeio (calçada) em concreto (cimento/areia/seixo rolado), preparo mecânico, espessura 7cm, com junta de dilatação em madeira,incluso lançamento e adensamento | m² | 96.9
| 7.0 | ESQUADRIAS
73838/001 | 7.1 | Porta de vidro temperado, 0,90 x2,10m, espessura 10mm, inclusive acessórios | un. | 4
84886 | 7.2 | Mola hidraulica de piso para porta de vidro temperado | un. | 4
COMPOSIÇÃO | 7.3 | Porta de madeira maciça 1ª, com aduela e alizar de 1ª, com dobradiças de latão cromado com anéis, e=3,5 cm | m² | 51.66
74071/002 | 7.4 | Porta de abrir em alumínio, tipo veneziana, com guarnição | m² | 14.53
74067/2 | 7.5 | Janela de correr em alumínio, folhas para vidro, incluso guarnição e vidro liso incolor | m² | 87.64
| 8.0 | INSTALAÇÃO HIDROSSANITÁRIA/PLUVIAL
74104/001 | 8.1 | Caixa de inspeção em alvenaria de tijolo maciço 60x60x60cm, revestidainternamento com barra lisa (cimento e areia, traço 1:4) e=2,0cm, comtampa pré-moldada de concreto e fundo de concreto 15mpa tipo c - escavação e confecção | un | 12
72291 | 8.2 | Caixa sifonada em pvc 150x185x75mm simples - fornecimento e instalação | un | 5
40777 | 8.3 | Caixa sifonada pvc 150x150x50mm com grelha redonda branca - fornecimento e instalacao | un | 4
86901 | 8.4 | Cuba de embutir, em louca, tipo oval branca, sem complementos, padraomedio | un | 4
72685 | 8.5 | Ralo sifonado de pvc 100x100mm simples - fornecimento e instalacao | un | 10
74176/001 | 8.6 | Registro gaveta 3/4" com canopla acabamento cromado simples - fornecimento e instalacao | un | 4
73870/004 | 8.7 | Registro de esfera em bronze d= 1.1/4" fornecimento e colocação | un | 4
85118 | 8.8 | Registro pressão 3/4" com canopla acabamento cromado - fornecimento e instalação | un | 4
86881 | 8.9 | Sifão do tipo garrafa em metal cromado 1 x 1.1/2" - fornecimento e instalação | un | 4
86906 | 8.10 | Torneira cromada de mesa, 1/2" ou 3/4", para lavatório, padrão popular - fornecimento e instalação | un | 4
74165/001 | 8.11 | Tubo pvc esgoto js predial dn 40mm, inclusive conexoes - fornecimentoe instalacao | m | 36
74165/004 | 8.12 | Tubo pvc esgoto predial dn 100mm, inclusive conexoes - fornecimento einstalacao | m | 60
74165/002 | 8.13 | Tubo pvc esgoto predial dn 50mm, inclusive conexoes - fornecimento e instalacao | m | 18
74165/003 | 8.14 | Tubo pvc esgoto predial dn 75mm, inclusive conexoes - fornecimento e instalacao | m | 6
75030/001 | 8.15 | Tubo pvc soldavel agua fria dn 25mm, inclusive conexoes - fornecimentoe instalacao | m | 42
75030/003 | 8.16 | Tubo pvc soldavel agua fria dn 40 mm, inclusive conexoes - fornecimentoe instalacao | m | 12
COMPOSIÇÃO | 8.17 | Vaso sanitário sifonado com caixa acoplada, com bacia para deficiente deca, linha confort volgue plus, com abertura frontal, ou similar - fornecimento e instalação. | un | 4
86888 | 8.18 | Vaso sanitário sifonado com caixa acoplada louça branca - padrão médio - fornecimento e instalação. | un | 4
79627 | 8.19 | Divisória em granito branco polido, esp = 3cm, assentado com argamassa traco 1:4, arremate em cimento branco, exclusive ferragens | m² | 20
86889 | 8.20 | Bancada de granito cinza polido para pia de cozinha 1,50 x 0,60 m, fornecimento e instalação. | un | 50
COMPOSIÇÃO | 8.21 | Barra de apoio tubular com alma em ferro, espessura de 2,25mm, comprimento de 80cm, acabamento com pintura em esmalte sintético | un | 8
74197/001 | 8.22 | Fossa septica em alvenaria de tijolo ceramico macico dimensoes externa s 1,90x1,10x1,40m, 1.500 litros, revestida internamente com barra lisa , com tampa em concreto armado com espessura 8cm | un | 4
74198/002 | 8.23 | Sumidouro em alvenaria de tijolo ceramico maciço diametro 1,40m e altura 5,00m, com tampa em concreto armado diametro 1,60m e espessura 10cm | un | 4
88503 | 8.24 | Caixa d´água em polietileno, 1000 litros, com acessórios | un | 2
| 9.0 | INSTALAÇÃO ELÉTRICA
83483 | 9.1 | Haste de terra cantoneira galvanizada l=2,00m com conexões | un | 6
83431 | 9.2 | Cabo de cobre isolamento termoplástico 0,6/1kv 35mm2 anti-chama - fornecimento e instalação | m | 160
83421 | 9.3 | Cabo de cobre isolamento termoplastico 0,6/1kv 16mm2 anti-chama - fornecimento e instalacao | m | 40
83420 | 9.4 | Cabo de cobre isolamento termoplastico 0,6/1kv 10mm2 anti-chama - fornecimento e instalacao | m | 40
83419 | 9.5 | Cabo de cobre isolamento termoplastico 0,6/1kv 6,0 mm2 anti-chama - fornecimento e instalacao | m | 350
83450 | 9.6 | Caixa de passgem 80X80X62 fundro brita com tampa | un | 10
74130/001 | 9.7 | Disjuntor termomagnetico monopolar padrao nema (americano) 10 a 30a 240v, fornecimento e instalacao | un | 200
74130/004 | 9.8 | Disjuntor termomagnético tripolar padrão nema (americano) 10 a 50a 240 v, fornecimento e instalação | un | 67
74130/007 | 9.9 | Disjuntor termomagnético tripolar em caixa moldada 250a 600v, fornecimento e instalação | un | 10
83473 | 9.10 | Poste metálico decorativo externo p/ jardim h = 2,50m d = 75mm c/ 1 luminária para lâmpada incandescente - fornecimento e instalação | un | 6
83475 | 9.11 | Luminaria fechada para iluminacao publica com reator de partida rapidacom lampada a vapor de mercurio 250w - fornecimento e instalacao | un | 6
COMPOSIÇÃO | 9.12 | Ponto de tomada 2P+T e Universal, de uso geral (tug), em paredes, com eletroduto pvc rígido embutido, exclusive aterramento | un | 197
COMPOSIÇÃO | 9.13 | Ponto de tomada 3P para ar condicionado até 9000 BTU´s, com eletroduto de PVC rígido embutido, incluíndo conjunto astop/30a/220v, exclusive aterramento | un | 10
COMPOSIÇÃO | 9.14 | Ponto de tomada 4P+T para ar condicionado até 60.000BTUs, com eletroduto de PVC rígido embutido, inclusive aterramento | un | 19
COMPOSIÇÃO | 9.15 | Ponto de luz em teto ou parede, com eletroduto pvc rígido embutido Ø 3/4" | un | 96
73953/006 | 9.16 | Luminaria tipo calha, de sobrepor, com reator de partida rapida e lampada fluorescente 2x40w, completa, fornecimento e instalacao | un | 96
74131/006 | 9.17 | Quadro de distribuicao de energia de embutir, em chapa metalica, para 32 disjuntores termomagneticos monopolares, com barramento trifasico eneutro, fornecimento e instalacao | un | 3
83463 | 9.18 | Quadro de distribuicao de energia em chapa de aco galvanizado, para 12disjuntores termomagneticos monopolares, com barramento trifasico e neutro - fornecimento e instalacao | un | 3
84402 | 9.19 | Quadro de distribuicao de energia p/ 6 disjuntores termomagneticos monopolares sem barramento, de embutir, em chapa metalica - fornecimentoe instalacao | un | 3
74131/004 | 9.20 | Quadro de distribuicao de energia de embutir, em chapa metalica, para 18 disjuntores termomagneticos monopolares, com barramento trifasico eneutro, fornecimento e instalacao | un | 3
COMPOSIÇÃO | 9.21 | Tomada dupla para lógica RJ45, 4"x2", embutir, completa, ref.0605, Fame ou similar. | un | 50
COMPOSIÇÃO | 9.22 | Fornecimento e instalação de eletrocalha metálica 50 x 50 x 3000 mm | un | 150
COMPOSIÇÃO | 9.23 | Fornecimento e instalação de eletrocalha metálica 150 x 50 x 3000 mm | un | 100
74052/005 | 9.24 | Quadro de medicao geral em chapa metalica | un | 1
| 10.0 | PINTURA
88497 | 10.1 | Aplicação e lixamento de massa látex em paredes, duas demãos | m² | 2797.68
88489 | 10.2 | Aplicação manual de pintura com tinta látex acrílica em paredes, duas demãos | m² | 2797.68
6067 | 10.3 | Pintura esmalte brilhante (2 demaos) sobre superficie metalica, inclusive protecao com zarcao (1 demao) | m² | 3.86
6082 | 10.4 | Pintura em verniz sintético brilhante em madeira, três demãos | m² | 51.66
| 11.0 | INSTALAÇÕES ESPECIAIS
72283 | 11.1 | Abrigo para hidrante, 75x45x17cm, com registro globo angular 45º 2.1/2", adaptador storz 2.1/2", mangueira de incêndio 15m, redução 2.1/2x1.1/2" e esguicho em latão 1.1/2" - fornecimento e instalação | un | 4
71516 | 11.2 | Conjunto de mangueira para combate a incendio em fibra de poliester pura, com 1.1/2", revestida internamente, com 2 lances de 15m cada | un | 4
73976/010 | 11.3 | Tubo de aço galvanizado com costura 4" (100 mm), inclusive conexões- forncimento e instalação | m | 4.15
73976/008 | 11.4 | Tubo de aço galvanizado com costura 2 ½" (65 mm), inclusive conexões- forncimento e instalação | m | 48.59
84121 | 11.5 | Placa identificacao acrilico 30x15cm borda polida - fornecimento e colocação | un | 61
COMPOSIÇÃO | 11.6 | Luminária de emergêcia com 48 Leds inclusive módulo autônomo | un | 6
| 12.0 | DIVERSOS
9537 | 12.1 | Limpeza final da obra | m² | 969.2
83738 | 12.2 | Impermeabilizacao de superficie com manta asfaltica (com polimeros tipo app), e=4 mm | m² | 100
COMPOSIÇÃO | 12.3 | Fornecimento e instalação de brise metálico de alumínio | m² | 75.6
74072/003 | 12.4 | Corrimão em tubo aço galvanizado 1 1/4" com braçadeira | m | 61.5
85005 | 12.5 | Espelho cristal, e=4mm, com parafuso de fixação - Fornecimento e instalação. | m² | 4
T O T A L |  |  |  |  | (R$)

## CRONOGRAMA
CRONOGRAMA FÍSICO FINANCEIRO
UNIVERSIDADE FEDERAL DA PARAÍBA - PREFEITURA UNIVERSITÁRIA
CONSTRUÇÃO DO LABORATÓRIO DE FITOTERÁPICOS DO IDEP
CAMPUS I - MANGABEIRA
Item | DISCRIMINAÇÃO |  | DIAS |  |  |  | TOTAL
|  |  | 30 | 60 | 90 | 120
01.00 | SERVIÇOS PRELIMINARES | % | 25% | 25% | 25% | 25% | 100%
DIAS
|  | R$ | 8145.165 | 8145.165 | 8145.165 | 8145.165 | 32580.66
02.00 | ESTRUTURA EM CONCRETO ARMADO | % | 70% | 30% |  |  | 100%
DIAS
|  | R$ | 9890.3 | 4238.7 | 0 | 0 | 14129
03.00 | ALVENARIA DE VEDAÇÃO E TRABALHOS EM TERRA | % | 50% | 50% |  |  | 100%
DIAS
|  | R$ | 20774.58 | 20774.58 | 0 | 0 | 41549.16
04.00 | COBERTA E DRENAGEM | % |  | 50% | 50% |  | 100%
DIAS
|  | R$ | 0 | 35098.155 | 35098.155 | 0 | 70196.31
05.00 | REVESTIMENTO | % |  | 30% | 40% | 30% | 100%
DIAS
|  | R$ | 0 | 15391.389 | 20521.852 | 15391.389 | 51304.63
06.00 | PAVIMENTAÇÃO | % |  | 40% | 40% | 20% | 100%
DIAS
|  | R$ | 0 | 10527.096 | 10527.096 | 5263.548 | 26317.74
07.00 | ESQUADRIAS | % |  |  | 50% | 50% | 100%
DIAS
|  | R$ | 0 | 0 | 53894.265 | 53894.265 | 107788.53
08.00 | INSTALAÇÃO HIDROSSANITÁRIA/PLUVIAL | % |  | 20% | 30% | 50% | 100%
DIAS
|  | R$ | 0 | 12271.514 | 18407.271 | 30678.785 | 61357.57
09.00 | INSTALAÇÃO ELÉTRICA | % |  |  | 40% | 60% | 100%
DIAS
|  | R$ | 0 | 0 | 48645.344 | 72968.016 | 121613.36
10.00 | PINTURA | % |  |  | 30% | 70% | 100%
DIAS
|  | R$ | 0 | 0 | 17804.034 | 41542.746 | 59346.78
11.00 | INSTALAÇÕES ESPECIAIS | % |  |  |  | 100% | 100%
DIAS
|  | R$ | 0 | 0 | 0 | 21326.16 | 21326.16
12.00 | DIVERSOS | % |  |  |  | 100% | 100%
DIAS
|  | R$ | 0 | 0 | 0 | 33599.65 | 33599.65
DESEMBOLSO |  | MENSAL | 38810.045 | 106446.599 | 213043.182 | 282809.724 | 641109.55
|  | ACUMULADO | 38810.045 | 145256.644 | 358299.826 | 641109.55
|  | PERCENTUAL | 6.054% | 22.66% | 55.89% | 100%