## QUANTITATIVO
| UNIVERSIDADE FEDERAL DA PARAÍBA |  |  | Carimbo:
PREFEITURA UNIVERSITÁRIA
DIVISÃO DE MANUTENÇÃO E CONSERVAÇÃO
OBRA: MANUTENÇÃO PREDIAL DA CLÍNICA ESCOLA DE FISIOTERAPIA
LOCAL: CLÍNICA ESCOLA DE FISIOTERAPIA (CAMPUS I - UFPB)
Item | D i s c r i m i n a ç ã o | Unidade | Quantidade | Preço Unitário | Preço Total
1.0 | DEMOLIÇÕES |  |  |  | 169.6
1.1 | Retirada de Forro de Gesso | m² | 28.4 | 2.97 | 84.35
1.2 | Execução de rasgo em alvenaria para chumbamento de bancada de granito (e= 5cm); | m | 9.6 | 5.79 | 55.58
1.3 | Execução de rasgo em alvenaria para passagem de Tubulação de 32 a 50 mm; | m | 7.4 | 4.01 | 29.67
2.0 | TRABALHOS EM TERRA |  |  |  | 1605.71
2.1 | Aterro do caixão c/ material de empréstimo, areia, adensado e vibrado; | m3 | 21.53 | 74.58 | 1605.71
3.0 | ALVENARIA DE VEDAÇÃO |  |  |  | 1383.06
3.1 | Alvenaria de 1/2 vez tijolos de 8 furos c/ argamassa de cimento e areia - 1: 8 com aditivo plastificante; | m² | 4 | 28.5 | 114
3.2 | Alvenaria de uma vez tijolos de 8 furos c/ argamassa de cimento e areia - 1: 8 com aditivo plastificante; | m² | 25.27 | 50.22 | 1269.06
4.0 | COBERTA |  |  |  | 8177.24
4.1 | Forro de gesso liso | m² | 28.4 | 28.2 | 800.88
4.2 | Revisão de cobertura com telha de fibrocimento ondulada 8 mm, com reposição de 10% de telha e madeira, e substituição total dos fixadores; | m² | 507.5 | 14.5347 | 7376.36
5.0 | REVESTIMENTO |  |  |  | 920.89
5.1 | Chapisco 1:3 - Superfícies Horizontais - com aditivo bianco | m² | 39.94 | 8.94 | 357.06
5.2 | Massa única 1:8 - com aditivo plastificante | m² | 39.94 | 13.6 | 543.18
5.3 | Enchimento de rasgo em alvenaria , com gesso para tubulação de 32 a 50mm; | m | 7.4 | 2.79 | 20.65
6.0 | PAVIMENTAÇÃO |  |  |  | 4571.25
6.1 | Piso em pedra rachinha - 1:4; | m² | 24.01 | 76.88 | 1845.89
6.2 | Calçada externa cimentada com 0,60 m de largura; | m | 11 | 61.69 | 678.59
6.3 | Brita Ø (9,5 a 19mm) ou 1; | m3 | 7.38 | 102.95 | 759.77
6.4 | Piso cimentado aspero com junta plástica - 1:4; | m² | 60 | 21.45 | 1287
7.0 | ESQUADRIAS |  |  |  | 15101.1
7.1 | Gradil de Ferro | m² | 64.48 | 149.73 | 9654.59
7.2 | Película fumê aplicada | m² | 27.48 | 61.67 | 1694.69
7.3 | Porta lisa prensada (0,90x2,10)m semi-oca c/ forra e ferragens, sem bandeira - apenas para substituição ou reforma | un | 4 | 463.52 | 1854.08
7.4 | Vidro liso de 3mm (incolor ou fumê), com assentamento | m² | 29.68 | 63.94 | 1897.74
8.0 | INSTALAÇÕES HIDRO-SANITÁRIAS |  |  |  | 3511.77
8.1 | Bancada de granito cinza andorinha e=3mm - polido de 1 lado | m² | 7.98 | 244.87 | 1954.06
8.2 | Registro de gaveta 3/4" com canopla | un | 1 | 48.84 | 48.84
8.3 | Reparo de caixa acoplada para disparo da descarga | un | 1 | 85.18 | 85.18
8.4 | Ponto hidráulico com rede; | un | 2 | 97.09 | 194.18
8.5 | Ponto de esgoto com rede; | un | 2 | 124.67 | 249.34
8.6 | Ducha higiênica completa 1/2" | un | 9 | 70.38 | 633.42
8.7 | Balcão em aço inox com 1,50 m c/ uma cuba simples; | un | 1 | 346.75 | 346.75
9.0 | INSTALAÇÕES ELÉTRICAS |  |  |  | 1371.45
9.1 | Luminária refletora para Iluminação Externa | un | 3 | 102.48 | 307.44
9.2 | Reposição de Lâmpada de Vapor de Mercúrio 400W | un | 7 | 59.87 | 419.09
9.3 | Ponto de Tomada 2P + T - 20A; | un | 2 | 72.28 | 144.56
9.4 | Ponto de tomada para rede de lógica com eletroduto (aparente ou embutido) de PVC, inclusive tomadas e conectores, cabo UTP cat. 6, eletrodutos rígidos, exclusive eletrocalhas | un | 2 | 250.18 | 500.36
10.0 | PINTURA |  |  |  | 682.05
10.1 | Pintura acrílica em paredes internas 2 demãos - sem massa; | m² | 40.4 | 9.6 | 387.84
10.2 | Emassamento com massa corrida (PVA) em paredes internas com 2 demãos | m² | 8 | 6.6 | 52.8
10.3 | Lixamento e escovação de parede a ser pintada | m² | 4 | 2.46 | 9.84
10.4 | Pintura de acabamento em passarela com aplicação de 2 demãos de tinta acrílica (tipo concretina); | m² | 31.94 | 7.25 | 231.57
11.0 | DIVERSOS |  |  |  | 769.65
11.1 | Impermeabilização c/manta asfáltica | m² | 7.5 | 49.5 | 371.25
11.2 | Grama esmeralda em placas, fornecimento e plantio; | m² | 30 | 13.28 | 398.4
12.0 | RETIRADA DE QUADRO DE FORÇA (quadro e componentes) |  |  |  | 70.19
12.1 | Retirar Quadro de Distribuição até 24 circuitos (QD3 - piscina). | un | 1 | 70.19 | 70.19
13.0 | INSTALAÇÃO DE QUADRO (Substituição de Quadro Desativado) |  |  |  | 480.94
13.1 | Intalação de Quadro de Distribuição (QD3) em chapa de aço, tipo embutir, para 12 circuitos mais proteção, com barramento de Fase/Neutro/Terra e capacidade para 100 A, Disjuntores: 01 de 32 A, tripolar; e 02 de 25 A, 03 de 20 A, 01 de 16 A e 01 de 10 A mopolorares, todos em padrão europeu; mais acessórios. | un | 1 | 480.94 | 480.94
14.0 | INSTALAÇÃO ELÉTRICA |  |  |  | 7802.25
14.1 | Instalação de ponto de tomada TUE tipo 2P + T para 220V/1000 VA, em condulete em liga de alumínio, com eletroduto em PVC rígido classe A de ¾", cabo de 2,5 mm² com isolamento para 0,6/1,0 kV. | un | 6 | 90.37 | 542.22
14.2 | Instalação de ponto de tomada TUG tipo 2P + T para 220V/600 VA, em condulete em liga de alumínio, com eletroduto em PVC rígido classe A de ¾", cabo de 2,5 mm² com isolamento para 0,6/1,0 kV. | un | 33 | 86.56 | 2856.48
14.3 | Instalação de ponto de tomada TUG tipo 2P + T para 220V/100 VA, em condulete em liga de alumínio, com eletroduto em PVC rígido classe A de ¾", cabo de 2,5 mm² para 0,6/1,0 kV. | un | 6 | 83.21 | 499.26
14.4 | Instalação de circuito monfásico com fase, neutro e condutor de proteção em cabo de 4 mm² com isolamento para 0,6/1,0 kV, para derivação de tomadas. | m | 200 | 9.5451 | 1909.02
14.5 | Instalação de alimentador trifásico com fases, neutro e condutor de proteção em cabo de 6 mm² com isolamento para 0,6/1,0 kV, do quadro QD2 ao Quadro QD3. | m | 32 | 21.3872 | 684.39
14.6 | Instalação de disjuntor monopolar em padrão europeu (até 35 A) | un | 8 | 13.72 | 109.76
14.7 | Instalação de disjuntor tripolar de 40 A em padrão europeu. | un | 1 | 13.72 | 13.72
14.8 | Ponto de Tomada trifásica para Ar Condicionado Split, com rede aparente, com cabos de 4mm² (salas de aula). | un | 3 | 395.8 | 1187.4
15.0 | ELETROCALHAS E ACESSÓRIOS |  |  |  | 6518.24
15.1 | Instalação de eletrocalha ventilada 50 x 50 mm, mais acessórios para montagem e fixação. | m | 225 | 28.97 | 6518.24
16.0 | SERVIÇOS DE ALVENARIA |  |  |  | 26.22
16.1 | Execução de rasgo em alvenaria p/ colocação de eletroduto até 50 mm. | m | 3 | 4 | 12
16.2 | Restauração de rasgo em alvenaria p/ colocação de eletroduto até 50 mm. | m | 3 | 4.74 | 14.22
| T O T A L |  |  | (R$) | 53161.61
| B D I | Alíquota | 23.34% | (R$) | 10059.9317
| M A T E R I A L + M Ã O - D E - O B R A |  |  | (R$) | 43101.6783
| E N C A R G O S S O C I A I S |  |  | (%) | 126.1
| Á R E A C O N S T R U Í D A |  |  | (m²) | 507.5
| P R E Ç O D A C O N S T R U Ç Ã O P O R m² |  |  | (R$/m²) | 104.7519
Após encerrado o prazo de validade dessa planilha, encaminhá-la a Divisão de Obras da Prefeitura Universitária para revisão de preços e quantitativos, sob pena de nulidade da mesma. Para maiores esclarecimentos, ligue (83) 3216-7267.

## EM BRANCO
UNIVERSIDADE FEDERAL DA PARAÍBA |  |  |  | Carimbo:
PREFEITURA UNIVERSITÁRIA
DIVISÃO DE MANUTENÇÃO E CONSERVAÇÃO
OBRA: MANUTENÇÃO PREDIAL DA CLÍNICA ESCOLA DE FISIOTERAPIA
LOCAL: CLÍNICA ESCOLA DE FISIOTERAPIA (CAMPUS I - UFPB)
Item | D i s c r i m i n a ç ã o | Unidade | Quantidade | Preço Unitário | Preço Total
1.0 | DEMOLIÇÕES
1.1 | Retirada de Forro de Gesso | m² | 28.4
1.2 | Execução de rasgo em alvenaria para chumbamento de bancada de granito (e= 5cm); | m | 9.6
1.3 | Execução de rasgo em alvenaria para passagem de Tubulação de 32 a 50 mm; | m | 7.4
2.0 | TRABALHOS EM TERRA
2.1 | Aterro do caixão c/ material de empréstimo, areia, adensado e vibrado; | m3 | 21.53
3.0 | ALVENARIA DE VEDAÇÃO
3.1 | Alvenaria de 1/2 vez tijolos de 8 furos c/ argamassa de cimento e areia - 1: 8 com aditivo plastificante; | m² | 4
3.2 | Alvenaria de uma vez tijolos de 8 furos c/ argamassa de cimento e areia - 1: 8 com aditivo plastificante; | m² | 25.27
4.0 | COBERTA
4.1 | Forro de gesso liso | m² | 28.4
4.2 | Revisão de cobertura com telha de fibrocimento ondulada 8 mm, com reposição de 10% de telha e madeira, e substituição total dos fixadores; | m² | 507.5
5.0 | REVESTIMENTO
5.1 | Chapisco 1:3 - Superfícies Horizontais - com aditivo bianco | m² | 39.94
5.2 | Massa única 1:8 - com aditivo plastificante | m² | 39.94
5.3 | Enchimento de rasgo em alvenaria , com gesso para tubulação de 32 a 50mm; | m | 7.4
6.0 | PAVIMENTAÇÃO
6.1 | Piso em pedra rachinha - 1:4; | m² | 24.01
6.2 | Calçada externa cimentada com 0,60 m de largura; | m | 11
6.3 | Brita Ø (9,5 a 19mm) ou 1; | m3 | 7.38
6.4 | Piso cimentado aspero com junta plástica - 1:4; | m² | 60
7.0 | ESQUADRIAS
7.1 | Gradil de Ferro | m² | 64.48
7.2 | Película fumê aplicada | m² | 27.48
7.3 | Porta lisa prensada (0,90x2,10)m semi-oca c/ forra e ferragens, sem bandeira - apenas para substituição ou reforma | un | 4
7.4 | Vidro liso de 3mm (incolor ou fumê), com assentamento | m² | 29.68
8.0 | INSTALAÇÕES HIDRO-SANITÁRIAS
8.1 | Bancada de granito cinza andorinha e=3mm - polido de 1 lado | m² | 7.98
8.2 | Registro de gaveta 3/4" com canopla | un | 1
8.3 | Reparo de caixa acoplada para disparo da descarga | un | 1
8.4 | Ponto hidráulico com rede; | un | 2
8.5 | Ponto de esgoto com rede; | un | 2
8.6 | Ducha higiênica completa 1/2" | un | 9
8.7 | Balcão em aço inox com 1,50 m c/ uma cuba simples; | un | 1
9.0 | INSTALAÇÕES ELÉTRICAS
9.1 | Luminária refletora para Iluminação Externa | un | 3
9.2 | Reposição de Lâmpada de Vapor de Mercúrio 400W | un | 7
9.3 | Ponto de Tomada 2P + T - 20A; | un | 2
9.4 | Ponto de tomada para rede de lógica com eletroduto (aparente ou embutido) de PVC, inclusive tomadas e conectores, cabo UTP cat. 6, eletrodutos rígidos, exclusive eletrocalhas | un | 2
10.0 | PINTURA
10.1 | Pintura acrílica em paredes internas 2 demãos - sem massa; | m² | 40.4
10.2 | Emassamento com massa corrida (PVA) em paredes internas com 2 demãos | m² | 8
10.3 | Lixamento e escovação de parede a ser pintada | m² | 4
10.4 | Pintura de acabamento em passarela com aplicação de 2 demãos de tinta acrílica (tipo concretina); | m² | 31.94
11.0 | DIVERSOS
11.1 | Impermeabilização c/manta asfáltica | m² | 7.5
11.2 | Grama esmeralda em placas, fornecimento e plantio; | m² | 30
12.0 | RETIRADA DE QUADRO DE FORÇA (quadro e componentes)
12.1 | Retirar Quadro de Distribuição até 24 circuitos (QD3 - piscina). | un | 1
13.0 | INSTALAÇÃO DE QUADRO (Substituição de Quadro Desativado)
13.1 | Intalação de Quadro de Distribuição (QD3) em chapa de aço, tipo embutir, para 12 circuitos mais proteção, com barramento de Fase/Neutro/Terra e capacidade para 100 A, Disjuntores: 01 de 32 A, tripolar; e 02 de 25 A, 03 de 20 A, 01 de 16 A e 01 de 10 A mopolorares, todos em padrão europeu; mais acessórios. | un | 1
14.0 | INSTALAÇÃO ELÉTRICA
14.1 | Instalação de ponto de tomada TUE tipo 2P + T para 220V/1000 VA, em condulete em liga de alumínio, com eletroduto em PVC rígido classe A de ¾", cabo de 2,5 mm² com isolamento para 0,6/1,0 kV. | un | 6
14.2 | Instalação de ponto de tomada TUG tipo 2P + T para 220V/600 VA, em condulete em liga de alumínio, com eletroduto em PVC rígido classe A de ¾", cabo de 2,5 mm² com isolamento para 0,6/1,0 kV. | un | 33
14.3 | Instalação de ponto de tomada TUG tipo 2P + T para 220V/100 VA, em condulete em liga de alumínio, com eletroduto em PVC rígido classe A de ¾", cabo de 2,5 mm² para 0,6/1,0 kV. | un | 6
14.4 | Instalação de circuito monfásico com fase, neutro e condutor de proteção em cabo de 4 mm² com isolamento para 0,6/1,0 kV, para derivação de tomadas. | m | 200
14.5 | Instalação de alimentador trifásico com fases, neutro e condutor de proteção em cabo de 6 mm² com isolamento para 0,6/1,0 kV, do quadro QD2 ao Quadro QD3. | m | 32
14.6 | Instalação de disjuntor monopolar em padrão europeu (até 35 A) | un | 8
14.7 | Instalação de disjuntor tripolar de 40 A em padrão europeu. | un | 1
14.8 | Ponto de Tomada trifásica para Ar Condicionado Split, com rede aparente, com cabos de 4mm² (salas de aula). | un | 3
15.0 | ELETROCALHAS E ACESSÓRIOS
15.1 | Instalação de eletrocalha ventilada 50 x 50 mm, mais acessórios para montagem e fixação. | m | 225
16.0 | SERVIÇOS DE ALVENARIA
16.1 | Execução de rasgo em alvenaria p/ colocação de eletroduto até 50 mm. | m | 3
16.2 | Restauração de rasgo em alvenaria p/ colocação de eletroduto até 50 mm. | m | 3
| T O T A L |  |  | (R$)

## CRONOGRAMA
CRONOGRAMA FÍSICO FINANCEIRO
UNIVERSIDADE FEDERAL DA PARAÍBA - PREFEITURA UNIVERSITÁRIA
OBRA: MANUTENÇÃO PREDIAL DA CLÍNICA ESCOLA DE FISIOTERAPIA
LOCAL: CLÍNICA ESCOLA DE FISIOTERAPIA (CAMPUS I - UFPB)
Item | DISCRIMINAÇÃO |  | DIAS |  |  |  | TOTAL
|  |  | 30 | 60 | 90 | 120
|  | % | 100% | 0% | 0% | 0% | 100%
01.00 | DEMOLIÇÕES | DIAS
|  | R$ | 169.6 | 0 | 0 | 0 | 169.6
|  | % | 50% | 50% | 0% | 0% | 100%
02.00 | TRABALHOS EM TERRA | DIAS
|  | R$ | 802.855 | 802.855 | 0 | 0 | 1605.71
|  | % | 50% | 25% | 25% | 0% | 100%
03.00 | ALVENARIA DE VEDAÇÃO | DIAS
|  | R$ | 691.53 | 345.765 | 345.765 | 0 | 1383.06
|  | % | 0% | 0% | 20% | 80% | 100%
04.00 | COBERTA | DIAS
|  | R$ | 0 | 0 | 1635.448 | 6541.792 | 8177.24
|  | % | 0% | 100% | 0% | 0% | 100%
05.00 | REVESTIMENTO | DIAS
|  | R$ | 0 | 920.89 | 0 | 0 | 920.89
|  | % | 50% | 30% | 20% | 0% | 100%
06.00 | PAVIMENTAÇÃO | DIAS
|  | R$ | 2285.625 | 1371.375 | 914.25 | 0 | 4571.25
|  | % | 20% | 30% | 40% | 10% | 100%
07.00 | ESQUADRIAS | DIAS
|  | R$ | 3020.22 | 4530.33 | 6040.44 | 1510.11 | 15101.1
|  | % | 0% | 30% | 70% | 0% | 100%
08.00 | INSTALAÇÃO HIDRO-SANITÁRIA | DIAS
|  | R$ | 0 | 1053.531 | 2458.239 | 0 | 3511.77
|  | % | 0% | 50% | 50% | 0% | 100%
09.00 | INSTALAÇÃO ELÉTRICA | DIAS
|  | R$ | 0 | 685.725 | 685.725 | 0 | 1371.45
|  | % | 0% | 0% | 50% | 50% | 100%
10.00 | PINTURA | DIAS
|  | R$ | 0 | 0 | 341.025 | 341.025 | 682.05
|  | % | 0% | 0% | 100% | 0% | 100%
11.00 | DIVERSOS | DIAS
|  | R$ | 0 | 0 | 769.65 | 0 | 769.65
|  | % | 100% | 0% | 0% | 0% | 100%
12.00 | RETIRADA DE QUADRO DE FORÇA (quadro e componentes) | DIAS
|  | R$ | 70.19 | 0 | 0 | 0 | 70.19
|  | % | 100% | 0% | 0% | 0% | 100%
13.00 | INSTALAÇÃO DE QUADRO (Substituição de Quadro Desativado) | DIAS
|  | R$ | 480.94 | 0 | 0 | 0 | 480.94
|  | % | 100% | 0% | 0% | 0% | 100%
14.00 | INSTALAÇÃO ELÉTRICA | DIAS
|  | R$ | 7802.25 | 0 | 0 | 0 | 7802.25
|  | % | 100% | 0% | 0% | 0% | 100%
15.00 | ELETROCALHAS E ACESSÓRIOS | DIAS
|  | R$ | 6518.24 | 0 | 0 | 0 | 6518.24
|  | % | 100% | 0% | 0% | 0% | 100%
16.00 | SERVIÇOS DE ALVENARIA | DIAS
|  | R$ | 26.22 | 0 | 0 | 0 | 26.22
DESEMBOLSO |  | MENSAL | 21867.67 | 9710.471 | 13190.542 | 8392.927 | 53161.61
|  | ACUMULADO | 21867.67 | 31578.141 | 44768.683 | 53161.61
|  | PERCENTUAL | 41.13% | 59.4% | 84.21% | 100%