## COMPOSIÇÕES
PREFEITURA UNIVERSITÁRIA
DIVISÃO DE OBRAS
PLANILHA DE COMPOSIÇÃO DE PREÇOS UNITÁRIOS - ATUALIZADO FEVEREIRO de 2010
EDITAL:
OBJETO:
| LOCAL : |  |  | DATA:
| S E R V I Ç O S | Unid | Consumo | Preço Unitário | Preço Total
10.0 - ESQUADRIAS
ITEM | Descrição | Un. | Quantidade | Preço Unit.(R$) | Preço Total(R$)
1.0 | 10.40 Porta em madeira de lei, Tipo fichas, 0.90 x 2.10 m, inclusive aro e ferragens |  |  |  | (un) | PU
1.1 | Porta de madeira de lei, tipo fichas (0,90x2,10)m | un | 1 | 360.99 | 360.99
1.2 | Fechadura em metal cromado c/ cilindro | un | 1 | 41.34 | 41.34
1.3 | Cimento Portland CP II E-32 | kg | 3.5 | 0.4 | 1.4
1.4 | Areia media | m³ | 0.0106 | 36.64 | 0.38838
1.5 | Prego 18 x 27 (2 ½" x 10) | kg | 0.25 | 7 | 1.75
1.6 | Chapuz de madeira, 2,5 x 10 x 10cm | un | 6 | 0.58 | 3.48
1.7 | Forra de madeira simples(massaranduba) s/ bandeira | un | 1 | 109.41 | 109.41
1.8 | Dobradiça em metal cromado 3x 2 1/2" | un | 3 | 9.62 | 28.86
1.9 | Pedreiro | h | 1.4 | 3.09 | 4.326
1.10 | Servente | h | 5.15 | 2.43 | 12.5145
1.11 | Carpinteiro | h | 3.75 | 3.09 | 11.5875
|  | Custo do material |  |  | 547.6184
|  | mão de Obra |  |  | 28.428
|  | Leis Sociais |  | 126.1% | 35.8477
|  | SUBTOTAL (R$) |  |  | 611.8941
|  | BDI |  | 23.34% | 142.8161
|  | TOTAL (R$) |  |  | 754.71
ITEM | Descrição | Un. | Quantidade | Preço Unit.(R$) | Preço Total(R$)
1.0 | Porta em madeira TIPO Ypê ou Jatobá, Tipo MEXICANA com fichas verticais, 0.90 x 2.10 m, inclusive aro e ferragens ( ver detalhes ) |  |  |  | (un)
1.1 | Porta de madeira Jatobá ou Ypê - Tipo Mexicana com fichas verticais (altura: 2,10 m / espessura: 35 mm / largura: 0,90 m. Com visor ( ver detalhe fornecido) | un | 1 | 750 | 750 | O janelão
1.2 | Fechadura completa para porta externa em latão cromado (encaixe: 55 mm / extremidades testa e contra testa: retas / tipo de fechadura: cilindro / tipo de guarnição: espelho / tipo de maçaneta: alavanca ) | un | 1 | 85 | 85
1.3 | Cimento Portland CP II E-32 | kg | 3.5 | 0.4 | 1.4
1.4 | Areia media lavada | m³ | 0.011 | 36.64 | 0.40304
1.5 | Prego 18 x 27 (2 ½" x 10) | kg | 0.25 | 7 | 1.75
1.6 | Friso em alumínio, perfil"U" - 1,0x1,0cm para porta 1 folha - vão de até 0,90 x 2,10 m (contorno entre a porta e alvenaria) | m | 5.1 | 4.5 | 22.95
1.7 | Aro de madeira para porta de 1 folha - vao de ate 0,90 x 2,10m (espessura: 35,00 mm / largura: 140,00 mm / tipo de madeira: Jatobá ou Ypê | un | 1 | 140 | 140 | O janelão
1.8 | Dobradiça em metal cromado para porta - reforçada com anéis e bolas - 3 1/2 " x 3 " | un | 3 | 14.5 | 43.5
1.9 | Pedreiro | h | 1.4 | 3.09 | 4.326
1.10 | Servente | h | 1.4 | 2.43 | 3.402
1.11 | Ajudante de carpinteiro | h | 3.75 | 2.43 | 9.1125
1.12 | Carpinteiro | h | 3.75 | 3.09 | 11.5875
|  | Custo do material |  |  | 1045.003
|  | mão de Obra |  |  | 28.428
|  | Leis Sociais |  | 126.1% | 35.8477
|  | SUBTOTAL (R$) |  |  | 1109.2787
|  | BDI |  | 23.34% | 258.9057
|  | TOTAL (R$) |  |  | 1368.18