## QUANTITATIVO
| UNIVERSIDADE FEDERAL DA PARAÍBA |  |  | Carimbo:
PREFEITURA UNIVERSITÁRIA
DIVISÃO DE OBRAS
OBRA: ADAPTAÇÃO DE SALA DE AULA PARA INSTALAÇÃO DE LABORATÓRIO DESTILAÇÃO DE AGUARDENTE
LOCAL: BLOCO M-CT-ACAMPUS I
Item | D i s c r i m i n a ç ã o | Unidade | Quantidade | Preço Unitário | Preço Total
1.0 | DEMOLIÇÕES |  |  |  | 523.16
1.1 | Bota fora (disk entulho) | m3 | 11.3419 | 27.15 | 307.93
1.2 | Demolição de alvenaria de 1 vez - sem reaproveitamento | m² | 6.39 | 3.7143 | 23.73
1.3 | Retirada de Forro de Gesso | m² | 64 | 2.41 | 154.24
1.4 | Retirada de luminária | un | 6 | 3.73 | 22.38
1.5 | Retirada de ponto elétrico no teto | un | 6 | 2.48 | 14.88
2.0 | TRABALHOS EM TERRA |  |  |  | 164.9
2.1 | Escavação manual de valas até 1,50m em terra compactada | m³ | 10 | 16.49 | 164.9
3.0 | FUNDAÇÕES |  |  |  | 1565.75
3.1 | Concreto Estrutural dosado em central fck 25MPa - inc. transp., lanç., adens. e acab. p/ Bases da estrutura metálica. | m³ | 5 | 313.15 | 1565.75
4.0 | ESTRUTURA EM CONCRETO ARMADO |  |  |  | 6154.41
4.1 | Concreto armado para cintas e vergas | m³ | 3.5 | 1235.37 | 4323.8
4.2 | Prateleira em concreto armado e=0,05 l=0,60 | m | 6.5 | 95.54 | 621.01
4.3 | Viga em concreto pré-moldado | m³ | 0.8 | 1512 | 1209.6
5.0 | ALVENARIA DE VEDAÇÃO |  |  |  | 1767
5.1 | Alvenaria de 1/2 vez tijolos de 8 furos c/ arg. Mista - 1:2:8 | m² | 76 | 23.25 | 1767
6.0 | COBERTA |  |  |  | 2249.6
6.1 | Forro de PVC tipo lambri, inclusive estrutura em metalon. | m² | 64 | 35.15 | 2249.6
7.0 | REVESTIMENTO |  |  |  | 8391.2
7.1 | Chapisco | m² | 324 | 2.82 | 913.68
7.2 | Massa única 1:2:8 | m² | 604 | 12.38 | 7477.52
8.0 | ESQUADRIAS |  |  |  | 1952.57
8.1 | Porta de madeira maciça (2,00x2,10)m c/ forra e ferragens | un | 1 | 1682.95 | 1682.95
8.2 | Porta lisa prensada (0,80x2,10)m, semi-oca c/forra s/ bandeira e com ferragens | un | 1 | 269.62 | 269.62
9.0 | INSTALAÇÃO HIDRO-SANITÁRIA |  |  |  | 5487.54
9.1 | Caixa de inspeção em alvenaria de (0,50x0,50x0,50) m | un | 3 | 196.72 | 590.16
9.2 | Caixa sifonada em alvenaria de (60 x 60 x 60) cm | un | 3 | 187.07 | 561.21
9.3 | Tanque de Aço Inox | un | 4 | 371.63 | 1486.52
9.4 | Ponto hidráulico com rede | un | 10 | 82.63 | 826.3
9.5 | Rede de PVC p/ esgoto de 100mm | m | 30 | 21.38 | 641.4
9.6 | Rede de PVC soldável p/ água fria de 20mm ( 1/2") inclus. conex. | m | 40 | 9 | 360
9.7 | Registro de esfera 3/4" PVC roscável | un | 2 | 50.74 | 101.48
9.8 | Sumidouro - 2,00 x 1,00 x 0,80 m | un | 1 | 717.79 | 717.79
9.9 | Torneira para lavatório | un | 4 | 50.67 | 202.68
10.0 | INSTALAÇÃO ELÉTRICA |  |  |  | 2076.32
10.1 | Luminária Fluorescente Comercial 2x40W - completa | un | 8 | 62.62 | 500.96
10.2 | Nofuse de 70 A | un | 1 | 82.9 | 82.9
10.3 | Ponto de luz com rede embutida - inclusive interruptor | un | 8 | 68.88 | 551.04
10.4 | Ponto de Tomada 2P + T (p/ computador) | un | 8 | 63.36 | 506.88
10.5 | Ponto de tomada para lógica com calha sistema "x", com fiação, aparente | un | 4 | 74.74 | 298.96
10.6 | Quadro de distibuição monofásico interno | un | 1 | 135.58 | 135.58
11.0 | PINTURA |  |  |  | 2488.56
11.1 | Esmalte em esquadrias de ferro inclusive zarcão 2 demãos | m² | 13.293 | 14.63 | 194.48
11.2 | Pintura acrílica em paredes internas 2 demãos - sem massa | m² | 268 | 8.56 | 2294.08
12.0 | DIVERSOS |  |  |  | 22192.33
12.1 | Construção de uma plataforma de aço, inclusive projeto estrutural, para instalação de destilaria de aguardente, com piso em chapa xadres, com capacidade para suportar 1.500kg, pintada, inclusive com base ante-ferrugem. | und | 1 | 22137.29 | 22137.29
12.2 | Limpeza para entrega da obra | m² | 64 | 0.86 | 55.04
| T O T A L |  |  | (R$) | 55013.34
| B D I | Alíquota | 23.34% | (R$) | 10410.3402
| M A T E R I A L + M Ã O - D E - O B R A |  |  | (R$) | 44602.9998
| E N C A R G O S S O C I A I S |  |  | (%) | 126.1
| Á R E A C O N S T R U Í D A |  |  | (m²) | 64
| P R E Ç O D A C O N S T R U Ç Ã O P O R m² |  |  | (R$/m²) | 859.5834
Após encerrado o prazo de validade dessa planilha, encaminhá-la a Divisão de Obras da Prefeitura Universitária para revisão de preços e quantitativos, sob pena de nulidade da mesma. Para maiores esclarecimentos, ligue (83) 3216-7267.

## EM BRANCO
UNIVERSIDADE FEDERAL DA PARAÍBA |  |  |  | Carimbo:
PREFEITURA UNIVERSITÁRIA
DIVISÃO DE OBRAS
OBRA: ADAPTAÇÃO DE SALA DE AULA PARA INSTALAÇÃO DE LABORATÓRIO DESTILAÇÃO DE AGUARDENTE
LOCAL: BLOCO M - CT-A CAMPUS I
Item | D i s c r i m i n a ç ã o | Unidade | Quantidade | Preço Unitário | Preço Total
1.0 | DEMOLIÇÕES
1.1 | Bota fora (disk entulho) | m3 | 11.3419
1.2 | Demolição de alvenaria de 1 vez - sem reaproveitamento | m² | 6.39
1.3 | Retirada de Forro de Gesso | m² | 64
1.4 | Retirada de luminária | un | 6
1.5 | Retirada de ponto elétrico no teto | un | 6
2.0 | TRABALHOS EM TERRA
2.1 | Escavação manual de valas até 1,50m em terra compactada | m³ | 10
3.0 | FUNDAÇÕES
3.1 | Concreto Estrutural dosado em central fck 25MPa - inc. transp., lanç., adens. e acab. p/ Bases da estrutura metálica. | m³ | 5
4.0 | ESTRUTURA EM CONCRETO ARMADO
4.1 | Concreto armado para cintas e vergas | m³ | 3.5
4.2 | Prateleira em concreto armado e=0,05 l=0,60 | m | 6.5
4.3 | Viga em concreto pré-moldado | m³ | 0.8
5.0 | ALVENARIA DE VEDAÇÃO
5.1 | Alvenaria de 1/2 vez tijolos de 8 furos c/ arg. Mista - 1:2:8 | m² | 76
6.0 | COBERTA
6.1 | Forro de PVC tipo lambri, inclusive estrutura em metalon. | m² | 64
7.0 | REVESTIMENTO
7.1 | Chapisco | m² | 324
7.2 | Massa única 1:2:8 | m² | 604
8.0 | ESQUADRIAS
8.1 | Porta de madeira maciça (2,00x2,10)m c/ forra e ferragens | un | 1
8.2 | Porta lisa prensada (0,80x2,10)m, semi-oca c/forra s/ bandeira e com ferragens | un | 1
9.0 | INSTALAÇÃO HIDRO-SANITÁRIA
9.1 | Caixa de inspeção em alvenaria de (0,50x0,50x0,50) m | un | 3
9.2 | Caixa sifonada em alvenaria de (60 x 60 x 60) cm | un | 3
9.3 | Tanque de Aço Inox | un | 4
9.4 | Ponto hidráulico com rede | un | 10
9.5 | Rede de PVC p/ esgoto de 100mm | m | 30
9.6 | Rede de PVC soldável p/ água fria de 20mm ( 1/2") inclus. conex. | m | 40
9.7 | Registro de esfera 3/4" PVC roscável | un | 2
9.8 | Sumidouro - 2,00 x 1,00 x 0,80 m | un | 1
9.9 | Torneira para lavatório | un | 4
10.0 | INSTALAÇÃO ELÉTRICA
10.1 | Luminária Fluorescente Comercial 2x40W - completa | un | 8
10.2 | Nofuse de 70 A | un | 1
10.3 | Ponto de luz com rede embutida - inclusive interruptor | un | 8
10.4 | Ponto de Tomada 2P + T (p/ computador) | un | 8
10.5 | Ponto de tomada para lógica com calha sistema "x", com fiação, aparente | un | 4
10.6 | Quadro de distibuição monofásico interno | un | 1
11.0 | PINTURA
11.1 | Esmalte em esquadrias de ferro inclusive zarcão 2 demãos | m² | 13.293
11.2 | Pintura acrílica em paredes internas 2 demãos - sem massa | m² | 268
12.0 | DIVERSOS
12.1 | Construção de uma plataforma de aço, inclusive projeto estrutural, para instalação de destilaria de aguardente, com piso em chapa xadres, com capacidade para suportar 1.500kg, pintada, inclusive com base ante-ferrugem. | und | 1
12.2 | Limpeza para entrega da obra | m² | 64
| T O T A L |  |  | (R$)

## CRONOGRAMA
CRONOGRAMA FÍSICO FINANCEIRO
UNIVERSIDADE FEDERAL DA PARAÍBA - PREFEITURA UNIVERSITÁRIA
OBRA: ADAPTAÇÃO DE SALA DE AULA PARA INSTALAÇÃO DE LABORATÓRIO DESTILAÇÃO DE AGUARDENTE
LOCAL: BLOCO M-CT-ACAMPUS I
ITEM | DISCRIMINAÇÃO |  | DIAS |  |  | TOTAL
|  |  | 30 | 60 | 90
|  | % | 100% |  |  | 100%
02.00 | DEMOLIÇÕES | DIAS
|  | R$ | 523.16 | 0 | 0 | 523.16
|  | % | 100% |  |  | 100%
03.00 | TRABALHOS EM TERRA | DIAS
|  | R$ | 164.9 | 0 | 0 | 164.9
|  | % | 100% |  |  | 100%
04.00 | FUNDAÇÕES | DIAS
|  | R$ | 1565.75 | 0 | 0 | 1565.75
|  | % | 80% | 20% |  | 100%
05.00 | ESTRUTURA EM CONCRETO ARMADO | DIAS
|  | R$ | 4923.528 | 1230.882 | 0 | 6154.41
|  | % |  | 100% |  | 100%
06.00 | ALVENARIA DE VEDAÇÃO | DIAS
|  | R$ | 0 | 1767 | 0 | 1767
|  | % |  | 80% | 20% | 100%
07.00 | COBERTA | DIAS
|  | R$ | 0 | 1799.68 | 449.92 | 2249.6
|  | % |  | 60% | 40% | 100%
08.00 | REVESTIMENTO | DIAS
|  | R$ | 0 | 5034.72 | 3356.48 | 8391.2
|  | % |  | 60% | 40% | 100%
09.00 | ESQUADRIAS | DIAS
|  | R$ | 0 | 1171.542 | 781.028 | 1952.57
|  | % |  |  | 100% | 100%
10.00 | INSTALAÇÃO HIDRO-SANITÁRIA | DIAS
|  | R$ | 0 | 0 | 5487.54 | 5487.54
|  | % |  |  | 100% | 100%
11.00 | INSTALAÇÃO ELÉTRICA | DIAS
|  | R$ | 0 | 0 | 2076.32 | 2076.32
|  | % |  |  | 100% | 100%
12.00 | PINTURA | DIAS
|  | R$ | 0 | 0 | 2488.56 | 2488.56
|  | % |  |  | 100% | 100%
13.00 | DIVERSOS | DIAS
|  | R$ | 0 | 0 | 22192.33 | 22192.33
DESEMBOLSO |  | MENSAL | 7177.338 | 11003.824 | 36832.178 | 55013.34
|  | ACUMULADO | 7177.338 | 18181.162 | 55013.34
|  | PERCENTUAL | 13.05% | 33.05% | 100%