## QUANTITATIVO
| UNIVERSIDADE FEDERAL DA PARAÍBA |  |  | Carimbo:
PREFEITURA UNIVERSITÁRIA
DIVISÃO DE OBRAS
OBRA: Ampliação da Escola Técnica de Saude
LOCAL: Campus I - CCS - UFPB
Item | D i s c r i m i n a ç ã o | Unidade | Quantidade | Preço Unitário | Preço Total
1.0 | SERVIÇOS PRELIMINARES |  |  |  | 19861.78
1.1 | Abrigo provisório em alvenaria para alojamento e depósito | m² | 25 | 300.1633 | 7504.08
1.2 | Corte, destroncamento e remoção de árvore de pequeno porte | un | 2 | 246.68 | 493.36
1.3 | Locação da obra | m² | 290 | 3.37 | 977.3
1.4 | Placa indicativa de obra | m² | 2.4 | 124.58 | 298.99
1.5 | Tapume com chapa de zinco, inclusive montagem | m² | 165 | 64.17 | 10588.05
2.0 | DEMOLIÇÕES |  |  |  | 1774.28
2.1 | Bota fora (container estacionário) | m3 | 20 | 32.01 | 640.2
2.2 | Demolição de alvenaria de 1/2 vez - sem reaproveitamento | m² | 5.1 | 2.29 | 11.68
2.3 | Demolição de meio fio inclusive remoção | m | 60 | 3.82 | 229.2
2.4 | Demolição manual de pavimentação asfáltica inclusive remoção | m² | 580 | 1.54 | 893.2
3.0 | TRABALHOS EM TERRA |  |  |  | 14433.17
3.1 | Aterro do caixão c/ material de empréstimo, areia, adensado e vibrado | m³ | 32.9565 | 74.58 | 2457.9
3.2 | Aterro do caixão s/empréstimo (Reaterro manual de vala) | m³ | 280.32 | 22.38 | 6273.56
3.3 | Escavação manual de valas até 1,50m em terra compactada | m³ | 280.32 | 20.34 | 5701.71
4.0 | FUNDAÇÕES |  |  |  | 52682.12
4.1 | Alvenaria de pedra rachão calcárea c/ argamassa 1:4 | m³ | 36.72 | 251.11 | 9220.76
4.2 | Concreto armado (preparo e lançamento) para sapatas, Fck = 25MPa, com forma em chapa de madeira compensada resinada, aproveitamento 3 vezes, com betoneira | m³ | 39.9 | 824.74 | 32907.13
4.3 | Embasamento em alvenaria de uma vez | m2 | 45.9 | 51.63 | 2369.82
4.4 | Lastro de Concreto Magro para Regularização de Base de Fundação - e = 5 cm | m2 | 84 | 21.74 | 1826.16
4.5 | Cinta inferior em concreto armado, Fck = 25Mpa - (20x20)cm | m³ | 6.28 | 1012.46 | 6358.25
5.0 | ESTRUTURA EM CONCRETO ARMADO |  |  |  | 128891.41
5.1 | Concreto armado para cintas, vergas e contravergas - (10x10)cm | m³ | 0.6585 | 1288.78 | 848.66
5.2 | Concreto Armado (preparo na obra com betoneira) para estruturas (vigas) com fck = 30 MPa (formas e aço) de madeira resinada 12 mm reaproveitamento de 5 vezes | m³ | 26.024 | 1788.21 | 46536.38
5.3 | Concreto Armado (preparo na obra com betoneira) para estruturas (pilares) com fck = 30 MPa (formas e aço) de madeira resinada 12 mm reaproveitamento de 5 vezes | m³ | 12.6 | 1788.21 | 22531.45
5.4 | Laje pré-moldada para piso, vão até 5m, inclusive capeamento e escoramento, Vigas Chatas de travamento e malha de distribuição com ferro de Ø 6.3 mm a cada 25 cm | m2 | 584.77 | 97.3 | 56898.12
5.5 | Laje de apoio para condensadores dos splits em concreto armado e=5cm | m² | 28.3 | 73.385 | 2076.8
6.0 | ALVENARIA DE VEDAÇÃO |  |  |  | 29491.65
6.1 | Alvenaria de 1/2 vez tijolos de 8 furos c/ argamassa de cimento e areia - 1: 8 com aditivo plastificante | m² | 927.515 | 28.5 | 26434.18
6.2 | Alvenaria de 1/2 vez tijolos de 8 furos c/ argamassa de cimento e areia - 1: 8 com aditivo plastificante - Para base das bancadas | m² | 66.96 | 28.5 | 1908.36
6.3 | Elementos vazados de Cimento | m² | 11.55 | 99.49 | 1149.11
7.0 | COBERTA |  |  |  | 28472.12
7.1 | Algeroz de Concreto armado - (Rufo) - 35cm | m | 56.175 | 8.06 | 452.77
7.2 | Calha em Alvenaria de Tijolos | m | 36 | 65.79 | 2368.44
7.3 | Coberta c/ telhas onduladas de FibroCimento 6mm | m² | 290.505 | 28.13 | 8171.91
7.4 | Cumeeira p/ telhas de fibrocimento | m | 18 | 121.49 | 2186.82
7.5 | Estrutura de madeira pontaletada apoiada sobre paredes e/ou lajes de forro, para telha de Fibrocimento, Alumínio ou Plástico - inclusive imunização | m² | 290.505 | 52.64 | 15292.18
8.0 | REVESTIMENTO |  |  |  | 54055.06
8.1 | Chapisco 1:3 - Superfícies Horizontais - com aditivo bianco | m² | 613.07 | 8.94 | 5480.85
8.2 | Chapisco 1:3 - Superfícies Verticais - com aditivo bianco | m² | 1988.95 | 6.63 | 13186.74
8.3 | Massa única 1:8 - com aditivo plastificante | m² | 1988.95 | 13.6 | 27049.72
8.4 | Massa única 1:8 - com aditivo plastificante - para fundo das lajes | m² | 613.07 | 13.6 | 8337.75
9.0 | PAVIMENTAÇÃO |  |  |  | 54197.88
9.1 | Calçada de contorno | m² | 28.3 | 87.08 | 2464.36
9.2 | Junta de dilatação com selante elástico monocomponente a base de poliuretano 1x1cm | m | 46 | 19.13 | 879.98
9.3 | Laje de impermeabilização com 0,08m de espessura - 1:4:8 | m² | 267.255 | 33.77 | 9025.2
9.4 | Piso em granilite na cor branca (com cimento estrutural branco), formando quadrados de 1 x 1 m com juntas plasticas e com regularização de cimento e areia 1:3 (e = 3cm) - com resina acrílica - inclusive rodapé | m² | 484.91 | 86.26 | 41828.34
10.0 | ESQUADRIAS |  |  |  | 35120.18
10.1 | Esquadria de alumínio tipo boca de lobo | m² | 1 | 280.08 | 280.08
10.2 | Janela de alumínio tipo Maximar com ferragens e contramarco - sem o vidro | m² | 50.15 | 280.08 | 14046.01
10.3 | Janela/esquadria de alumínio preto anodizado, de correr ou de abrir, tipo moldura com ferragens e contramarco - sem o vidro | m² | 3.52 | 280.08 | 985.88
10.4 | Esquadria de vidro incolor temperado 10mm - circular do tipo pivotante - inclusive ferragens | m² | 3.1416 | 155.86 | 489.65
10.5 | Porta e bandeira de vidro incolor temperado 10mm - Instalada - inclusive ferragens | m² | 9.25 | 155.86 | 1441.71
10.6 | Porta em madeira de lei, tipo ficha de abrir, 1.00 x 2.10 m, inclusive batentes e ferragens | un | 2 | 811.5591 | 1623.12
10.7 | Porta em madeira de lei, tipo ficha de correr, 1.00 x 2.10 m, inclusive batentes e ferragens | un | 13 | 887.9412 | 11543.24
10.8 | Vidro liso de 4mm (incolor ou fumê), com assentamento | m² | 51.15 | 81.88 | 4188.16
10.9 | Vidro liso de 6mm (incolor ou fumê), com assentamento | m² | 3.52 | 148.39 | 522.33
11.0 | INSTALAÇÃO HIDRO-SANITÁRIA |  |  |  | 46946.91
11.1 | Bancada em Granito cinza andorinha, e= 3cm - polida de 1 lado | m² | 141.2766 | 244.87 | 34594.4
11.2 | Caixa d'água de Fibrocimento c/ 1.000 l | un | 1 | 530.8 | 530.8
11.3 | Caixa sifonada em alvenaria de (60 x 60 x 60) cm | un | 5 | 222.26 | 1111.3
11.4 | Cuba de aço inox, c/ válvula, N° 2 | un | 10 | 212.21 | 2122.1
11.5 | Descidas d`água Pluviais em PVC de 150mm | m | 36 | 51.43 | 1851.48
11.6 | Ponto esgoto com rede | un | 34 | 124.67 | 4238.78
11.7 | Ponto hidráulico com rede | un | 14 | 97.09 | 1359.26
11.8 | Ralo sifonado c/ grelha de PVC | un | 20 | 12.11 | 242.2
11.9 | Registro de gaveta 3/4" com canopla | un | 4 | 48.84 | 195.36
11.10 | Registro de pressão de 3/4" com Canopla | un | 4 | 61.12 | 244.48
11.11 | Torneira de bóia 1" | un | 1 | 72.05 | 72.05
11.12 | Torneira longa para pia de cozinha | un | 10 | 38.47 | 384.7
12.0 | INSTALAÇÃO ELÉTRICA |  |  |  | 51543.6
12.1 | Alimentação elétrica trifásica com cabo ANTIFLAN - 70 mm² | m | 50 | 138.69 | 6934.5
12.2 | Aterramento composto de Haste de cobre, interligado com cordoalha | un | 5 | 55.33 | 276.65
12.3 | Caixa de passagem em alvenaria de 50x50x60cm, revestido internamente com argamassa de cimento e areia, com lastro de 5cm de brita, com tampa de concreto e=5cm | un | 1 | 113.45 | 113.45
12.4 | Fornecimento e instalação de eletrocalha perfurada 50x50x3000mm - chapa 18 | m | 150 | 21.01 | 3151.5
12.5 | Luminária tipo calha de embutir em alumínio com aletas para lâmpada fluorescente 2x32W - completa | un | 65 | 162.37 | 10554.05
12.6 | Ponto de luz com rede embutida - inclusive interruptor | un | 65 | 80.46 | 5229.9
12.7 | Ponto de Tomada para Split, com rede embutida MONOFÁSICA 4mm², inclusive dreno | un | 15 | 101.88 | 1528.2
12.8 | Ponto de Tomada 2P + T - 20A | un | 6 | 72.28 | 433.68
12.9 | Ponto de Tomada 2P + T - 10A | un | 191 | 70.11 | 13391.01
12.10 | Ponto de tomada para rede de lógica com eletroduto (aparente ou embutido) de PVC, inclusive tomadas e conectores, cabo UTP cat. 6, eletrodutos rígidos, exclusive eletrocalhas | un | 33 | 250.18 | 8255.94
12.11 | Quadro de distribuição de embutir com barramento trifásico p/ 12 circuitos unipolares, em chapa de aço galvanizado | un | 4 | 418.68 | 1674.72
13.0 | PINTURA |  |  |  | 46913.67
13.1 | Emassamento com massa corrida (PVA) em paredes internas com 1 demão | m² | 348.46 | 3.84 | 1338.09
13.2 | Emassamento com massa corrida (PVA) em paredes externas com 2 demãos | m² | 843.48 | 6.6 | 5566.97
13.3 | Emassamento de paredes internas para tinta a óleo - 1 demão | m² | 797.01 | 7.93 | 6320.29
13.4 | Emassamento com massa corrida (PVA) em superfícies horizontais com 2 demãos | m² | 613.07 | 8.25 | 5057.83
13.5 | Pintura a óleo em paredes internas sem massa | m² | 797.01 | 11.95 | 9524.27
13.6 | Pintura acrílica em paredes externas e elementos vazados - 2 demãos - sem massa | m² | 875.88 | 11.01 | 9643.44
13.7 | Pintura acrílica em paredes internas 2 demãos - sem massa | m² | 348.46 | 9.6 | 3345.22
13.8 | Pintura latex em teto 2 demãos - sem massa | m² | 613.07 | 8.59 | 5266.27
13.9 | Verniz em esquadrias de madeira - 3 demãos | m² | 78.75 | 10.81 | 851.29
14.0 | DIVERSOS |  |  |  | 2795.4
14.1 | Impermeabilização c/manta asfáltica | m² | 36 | 49.5 | 1782
14.2 | Impermeabilização c/manta asfáltica aluminizada 4 mm | m² | 12 | 43.71 | 524.52
14.3 | Limpeza para entrega da obra | m² | 504 | 0.97 | 488.88
| T O T A L |  |  | (R$) | 567179.23
| B D I | Alíquota | 23.34% | (R$) | 107329.0354
| M A T E R I A L + M Ã O - D E - O B R A |  |  | (R$) | 459850.1946
| E N C A R G O S S O C I A I S |  |  | (%) | 126.1
| Á R E A C O N S T R U Í D A |  |  | (m²) | 504
| P R E Ç O D A C O N S T R U Ç Ã O P O R m² |  |  | (R$/m²) | 1125.3556
Após encerrado o prazo de validade dessa planilha, encaminhá-la a Divisão de Obras da Prefeitura Universitária para revisão de preços e quantitativos, sob pena de nulidade da mesma. Para maiores esclarecimentos, ligue (83) 3216-7267.

## EM BRANCO
UNIVERSIDADE FEDERAL DA PARAÍBA |  |  |  | Carimbo:
PREFEITURA UNIVERSITÁRIA
DIVISÃO DE OBRAS
OBRA: Ampliação da Escola Técnica de Saude
LOCAL: Campus I - CCS - UFPB
Item | D i s c r i m i n a ç ã o | Unidade | Quantidade | Preço Unitário | Preço Total
1.0 | SERVIÇOS PRELIMINARES
1.1 | Abrigo provisório em alvenaria para alojamento e depósito | m² | 25
1.2 | Corte, destroncamento e remoção de árvore de pequeno porte | un | 2
1.3 | Locação da obra | m² | 290
1.4 | Placa indicativa de obra | m² | 2.4
1.5 | Tapume com chapa de zinco, inclusive montagem | m² | 165
2.0 | DEMOLIÇÕES
2.1 | Bota fora (container estacionário) | m3 | 20
2.2 | Demolição de alvenaria de 1/2 vez - sem reaproveitamento | m² | 5.1
2.3 | Demolição de meio fio inclusive remoção | m | 60
2.4 | Demolição manual de pavimentação asfáltica inclusive remoção | m² | 580
3.0 | TRABALHOS EM TERRA
3.1 | Aterro do caixão c/ material de empréstimo, areia, adensado e vibrado | m³ | 32.9565
3.2 | Aterro do caixão s/empréstimo (Reaterro manual de vala) | m³ | 280.32
3.3 | Escavação manual de valas até 1,50m em terra compactada | m³ | 280.32
4.0 | FUNDAÇÕES
4.1 | Alvenaria de pedra rachão calcárea c/ argamassa 1:4 | m³ | 36.72
4.2 | Concreto armado (preparo e lançamento) para sapatas, Fck = 25MPa, com forma em chapa de madeira compensada resinada, aproveitamento 3 vezes, com betoneira | m³ | 39.9
4.3 | Embasamento em alvenaria de uma vez | m2 | 45.9
4.4 | Lastro de Concreto Magro para Regularização de Base de Fundação - e = 5 cm | m2 | 84
4.5 | Cinta inferior em concreto armado, Fck = 25Mpa - (20x20)cm | m³ | 6.28
5.0 | ESTRUTURA EM CONCRETO ARMADO
5.1 | Concreto armado para cintas, vergas e contravergas - (10x10)cm | m³ | 0.6585
5.2 | Concreto Armado (preparo na obra com betoneira) para estruturas (vigas) com fck = 30 MPa (formas e aço) de madeira resinada 12 mm reaproveitamento de 5 vezes | m³ | 26.024
5.3 | Concreto Armado (preparo na obra com betoneira) para estruturas (pilares) com fck = 30 MPa (formas e aço) de madeira resinada 12 mm reaproveitamento de 5 vezes | m³ | 12.6
5.4 | Laje pré-moldada para piso, vão até 5m, inclusive capeamento e escoramento, Vigas Chatas de travamento e malha de distribuição com ferro de Ø 6.3 mm a cada 25 cm | m2 | 584.77
5.5 | Laje de apoio para condensadores dos splits em concreto armado e=5cm | m² | 28.3
6.0 | ALVENARIA DE VEDAÇÃO
6.1 | Alvenaria de 1/2 vez tijolos de 8 furos c/ argamassa de cimento e areia - 1: 8 com aditivo plastificante | m² | 927.515
6.2 | Alvenaria de 1/2 vez tijolos de 8 furos c/ argamassa de cimento e areia - 1: 8 com aditivo plastificante - Para base das bancadas | m² | 66.96
6.3 | Elementos vazados de Cimento | m² | 11.55
7.0 | COBERTA
7.1 | Algeroz de Concreto armado - (Rufo) - 35cm | m | 56.175
7.2 | Calha em Alvenaria de Tijolos | m | 36
7.3 | Coberta c/ telhas onduladas de FibroCimento 6mm | m² | 290.505
7.4 | Cumeeira p/ telhas de fibrocimento | m | 18
7.5 | Estrutura de madeira pontaletada apoiada sobre paredes e/ou lajes de forro, para telha de Fibrocimento, Alumínio ou Plástico - inclusive imunização | m² | 290.505
8.0 | REVESTIMENTO
8.1 | Chapisco 1:3 - Superfícies Horizontais - com aditivo bianco | m² | 613.07
8.2 | Chapisco 1:3 - Superfícies Verticais - com aditivo bianco | m² | 1988.95
8.3 | Massa única 1:8 - com aditivo plastificante | m² | 1988.95
8.4 | Massa única 1:8 - com aditivo plastificante - para fundo das lajes | m² | 613.07
9.0 | PAVIMENTAÇÃO
9.1 | Calçada de contorno | m² | 28.3
9.2 | Junta de dilatação com selante elástico monocomponente a base de poliuretano 1x1cm | m | 46
9.3 | Laje de impermeabilização com 0,08m de espessura - 1:4:8 | m² | 267.255
9.4 | Piso em granilite na cor branca (com cimento estrutural branco), formando quadrados de 1 x 1 m com juntas plasticas e com regularização de cimento e areia 1:3 (e = 3cm) - com resina acrílica - inclusive rodapé | m² | 484.91
10.0 | ESQUADRIAS
10.1 | Esquadria de alumínio tipo boca de lobo | m² | 1
10.2 | Janela de alumínio tipo Maximar com ferragens e contramarco - sem o vidro | m² | 50.15
10.3 | Janela/esquadria de alumínio preto anodizado, de correr ou de abrir, tipo moldura com ferragens e contramarco - sem o vidro | m² | 3.52
10.4 | Esquadria de vidro incolor temperado 10mm - circular do tipo pivotante - inclusive ferragens | m² | 3.1416
10.5 | Porta e bandeira de vidro incolor temperado 10mm - Instalada - inclusive ferragens | m² | 9.25
10.6 | Porta em madeira de lei, tipo ficha de abrir, 1.00 x 2.10 m, inclusive batentes e ferragens | un | 2
10.7 | Porta em madeira de lei, tipo ficha de correr, 1.00 x 2.10 m, inclusive batentes e ferragens | un | 13
10.8 | Vidro liso de 4mm (incolor ou fumê), com assentamento | m² | 51.15
10.9 | Vidro liso de 6mm (incolor ou fumê), com assentamento | m² | 3.52
11.0 | INSTALAÇÃO HIDRO-SANITÁRIA
11.1 | Bancada em Granito cinza andorinha, e= 3cm - polida de 1 lado | m² | 141.2766
11.2 | Caixa d'água de Fibrocimento c/ 1.000 l | un | 1
11.3 | Caixa sifonada em alvenaria de (60 x 60 x 60) cm | un | 5
11.4 | Cuba de aço inox, c/ válvula, N° 2 | un | 10
11.5 | Descidas d`água Pluviais em PVC de 150mm | m | 36
11.6 | Ponto esgoto com rede | un | 34
11.7 | Ponto hidráulico com rede | un | 14
11.8 | Ralo sifonado c/ grelha de PVC | un | 20
11.9 | Registro de gaveta 3/4" com canopla | un | 4
11.10 | Registro de pressão de 3/4" com Canopla | un | 4
11.11 | Torneira de bóia 1" | un | 1
11.12 | Torneira longa para pia de cozinha | un | 10
12.0 | INSTALAÇÃO ELÉTRICA
12.1 | Alimentação elétrica trifásica com cabo ANTIFLAN - 70 mm² | m | 50
12.2 | Aterramento composto de Haste de cobre, interligado com cordoalha | un | 5
12.3 | Caixa de passagem em alvenaria de 50x50x60cm, revestido internamente com argamassa de cimento e areia, com lastro de 5cm de brita, com tampa de concreto e=5cm | un | 1
12.4 | Fornecimento e instalação de eletrocalha perfurada 50x50x3000mm - chapa 18 | m | 150
12.5 | Luminária tipo calha de embutir em alumínio com aletas para lâmpada fluorescente 2x32W - completa | un | 65
12.6 | Ponto de luz com rede embutida - inclusive interruptor | un | 65
12.7 | Ponto de Tomada para Split, com rede embutida MONOFÁSICA 4mm², inclusive dreno | un | 15
12.8 | Ponto de Tomada 2P + T - 20A | un | 6
12.9 | Ponto de Tomada 2P + T - 10A | un | 191
12.10 | Ponto de tomada para rede de lógica com eletroduto (aparente ou embutido) de PVC, inclusive tomadas e conectores, cabo UTP cat. 6, eletrodutos rígidos, exclusive eletrocalhas | un | 33
12.11 | Quadro de distribuição de embutir com barramento trifásico p/ 12 circuitos unipolares, em chapa de aço galvanizado | un | 4
13.0 | PINTURA
13.1 | Emassamento com massa corrida (PVA) em paredes internas com 1 demão | m² | 348.46
13.2 | Emassamento com massa corrida (PVA) em paredes externas com 2 demãos | m² | 843.48
13.3 | Emassamento de paredes internas para tinta a óleo - 1 demão | m² | 797.01
13.4 | Emassamento com massa corrida (PVA) em superfícies horizontais com 2 demãos | m² | 613.07
13.5 | Pintura a óleo em paredes internas sem massa | m² | 797.01
13.6 | Pintura acrílica em paredes externas e elementos vazados - 2 demãos - sem massa | m² | 875.88
13.7 | Pintura acrílica em paredes internas 2 demãos - sem massa | m² | 348.46
13.8 | Pintura latex em teto 2 demãos - sem massa | m² | 613.07
13.9 | Verniz em esquadrias de madeira - 3 demãos | m² | 78.75
14.0 | DIVERSOS
14.1 | Impermeabilização c/manta asfáltica | m² | 36
14.2 | Impermeabilização c/manta asfáltica aluminizada 4 mm | m² | 12
14.3 | Limpeza para entrega da obra | m² | 504
| T O T A L |  |  | (R$)

## CRONOGRAMA
CRONOGRAMA FÍSICO FINANCEIRO
UNIVERSIDADE FEDERAL DA PARAÍBA - PREFEITURA UNIVERSITÁRIA
OBRA: Ampliação da Escola Técnica de Saude
LOCAL: Campus I - CCS - UFPB
Item | DISCRIMINAÇÃO |  | DIAS | [7 empty] | TOTAL
|  |  | 30 | 60 | 90 | 120 | 150 | 180 | 210 | 240
|  | % | 100% | [7 empty] | 100%
01.00 | SERVIÇOS PRELIMINARES | DIAS
|  | R$ | 19861.78 | 0 | 0 | 0 | 0 | 0 | 0 | 0 | 19861.78
|  | % | 100% | [7 empty] | 100%
02.00 | DEMOLIÇÕES | DIAS
|  | R$ | 1774.28 | 0 | 0 | 0 | 0 | 0 | 0 | 0 | 1774.28
|  | % | 60% | 40% | [6 empty] | 100%
03.00 | TRABALHOS EM TERRA | DIAS
|  | R$ | 8659.902 | 5773.268 | 0 | 0 | 0 | 0 | 0 | 0 | 14433.17
|  | % |  | 80% | 20% | [5 empty] | 100%
04.00 | FUNDAÇÕES | DIAS
|  | R$ | 0 | 42145.696 | 10536.424 | 0 | 0 | 0 | 0 | 0 | 52682.12
|  | % |  |  | 30% | 35% | 35% |  |  |  | 100%
05.00 | ESTRUTURA | DIAS
|  | R$ | 0 | 0 | 38667.423 | 45111.9935 | 45111.9935 | 0 | 0 | 0 | 128891.41
|  | % |  | 10% |  | 30% | 45% | 15% |  |  | 100%
06.00 | ALVENARIA DE VEDAÇÃO | DIAS
|  | R$ | 0 | 2949.165 | 0 | 8847.495 | 13271.2425 | 4423.7475 | 0 | 0 | 29491.65
|  | % | [5 empty] | 40% | 10% | 50% | 100%
07.00 | COBERTA | DIAS
|  | R$ | 0 | 0 | 0 | 0 | 0 | 11388.848 | 2847.212 | 14236.06 | 28472.12
|  | % |  |  |  | 10% | 10% | 50% | 20% | 10% | 100%
08.00 | REVESTIMENTO | DIAS
|  | R$ | 0 | 0 | 0 | 5405.506 | 5405.506 | 27027.53 | 10811.012 | 5405.506 | 54055.06
|  | % | [5 empty] | 35% | 30% | 35% | 100%
09.00 | PAVIMENTAÇÃO | DIAS
|  | R$ | 0 | 0 | 0 | 0 | 0 | 18969.258 | 16259.364 | 18969.258 | 54197.88
|  | % | [5 empty] | 20% | 20% | 60% | 100%
10.00 | ESQUADRIAS | DIAS
|  | R$ | 0 | 0 | 0 | 0 | 0 | 7024.036 | 7024.036 | 21072.108 | 35120.18
|  | % | 5% |  | 5% | 5% |  | 20% | 40% | 25% | 100%
11.00 | INSTALAÇÃO HIDRO-SANITÁRIA | DIAS
|  | R$ | 2347.3455 | 0 | 2347.3455 | 2347.3455 | 0 | 9389.382 | 18778.764 | 11736.7275 | 46946.91
|  | % | 5% |  | 5% | 5% |  | 20% | 40% | 25% | 100%
12.00 | INSTALAÇÃO ELÉTRICA | DIAS
|  | R$ | 2577.18 | 0 | 2577.18 | 2577.18 | 0 | 10308.72 | 20617.44 | 12885.9 | 51543.6
|  | % | [6 empty] | 30% | 70% | 100%
13.00 | PINTURA | DIAS
|  | R$ | 0 | 0 | 0 | 0 | 0 | 0 | 14074.101 | 32839.569 | 46913.67
|  | % | [7 empty] | 100% | 100%
14.00 | DIVERSOS | DIAS
|  | R$ | 0 | 0 | 0 | 0 | 0 | 0 | 0 | 2795.4 | 2795.4
DESEMBOLSO |  | MENSAL | 35220.4875 | 50868.129 | 54128.3725 | 64289.52 | 63788.742 | 88531.5215 | 90411.929 | 119940.5285 | 567179.23
|  | ACUMULADO | 35220.4875 | 86088.6165 | 140216.989 | 204506.509 | 268295.251 | 356826.7725 | 447238.7015 | 567179.23
|  | PERCENTUAL | 6.21% | 15.18% | 24.72% | 36.06% | 47.3% | 62.91% | 78.85% | 100%