## INSUMOS (hidden)
INSUMOS PARA CONSTRUÇÃO CIVIL
Informe Abaixo, Os valores da Mão-de-Obra Praticada, e em seguida os insumos:
Atenção: Preencher os espaços destacados em azul.
MDO1( Servente, ajudante, etc) | R$/h | 1.73
MDO2(Mão de obra especializada) | R$/h | 2.09
Leis sociais | (%) | 125.4%
BDI | (%) | 20%
I N S U M O S | UNID | PREÇO (R$)
01. Aglomerantes
Cimento Portland 320 | kg | 0.34
Cimecal | kg | 0.29
Cimento branco | kg | 1.5
Cal hidratada | kg | 0.29
Cal megaó | kg | 0.6
Gesso em pó | kg | 1
Argamassa colante | kg | 0.4
02. Agregados
Granilite | kg | 0.23
Agregado de alta resistência -DUBERTON | kg | 0.37
Cascalhinho | m³ | 48
Brita Ø 19mm | m³ | 48
Brita Ø 25mm | m³ | 48
Brita calcária | m³ | 15
Pedra rachão granítica | m³ | 50
Pedra Rachinha | m² | 3.5
Pedra Portuguesa ou Catuama | m² | 9.2
Areia fina | m³ | 10.5
Areia média | m³ | 14
Areia grossa | m³ | 14
Areia p/ aterro | m³ | 15
Saibro/ Barro | m² | 15
Paralelepípedo | un | 0.3
Meio fio granítico | un | 5
Pedra calcária | m³ | 20
Meio fio concreto pré-moldado (0,12x0,30x1,00m) | m | 6
Pedra granítica | m² | 12
03. Tijolos, Telhas Cerâmicas, Blocos e Elementos Vazados de Concreto
Tijolo aparente de 2 furos (67und/m2) | un | 0.4
Tijolo ceramico de 6 furos | un | 0.16
Tijolo cerâmico de 8 furos | un | 0.19
Tijolo manual | un | 0.1
Telha cerâmica tipo canal 1ª | un | 0.18
Elemento de vidro (19x19)cm | un | 15
Elemento vazado de cimento (20x20)cm | un | 0.8
Bloco de vidro vazado | un | 9
Ladrilhos hidráulicos em cimento (20x20)cm | un | 0.27
Ladrilhos hidráulicos em cimento (30x30)cm | un | 0.57
Ladrilhos hidráulicos em cimento - m² | m² | 6.8
04. Madeira Serrada
Pontalete 3"x 3" | m | 7
Pontalete de madeira mista 3"x 3" | m | 3.67
Tábua p/ construção 1"x12" | m | 5.4
Tábua p/ construção 10cm | m | 2.06
Tábua p/ construção de 30cm | m | 3.98
Linha de madeira massaranduba 3"x2" | m | 3.98
Linha de madeira massaranduba 3"x 3" | m | 8.13
Linha de madeira massaranduba 3"x 4" | m | 10.36
Linha de madeira massaranduba 3" x 5" | m | 12.92
Linha de madeira 3"x 6" | m | 15.3
Linha de madeira 3"x 7" | m | 16
Ripa | m | 0.8
Caibro | m | 1.98
Madeira serrada | m³ | 1330
Madeira serrada de lei (massaranduba) | m³ | 1700 | * 27/062006
Sarrafo de pinho 1" x 4"p/ construção | m | 1.23
05. Lixas
Lixa para madeira | fl | 0.29
Lixa para ferro | fl | 1
Lixa d'água | fl | 0.6
Lixa nº 100 | fl | 0.7
06. Compensados para formas
Madeirite de 6mm | fl | 18
Madeirite de 12mm - resinado | m² | 10
Compensado de 15mm | fl | 60
07. Aços para concreto armado e arames
Aço CA 50 (médio) | kg | 2.9
Aço CA 60 (médio) | kg | 2.9
Aço CA 50 (grosso) | kg | 2.45
Aço CA 60 (fino) | kg | 3.2
Arame galvanizado 16 AWG | kg | 7.17
Arame galvanizado 18 AWG | kg | 8.11
Arame recozido 18 AWG | kg | 4.18
Tubo de ferro galvanizado leve com costura c/rosca BSP 2", e=2,65mm, l=6000mm NB$R 8261 | m | 21
Cantoneira de aço perfil U 6" x 3/16" | m | 25
Metalon 25x25mm | m | 4
Chapa lisa de 1/8" | m² | 75
Cabo de aço 5/16" | m | 6
08. Pregos
Prego 15 x 15 | kg | 3
Prego 18 x 27 | kg | 3
Prego 3/8" | kg | 3
Prego ferro galvanizado para telhas de fibrocimento | kg | 6.51
Prego 2 ½" x 10 | kg | 3
Gancho de fixação de canaleta/kalheta 49 | un | 0.83
09. Esquadrias de ferro e afins
Chapa de ferro virado para portão | m² | 65
Portão em tubo de ferro galvanizado de 2"e tela de 1" ( de giro) | m² | 93
Estrutura metálica c/ platibanda e pintura | m² | 31
Estrutura em treliça p/ telha de alumínio | m² | 20
Basculante de ferro em chapa 3/4x1/8" | m² | 48
Porta de ferro tipo basculante em chapa de 3/4x1/8" | mª | 60
Gradil de ferro chapa 3/4 x 1/8" | m² | 26
Folha de zinco 2,00x1,00m | fl | 23
Ferragem para telhados tipo chapa de emenda de ferro (Peso: 0,57 kg / espessura: 1/4" / comprimento 500,00mm, largura: 4") | kg | 12.5
Eletrodo OK 7018 | kg | 7
10. Esquadrias de Alumínio
Caixilho de alumínio | m² | 90
Porta de alumínio completa | m² | 185
Porta de alumínio tipo veneziana p/ WC (0,70x1,80)c/ ferragens | un | 234
Esquadrias de alumínio maximar c/ bandeira | m² | 107
Esquadrias de alumínio tipo boca de lobo | m² | 103
11. Telhas, acessórios, calhas e cx d'água
Telha de alumínio trapezoidal 0,5mm | m² | 13
Telha de fibrocimento ondulada c/ 6mm | m² | 11.54
Telha de fibrocimento maxiplac | m² | 34.3
Telha de fibrocimento tipo calhetão | m² | 21
Telha de fibrocimento tipo canaleta/kalheta 49 | un | 103.55
Cumeeira de fibro cimento de 6mm | m | 7
Cumeeira de fibro cimento de 5mm | m | 6
Conjunto de vedação elástica p/ telha fibrocimento | un | 0.2
Parafuso de fixação p/ telha de alumínio trapezoidal | un | 1
Parafuso de fixação p/ telha fibrocimento | un | 0.8
Calha de PVC para coberta | m | 15.32
Calha de zinco tipo lençol (bobina) | kg | 1.95
Caixa d'água fibrocimento de 500 l | un | 118.12
Caixa d'água fibrocimento de 1.000 l | un | 223.42
Telha de policarbonato fume de 6,00mm | m² | 190
12. Tintas, Vernizes e Massas
Textura acrílica | l | 3.86
Tinta acrílica para interiores | l | 11.45
Tinta látex p/ exterior | l | 8.89
Tinta látex para interior | l | 5.13
Tinta epoxi | l | 23.67
Fundo branco fosco | l | 10.5
Tinta a óleo | l | 7.5
Tinta alumínio | l | 9.92
Esmalte sintético | l | 9.8
Primer anti-ferrugem | l | 9.5
Aguarras mineral | l | 2.1
Solvente | l | 3.35
Hidracor | kg | 2.4
Liquibrilho | l | 6.85
Líquido selador | gl | 21
Líquido preparador p/ pintura | gl | 19
Verniz | l | 14.3
Massa acrílica | kg | 4.87
Massa PVA | kg | 1.67
Massa a base de óleo de vidraceiro | kg | 3.12
Imunizante penetrol cupim p/ madeiras | l | 15.6
Silicone incolor | l | 15.75
Removedor de pintura à óleo ou esmalte | l | 7.4
Tinta acrílica | l | 16.35
Líquido Acrílico selador | l | 3.11
Resina acrílica concentrada - Hidronorte | l | 8.88
Tinta acrílica para piso | l | 7.4111
13. Esquadrias de Madeira e Marcenaria
Alizares de madeira | m | 1.8
Eucatex | fl | 14
Janela de madeira de lei (1,00x1,00)m | un | 155
Janela de madeira de lei c/ moldura e vidro | m² | 90.18
Fórmica fosca | fl | 66
Fórmica p/ quadro de giz | fl | 45
Cola fórmica | gl | 35
Cola branca | l | 6
Forra de madeira (massaranduba) | un | 100
Porta de madeira lisa prensada 0,60x2,10m | un | 30
Porta de madeira lisa prensada 0,70x2,10 | un | 33
Porta de madeira lisa prensada 0,80x2,10m | un | 40
Porta almofadada de madeira de lei (0,80x2,10)m | un | 180
Porta almofadada de madeira de lei (0,90x2,10)m | un | 200
Porta almofadada de madeira de lei (1,20x2,10)m | un | 250
Porta almofadada de madeira de lei (2,00x2,10)m | un | 300
Porta com moldura para vidro em massaranduba 0,80mx2,10m | und | 270
Porta de PVC (0,80x2,10m)c/ ferragens | un | 125
Porta de PVC (0,80x2,10m)c/ ferragens | un | 160
Perfil de alumínio | m | 4
Painel em PVC | m² | 59
Divisoria de Gesso | m² | 27
Placa de granito polido, cinza andorinha, e = 3cm | m² | 53.76
Chapuz de madeira, 2,5 x 10 x 10cm | un | 0.58
Porta de madeira, tipo ficha 0,90 x 2,10m | un | 39
Batente em madeira de lei l=0,14m | m | 3.26
Janela basculante, madeira de lei, tipo pivotante | m² | 201.53
Janela fixa com moldura em madeira de lei massaranduba | m² | 165
haste inox para abertura de basculante | un | 9.63
Janela em madeira veneziana | m² | 107.48
Bandeira de porta e janelas c/ moldura retang. Inclusive vidros | m² | 123.78
14. Instalações hidro-sanitárias
Adesivo PVC | kg | 13.6
Abraçadeira de ferro p/tubo de descida d'águas de 100mm | un | 1.35
Anel de borracha p/ bacia sanitária | un | 2.25
Armário de embutir 45x60cm c/ espelho | un | 69.98
Bolsa de borracha de 1 1/2"p/ bacia | un | 2.25
Bacia sanitária branca (comercial) c/ paraf. de fix. | un | 49
Bacia sanitária infantil | un | 145
Bacia sanitária c/ cx de descarga acoplada | un | 112
Balcão de inox c/ 1,50m | un | 148
Balcão de inox c/ 2,00m | un | 215
Balcão de resina c/ 1,50m c/ uma cuba | un | 46.59
Balcão pré moldado de granilite c/ 1,50m c/ uma cuba | un | 28
Boia para caixa d'agua ½" | un | 4
Boia para caixa d'agua ¾" | un | 4.85
Caixa p/ mangueira c/ tampa 0,75x0,45x0,17m | un | 34
Caixa de descarga plástica de sobrepor | un | 20
Caixa de descarga de embutir de fibro cimento (cromada) | un | 99
Chuveiro com haste plástico | un | 4
Cuba de aço inox com válvula | un | 95
Cuba de sobrepor louça | un | 39.94
Cabide de louça | un | 9.3
Engate plástico p/ lavatório ½ " | un | 3.5
Engate plástico p/ lavatório ¾" | un | 4
Engate plástico de 1 ½" | un | 4.98
Fita de vedação | m | 0.06
Flange de 3/4" | un | 1.8
Joelho de PVC de ¾" soldável | un | 0.55
Joelho de PVC de ½" soldável | un | 0.45
Joelho 90º de PVC de 40mm p/ esgoto | un | 0.38
Joelho 90º de PVC de 50mm p/ esgoto | un | 0.5
Joelho 90º de PVC de 100mm p/ esgoto | un | 2.14
Joelho 90º de PVC de 75mm p/ esgoto | un | 1
Joelho 45º de PVC de 40mm p/ esgoto | un | 1.2
Joelho 45º de PVC de 50mm p/ esgoto | un | 1.5
Joelho 45º de PVC de 100mm p/ esgoto | un | 3.79
Joelho 45º de PVC de 75mm p/ esgoto | un | 2.55
Lance de mangueira c/ 15m | un | 82
Lavatório de louça branca com coluna | un | 50
Lavatório de louça branca sem coluna | un | 38
Luva de PVC de ¾" | un | 0.6
Luva de PVC de ½" | un | 0.5
Luva de PVC de 1 1/4" ( 40mm) | un | 1
Luva de PVC de 1 1/2" (50mm) | un | 1.1
Luva de PVC de 100mm | un | 1.55
Luva de PVC de 75mm | un | 1.35
Papeleira de louça | un | 8.5
Ralo sifonado 100mm PVC | un | 9
Ralo seco PVC | un | 8
Redução de PVC de 3/4 para 1/2" | un | 0.3
Registro de gaveta de 1/2" | un | 13
Registro de gaveta de 1 1/4 | un | 19
Registro de passagem de 3/4 | un | 13
Registro de gaveta de 3/4" | un | 14.5
Registro Globo angular de metal de 2 1/2" | un | 57
Sifão cromado de 2" p/ pia de cozinha | un | 19.5
Sifão plástico 1 1/2" | un | 5
Tampo plástico duplo p/ bacia sanitária | un | 9.8
Tampão cego de metal de 1 1/2" c/ corrente | un | 0.82
Te de PVC de 3/4 roscável | un | 0.75
Te de PVC de 100mm | un | 4.25
Tubo de PVC soldável p/ água 20mm ( 1/2") | m | 1.15
Tubo de PVC soldável p/ água 25mm ( ¾") | m | 1.25
Tubo de PVC soldável p/ água 40mm ( 1 1/4") | m | 2.25
Tubo de PVC soldável p/ água 50mm ( 1 1/2") | m | 2.55
Tubo de PVC soldável p/ água 75mm ( 2 1/2") | m | 5
Tubo de PVC soldável p/ esgoto - 100mm | m | 5.5
Tubo de PVC soldável p/ esgoto - 150mm | m | 9.95
Tubo de PVC soldável p/ esgoto- 75mm | m | 4.67
Tubo de PVC soldável p/ esgoto - 40mm | m | 2.36
Tubo de PVC soldável p/ esgoto - 50mm | m | 5.24
Tubo CS p/esgoto - 300mm | m | 15.12
Tubo CS p/esgoto - 400mm | m | 18.46
Tubo CS p/ esgoto - 500mm | m | 26.32
Tubo CS p/ esgoto - 600mm | m | 33.5
Recipiente p/ sabonete liquido sobrepor | un | 9.2
Saboneteira de louça | un | 13
Válvula americana p/ bancada de inox | un | 22
Válvula plástica 1" para lavatório e pia | un | 1.3
Registro de esfera 3/4" | un | 5.79
Adapatador soldável curto c/ bolsa e rosca p/ registro 20x1/2" | un | 0.25
Adapatador soldável curto c/ bolsa e rosca p/ registro 25x3/4" | un | 0.27
Solução limpadora | l | 10.42
Bucha de redução PVC soldável curta 25mm-20mm | un | 0.17
Caixa sifonada PVC 150x150x50mm | un | 11.35
Caixa sifonada PVC 100x140x50mm | un | 12
Válvula de escoamento p/ lavatório | un | 8.5
Joelho 90º PVC soldável c/ bucha de latão p/ água 20mmx1/2" | un | 2.79
Joelho 90º PVC soldável c/ rosca p/ água 25mmx3/4" | un | 1.19
Joelho 90º PVC soldável p/ água 20mm | un | 0.2
Joelho 90º PVC soldável p/ água 25mm | un | 0.27
Tê 90º PVC soldável c/ bucha de latão na bolsa central 20mmx1/2" | un | 1.74
Tê de redução 90º PVC soldável 25mm-20mm | un | 1.4
Tê sanitário PVC 100x50mm | un | 1.87
Tê sanitário PVC 50mm | un | 3.24
Ducha higiênica completa 1/2" | un | 27.28
Junção simples PVC p/ esgoto 100x50mm | un | 5.99
Junção simples PVC p/ esgoto 100mm | un | 9.73
Luva simples PVC p/ esgoto 100mm | un | 2.95
Luva simples PVC p/ esgoto 50mm | un | 1.39
15. Instalações Elétricas
Abraçadeira de ferro de 3/4" p/inst. eletrica aparente | un | 0.6
Braço de tempo completo | un | 53
Barramento de cobre p/quadro de distribuição | un | 6
Caixa terminal tamanho N1 ( 100x100x50) | un | 6.3
Cabo CCI -2 | m | 0.99
Cabo Multilan CAT 5E 24 AWG - 4PARES - UTILIZADO PARA INSTALAÇÃO DE MICROCOMPUTADORES | m | 1.05
Canaleta perfil "x" 20mmx10mmx2000mm | un | 8
Campainha escolar inclusive botão de cigarra | un | 42
Caixa de ferro 4x2 | un | 0.4
Caixa tipo condulet | un | 4
Caixa PVC octogonal 4"x4" | un | 2.6
Caixa de sobrepor 4"x2" sistema "x" | un | 1.96
Curva p/ eletroduto de PVC PB - ¾" | un | 0.3
Curva p/ eletroduto de PVC PB - ½" | un | 0.29
Conjunto Arstop | un | 27
Cabo ANTIFLAN 6.0 mm2 | m | 0.9
Conector p/ haste Ø 5/8" | un | 1.1
Cordoalha de cobre nú Ø 6,00mm² | un | 0.87
Disjuntor monofásico 10-30 A | un | 4.8
Eletroduto PVC PB - 1/2"- Rosqueável | m | 0.7
Eletroduto PVC PB 3/4" -Rosqueável | m | 0.8
Eletroduto PVC- 1/2"- ponta e bolsa | m | 0.5
Eletroduto PVC- 3/4"- ponta e bolsa | m | 1.24
Eletroduto PVC- 1"- Rosqueável | m | 1.1
Eletroduto de ferro galvanizado de 1/2" | m | 0.17
Fio anti-chama 1,5mm2 | m | 0.38
Fio anti-chama 2,5mm2 | m | 0.6
Fio anti-chama 4.0mm2 | m | 0.45
Fio anti-chama 6.0mm2 | m | 0.99
Fio para telefone CCI - 2 | m | 0.32
Fita de autofusão | m | 0.27
Fita isolante | m | 0.35
Haste de ferro Cooperweld de 5/8x 3,00m | un | 9.9
Interruptor de 1 seção simples c/ placa | un | 4
Interruptor de 1 seção simples e 1 tomada distanciada c/ placa | un | 6.09
Lâmpada incandescente de 100w | un | 1.9
Lâmpada fluorescente de 20/40W | un | 4.45
Lâmpada mista de 160w | un | 16
Lumunária tipo prato inclusive bocal | un | 15
Luminária comercial - 1 x 20 w | un | 7
Luminária comercial - 2 x 20w | un | 9
Luminária comercial - 1 x 40w | un | 8
Luminária comercial - 2 x 40w | un | 16
Luminária tipo tartaruga completa | un | 32
Luminária tipo Spot | un | 6.9
Luminária tipo Industrial | un | 38.9
Luminária para poste ornamental colonial de dupla pétala completa (incluindo 2 lâmpadas vapor de sódio 250w e 2 reatores) | un | 439.6
Nofuse 10 a 40 A | un | 32
Nofuse de 70 A | un | 42
Poste ornamental colonial de 3m | un | 308
Quadro de distribuição para 06 circuitos | un | 11
Quadro de distribuição p/ 12 circuitos | un | 18
Quadro de distribuição p/ 18 circuitos | un | 35
Quadro de medição Trifásico STDI | un | 42
Quadro de medição Trifásico STDE | un | 45
Reator 20/40w | un | 6.25
Rele foto elétrico | un | 18
Starter 20/40w | un | 0.4
Suporte c/ rabicho p/ lâmpada fluorescente | par | 0.35
Suporte c/ rabicho p/ starter | un | 0.35
Tomada c/ tres pinos p/ computador | un | 6.2
Tomada de embutir p/ telefone | un | 5
Tomada de lógica perfil "x" com conector e placa | un | 25
Tomada de embutir simples | un | 3.35
Caixa PVC 4"x2" | un | 1.04
Disjuntor bipolar DR 10A In30mA | un | 25
16. Equipamentos / Ferramentas
Aluguel de Vibrador de Imersão - 35/47 | mês | 45
Betoneira 320 litros | h | 2.5
Aluguel de Bancada de Serra c/ motor 5CV de alta rotação | mês | 50
Aluguel de Serra Mármore(Makita) | mês | 40
Bomba manual | un | 65
Bomba submersa ANAUGER de ¾ HP | un | 80
Energia Elétrica | kwh | 0.14
Extintor CO2 - 10KG | un | 60
Extintor CO2 - 6 KG | un | 60
Ferramentas em geral | vb | 200
Máquina p/ polimento piso granilite | m² | 1
Compressor de ar reboc. Pot. 59,7 a 63, 4 KW - 7.1 | h | 17.55
Rompedor de concreto pneumático c/ ponteiro 400 | h | 4.7
Material de Segurança EPI | vb | 300
Capacete | un | 5.7
Bota de couro | par | 14.71
Óculos de proteção | un | 6.76
17. Forros
Forro de PVC, tipo lambril | m² | 17.89
Placa de gesso 60 x 60 m | un | 1.8
Lambril de IPÊ para forro | m² | 18.5
Tiro c/ pino para fixação | un | 1.1
Junta cordoada para vedaçao de forro de gesso | kg | 3.8
18. Vidros
Vidro canelado de 4mm | m² | 38
Vidro liso de 3mm | m² | 30
Vidro liso de 4mm | m² | 35
Vidro liso de 6mm | m² | 45
19. Ferragens
Abraçadeira em chapa de ferro de 1/8" | un | 0.25
Cadeado 35mm | un | 6.5
Cantoneira inox para fixação de divisórias blindex/granito c/paraf. | un | 28
Dobradiça em metal cromado 3x 2 1/2" | un | 4.2
Dobradiça em metal cromado de 2 1/2" | un | 3.25
Dobradiça para moveis | un | 2.28
Dobradiça em latão cromado 3 ", para portas tipo vaivém | un | 38.92
Dobradiça em latão cromado 4 ", para portas tipo vaivém | un | 9.97
Dobradiça em ferro zincado 3 ", para portas tipo vaivém | un | 1.87
Dobradiça em ferro zincado 4 ", para portas tipo vaivém | un | 26
Fecho de encaixe | un | 25
Fechadura com cilindro em metal cromado de boa qualidade | un | 20
Fechadura p/ porta interna em metal cromado de boa qualidade | un | 18
Fechadura para wc tipo "Ocupado-livre" | un | 18
Ferrolho para Janelas cromado | un | 2.25
Bucha de nylon S - 8, c/ parafuso | cj | 0.29
Bucha de nylon S-10, c/ parafuso | cj | 0.65
Puxador de gaveta de móveis | un | 2.28
Torneira para lavatório | un | 16
Torneira longa p/ pia | un | 18
Ferrolho p/ portas | un | 1.85
20. Pisos, revestimentos e Impermeabilizantes
Azulejo branco comercial 15 x 15 cm | m² | 14
Cerâmica vitrificada 20x20cm - EXTRA | m² | 14
Cerâmica vitrificada 10x10cm | m2 | 15
Cerâmica virtrificada 30x30cm PEI V | m² | 15
Casquilho cerâmico | m² | 12.5
Cola a base de NEOPRENE P/ assent. de piso vinílico | kg | 7.33
Junta de PVC 4 x 9mm | m | 0.32
Manta asfáltica3mm | m² | 16
manta asfaltica 4mm aluminizada | m² | 17.5
Placa vinílica de 2,00mm, Paviflex | m² | 29
Placa vinílica de 3,00mm, Paviflex | m² | 31.15
Primer asfáltico | l | 3.15
Sika 1 | kg | 2.8
Mastique MTB 310 ml | l | 66.4
Barra de transferência 25mm | un | 5.3
21. Pré-moldados
Laje pre-moldada p/ piso | m² | 17
Laje pre-moldada para forro | m2 | 15
Laje pre-moldada para piso com sobre carga 550kg/m2 | m² | 19.5
Laje pré moldada p/ piso tipo EPS c/ vão de 5,00m | m2 | 19.5
Caixa pré-moldada p/ar condicionado de 7000 BTU | un | 58
Caixa pré-moldada p/arcondicionado de 10000 BTU | un | 85
Caixa pré-moldada p/arcondicionado de 18000 BTU | un | 85
Pórtico pré-moldado | m³ | 1050
Viga pré-moldada | m³ | 970
Pilare pré-moldado | m³ | 950
22. Diversos
Ácido Muriatico | l | 2
Transporte dematerial (laje) | m2 | 3.3
Benetrol | l | 13
Desmoldante | l | 6
Limpeza e esgotamento de fossa | ca | 60
Óleo queimado | l | 0.12
Óleo de linhaça | kg | 9.41
Placa indicativa | m² | 28
Porta para box em acrílico de (0,6x2,10)m, c/ aro e ferragens | un | 85
Placa de bronze (0,40x0,60)m | un | 240
Transporte de bota-fora | m³ | 8
Verba p/ instalação da obra | vb | 300
Verba p/ licença, placas e taxas | vb | 300
Limpeza p/ entrega da obra | vb | 150
Terra vegetal p/ grama | m³ | 30
Grama esmeralda em placas | m² | 7
Película Insulfilm fumê aplicada | m² | 23
Quadro escolar c/ porta giz e moldura em madeira (2/3 verde e 1/3 fórmica brilhante) | m² | 45.21
Sabão em pó | kg | 2.95
Vassoura de piaçava | un | 4.36
Caminhão guindauto 3,0t | h | 50
Ventilador de parede turbojet | un | 80
Palha de aço | un | 0.31
Escova com cerdas de aço | un | 4.19
Ventilador de teto turbojet | un | 116.19
23. Serviços
Corte de árvore de grande porte | und | 150
Destroncamento de árvore de grande porte | und | 120

## COMPOSIÇÃO (hidden)
PREFEITURA UNIVERSITÁRIA
$$$$$$$$$$ COMPOSIÇÃO DE CUSTOS PARA CONSTRUÇÃO CIVIL $$$$$$$$$$
EDITAL:
OBJETO:
LOCAL : |  |  | DATA: | 1998-09-11
S E R V I Ç O S | Unid | Consumo | Preço Unitário | Preço Total
1.0 - SERVIÇOS PRELIMINARES
1.1 - Placa indicativa da obra |  |  |  | (m²)
Placa indicativa | m² | 1 | 28 | 28
| Custo do material |  |  | 28
| SUBTOTAL (R$) |  |  | 28
| BDI |  | 20% | 5.6
| TOTAL (R$) |  |  | 33.6
1.2 - Corte de capoeira fina a foice |  |  |  | (m²)
Servente | h | 0.1 | 1.73 | 0.173
| mão de Obra |  |  | 0.173
| Leis Sociais |  | 125.4% | 0.21694
| SUBTOTAL (R$) |  |  | 0.38994
| BDI |  | 20% | 0.077988
| TOTAL (R$) |  |  | 0.47
1.3- Limpeza do terreno com remoção de entulhos |  |  |  | (m²)
Servente | h | 0.2 | 1.73 | 0.346
| mão de Obra |  |  | 0.346
| Leis Sociais |  | 125.4% | 0.43388
| SUBTOTAL (R$) |  |  | 0.77988
| BDI |  | 20% | 0.15598
| TOTAL (R$) |  |  | 0.94
1.4 -Abrigo provisório para alojamento e depósito |  |  |  | (m²)
Tábua de 1x12" de 3a | m² | 1.08 | 5.4 | 5.832
Pontalete 3x3"de 3a | m | 4.9 | 7 | 34.3
Tábua p/ construção de 10cm | m² | 4 | 2.06 | 8.24
Sarrafo de 1x4" | m | 3 | 1.23 | 3.69
Linha de 3x4" de madeira | m | 0.8 | 10.36 | 8.288
Chapa de compensado de 12mm | m² | 1.9 | 10 | 19
Telha ondulada de fibro-cimento, 5mm | m² | 1.19 | 11.54 | 13.7326
Cumeeira de fibro cimento | m | 0.25 | 6 | 1.5
Prego 18 x27 | kg | 1 | 3 | 3
Cimento | kg | 26.18 | 0.34 | 8.9012
Areia média | m³ | 0.081 | 14 | 1.134
Brita 25 | m³ | 0.1 | 48 | 4.8
Betoneira | h | 0.085 | 2.5 | 0.2125
Pedreiro | h | 0.3 | 2.09 | 0.627
Servente | h | 16 | 1.73 | 27.68
Carpinteiro | h | 12 | 2.09 | 25.08
| Custo do material |  |  | 112.6303
| mão de Obra |  |  | 53.387
| Leis Sociais |  | 125.4% | 66.9473
| SUBTOTAL (R$) |  |  | 232.9646
| BDI |  | 20% | 46.5929
| TOTAL (R$) |  |  | 279.56
1.5 - Locação da Obra |  |  |  | (m²)
Tábua de madeira 30cm (mista) | m | 0.09 | 3.98 | 0.3582
Arame galvanizado 18 | kg | 0.02 | 8.11 | 0.1622
Pontalete de 3x3" | m | 0.04 | 3.67 | 0.1468
Prego 15x15 | kg | 0.012 | 3 | 0.036
Carpinteiro | h | 0.15 | 2.09 | 0.3135
Ajudante | h | 0.15 | 1.73 | 0.2595
| Custo do material |  |  | 0.7032
| mão de Obra |  |  | 0.573
| Leis Sociais |  | 125.4% | 0.71854
| SUBTOTAL (R$) |  |  | 1.9947
| BDI |  | 20% | 0.39895
| TOTAL (R$) |  |  | 2.39
1.6 - Instalação de barraco |  |  |  | (m²)
Tábu de 1x12" de 3a | m² | 1.08 | 5.4 | 5.832
Pontalete 3x3"de 3a | m | 4.9 | 3.67 | 17.983
Tábu de 1x4"de 3a | m² | 4 | 2.06 | 8.24
Sarrafo de 1x4" | m | 3 | 1.23 | 3.69
Linha de 3x4" de madeira | m | 0.8 | 10.36 | 8.288
Chapa de compensado de 12mm | m² | 1.9 | 10 | 19
Telha ondulada de fibro-cimento, 4mm | m² | 1.19 | 11.54 | 13.7326
Prego 18 x27 | kg | 0.8 | 3 | 2.4
Cimento | kg | 26.18 | 0.34 | 8.9012
Areia média | m³ | 0.081 | 14 | 1.134
Brita 25 | m³ | 0.031 | 48 | 1.488
Pedreiro | h | 0.3 | 2.09 | 0.627
Servente | h | 16 | 1.73 | 27.68
Carpinteiro | h | 12 | 2.09 | 25.08
| Custo do material |  |  | 90.6888
| mão de Obra |  |  | 53.387
| Leis Sociais |  | 125.4% | 66.9473
| SUBTOTAL (R$) |  |  | 211.0231
| BDI |  | 20% | 42.2046
| TOTAL (R$) |  |  | 253.23
2.0 - DEMOLIÇÕES
2.1 - Demolição de alvenaria de 1/2 vez |  |  |  | (m²)
Pedreiro | h | 0.05 | 2.09 | 0.1045
Servente | h | 0.45 | 1.73 | 0.7785
| mão de Obra |  |  | 0.883
| Leis Sociais |  | 125.4% | 1.1073
| SUBTOTAL (R$) |  |  | 1.9903
| BDI |  | 20% | 0.39806
| TOTAL (R$) |  |  | 2.39
2.2 - Demolição de alvenaria de l vez |  |  |  | (m²)
Pedreiro | h | 0.06 | 2.09 | 0.1254
Servente | h | 0.6 | 1.73 | 1.038
| mão de Obra |  |  | 1.1634
| Leis Sociais |  | 125.4% | 1.4589
| SUBTOTAL (R$) |  |  | 2.6223
| BDI |  | 20% | 0.52446
| TOTAL (R$) |  |  | 3.1468
2.3 - Demolição de calçadas |  |  |  | (m²)
Pedreiro | h | 0.6 | 2.09 | 1.254
Servente | h | 1.2 | 1.73 | 2.076
| mão de Obra |  |  | 3.33
| Leis Sociais |  | 125.4% | 4.1758
| SUBTOTAL (R$) |  |  | 7.5058
| BDI |  | 20% | 1.5012
| TOTAL (R$) |  |  | 9.01
2.4 - Demolição de piso em granilite |  |  |  | (m²)
Pedreiro | h | 0.15 | 2.09 | 0.3135
Servente | h | 1.5 | 1.73 | 2.595
| mão de Obra |  |  | 2.9085
| Leis Sociais |  | 125.4% | 3.6473
| SUBTOTAL (R$) |  |  | 6.5558
| BDI |  | 20% | 1.3112
| TOTAL (R$) |  |  | 7.87
2.5 - Demolição de coberta em telha cerâmica |  |  |  | (m²)
Pedreiro | h | 0.06 | 2.09 | 0.1254
Servente | h | 0.6 | 1.73 | 1.038
| mão de Obra |  |  | 1.1634
| Leis Sociais |  | 125.4% | 1.4589
| SUBTOTAL (R$) |  |  | 2.6223
| BDI |  | 20% | 0.52446
| TOTAL (R$) |  |  | 3.15
2.6 - Demolição de esquadrias |  |  |  | (m²)
Pedreiro | h | 0.06 | 2.09 | 0.1254
Servente | h | 0.6 | 1.73 | 1.038
| mão de Obra |  |  | 1.1634
| Leis Sociais |  | 125.4% | 1.4589
| SUBTOTAL (R$) |  |  | 2.6223
| BDI |  | 20% | 0.52446
| TOTAL (R$) |  |  | 3.15
2.7 - Demolição de piso cimentado |  |  |  | (m²)
Pedreiro | h | 0.13 | 2.09 | 0.2717
Servente | h | 1.3 | 1.73 | 2.249
| mão de Obra |  |  | 2.5207
| Leis Sociais |  | 125.4% | 3.161
| SUBTOTAL (R$) |  |  | 5.6817
| BDI |  | 20% | 1.1363
| TOTAL (R$) |  |  | 6.82
2.8 - Demolição de chapisco de peneira |  |  |  | (m²)
Pedreiro | h | 0.05 | 2.09 | 0.1045
Servente | h | 0.4 | 1.73 | 0.692
| mão de Obra |  |  | 0.7965
| Leis Sociais |  | 125.4% | 0.99881
| SUBTOTAL (R$) |  |  | 1.7953
| BDI |  | 20% | 0.35906
| TOTAL (R$) |  |  | 2.15
2.8 - Demolição de reboco |  |  |  | (m²)
Pedreiro | h | 0.05 | 2.09 | 0.1045
Servente | h | 0.5 | 1.73 | 0.865
| mão de Obra |  |  | 0.9695
| Leis Sociais |  | 125.4% | 1.2158
| SUBTOTAL (R$) |  |  | 2.1853
| BDI |  | 20% | 0.43705
| TOTAL (R$) |  |  | 2.62
2.9 - Demolição de elemento vazado |  |  |  | (m²)
Pedreiro | h | 0.05 | 2.09 | 0.1045
Servente | h | 0.45 | 1.73 | 0.7785
| mão de Obra |  |  | 0.883
| Leis Sociais |  | 125.4% | 1.1073
| SUBTOTAL (R$) |  |  | 1.9903
| BDI |  | 20% | 0.39806
| TOTAL (R$) |  |  | 2.39
2.10 - Retirada de aparelho de louça sanitária |  |  |  | (m²)
Encanador | h | 1.5 | 2.09 | 3.135
| mão de Obra |  |  | 3.135
| Leis Sociais |  | 125.4% | 3.9313
| SUBTOTAL (R$) |  |  | 7.0663
| BDI |  | 20% | 1.4133
| TOTAL (R$) |  |  | 8.48
2.11 - Retirada de Forra |  |  |  | (un)
Pedreiro | h | 0.08 | 2.09 | 0.1672
Servente | h | 0.8 | 1.73 | 1.384
| mão de Obra |  |  | 1.5512
| Leis Sociais |  | 125.4% | 1.9452
| SUBTOTAL (R$) |  |  | 3.4964
| BDI |  | 20% | 0.69928
| TOTAL (R$) |  |  | 4.2
2.12 - Demolição de concreto armado |  |  |  | (m³)
Pedreiro | h | 1.3 | 2.09 | 2.717
Servente | h | 13 | 1.73 | 22.49
| mão de Obra |  |  | 25.207
| Leis Sociais |  | 125.4% | 31.6096
| SUBTOTAL (R$) |  |  | 56.8166
| BDI |  | 20% | 11.3633
| TOTAL (R$) |  |  | 68.18
2.13 - Demolição de Alvenaria de Pedra Argamassada |  |  |  | (m³)
Pedreiro | h | 1.3 | 2.09 | 2.717
Servente | h | 8 | 1.73 | 13.84
| mão de Obra |  |  | 16.557
| Leis Sociais |  | 125.4% | 20.7625
| SUBTOTAL (R$) |  |  | 37.3195
| BDI |  | 20% | 7.4639
| TOTAL (R$) |  |  | 44.78
2.14 - Demolição de estrutura de madeira p/ telhado |  |  |  | (m²)
Carpinteiro | h | 0.13 | 2.09 | 0.2717
Ajudante de carpinteiro | h | 1.3 | 1.73 | 2.249
| mão de Obra |  |  | 2.5207
| Leis Sociais |  | 125.4% | 3.161
| SUBTOTAL (R$) |  |  | 5.6817
| BDI |  | 20% | 1.1363
| TOTAL (R$) |  |  | 6.82
2.15 - Demolição de coberta em telha de fibrocimento |  |  |  | (m²)
Telhadista | h | 0.025 | 2.09 | 0.05225
Ajudante de telhadista | h | 0.25 | 1.73 | 0.4325
| mão de Obra |  |  | 0.48475
| Leis Sociais |  | 125.4% | 0.60788
| SUBTOTAL (R$) |  |  | 1.0926
| BDI |  | 20% | 0.21853
| TOTAL (R$) |  |  | 1.31
2.16 - Demolição de revestimento com azulejo |  |  |  | (m²)
Pedreiro | h | 0.07 | 2.09 | 0.1463
Servente | h | 0.7 | 1.73 | 1.211
| mão de Obra |  |  | 1.3573
| Leis Sociais |  | 125.4% | 1.7021
| SUBTOTAL (R$) |  |  | 3.0594
| BDI |  | 20% | 0.61187
| TOTAL (R$) |  |  | 3.67
2.17 - Demolição de Laje Pré-moldada. |  |  |  | (m²)
Pedreiro | h | 0.2 | 2.09 | 0.418
Servente | h | 1.5 | 1.73 | 2.595
| mão de Obra |  |  | 3.013
| Leis Sociais |  | 125.4% | 3.7783
| SUBTOTAL (R$) |  |  | 6.7913
| BDI |  | 20% | 1.3583
| TOTAL (R$) |  |  | 8.15
2.18 Demolição de Balcão de Concreto |  |  |  | (m)
Pedreiro | h | 0.15 | 2.09 | 0.3135
Servente | h | 1.5 | 1.73 | 2.595
| mão de Obra |  |  | 2.9085
| Leis Sociais |  | 125.4% | 3.6473
| SUBTOTAL (R$) |  |  | 6.5558
| BDI |  | 20% | 1.3112
| TOTAL (R$) |  |  | 7.87
2.19 Retirada de divisória Naval de 35mm |  |  |  | (m²)
Pedreiro | h | 0.06 | 2.09 | 0.1254
Servente | h | 0.6 | 1.73 | 1.038
| mão de Obra |  |  | 1.1634
| Leis Sociais |  | 125.4% | 1.4589
| SUBTOTAL (R$) |  |  | 2.6223
| BDI |  | 20% | 0.52446
| TOTAL (R$) |  |  | 3.15
2.20 Retirada de Revestimento Acústico |  |  |  | (m²)
Pedreiro | h | 0.05 | 2.09 | 0.1045
Servente | h | 0.5 | 1.73 | 0.865
| mão de Obra |  |  | 0.9695
| Leis Sociais |  | 125.4% | 1.2158
| SUBTOTAL (R$) |  |  | 2.1853
| BDI |  | 20% | 0.43705
| TOTAL (R$) |  |  | 2.62
2.21 Demolição de Piso Cerâmico. |  |  |  | (m²)
Pedreiro | h | 0.14 | 2.09 | 0.2926
Servente | h | 1.4 | 1.73 | 2.422
| mão de Obra |  |  | 2.7146
| Leis Sociais |  | 125.4% | 3.4041
| SUBTOTAL (R$) |  |  | 6.1187
| BDI |  | 20% | 1.2237
| TOTAL (R$) |  |  | 7.34
2.22 Retirada de Piso Vinílico. |  |  |  | (m²)
Pedreiro | h | 0.14 | 2.09 | 0.2926
Servente | h | 1.4 | 1.73 | 2.422
| mão de Obra |  |  | 2.7146
| Leis Sociais |  | 125.4% | 3.4041
| SUBTOTAL (R$) |  |  | 6.1187
| BDI |  | 20% | 1.2237
| TOTAL (R$) |  |  | 7.34
2.23 Retirada de Forro de Gesso. |  |  |  | (m²)
Pedreiro | h | 0.04 | 2.09 | 0.0836
Servente | h | 0.4 | 1.73 | 0.692
| mão de Obra |  |  | 0.7756
| Leis Sociais |  | 125.4% | 0.9726
| SUBTOTAL (R$) |  |  | 1.7482
| BDI |  | 20% | 0.34964
| TOTAL (R$) |  |  | 2.1
2.24 Retirada de Forro de Madeira. |  |  |  | (m²)
Pedreiro | h | 0.04 | 2.09 | 0.0836
Servente | h | 0.4 | 1.73 | 0.692
| mão de Obra |  |  | 0.7756
| Leis Sociais |  | 125.4% | 0.9726
| SUBTOTAL (R$) |  |  | 1.7482
| BDI |  | 20% | 0.34964
| TOTAL (R$) |  |  | 2.1
2.25 Retirada de Forro de Isopor. |  |  |  | (m²)
Pedreiro | h | 0.04 | 2.09 | 0.0836
Servente | h | 0.4 | 1.73 | 0.692
| mão de Obra |  |  | 0.7756
| Leis Sociais |  | 125.4% | 0.9726
| SUBTOTAL (R$) |  |  | 1.7482
| BDI |  | 20% | 0.34964
| TOTAL (R$) |  |  | 2.1
2.26 Retirada de Ponto d'água. |  |  |  | (un)
Encanador | h | 0.5 | 2.09 | 1.045
Servente | h | 0.5 | 1.73 | 0.865
| mão de Obra |  |  | 1.91
| Leis Sociais |  | 125.4% | 2.3951
| SUBTOTAL (R$) |  |  | 4.3051
| BDI |  | 20% | 0.86103
| TOTAL (R$) |  |  | 5.17
2.27 Retirada de Ponto de esgoto. |  |  |  | (un)
Encanador | h | 0.5 | 2.09 | 1.045
Servente | h | 0.5 | 1.73 | 0.865
| mão de Obra |  |  | 1.91
| Leis Sociais |  | 125.4% | 2.3951
| SUBTOTAL (R$) |  |  | 4.3051
| BDI |  | 20% | 0.86103
| TOTAL (R$) |  |  | 5.17
2.27a Retirada de Ponto de tomada p/ ar condicionado |  |  |  | (un)
Eletricista | h | 0.7 | 2.09 | 1.463
Ajudante | h | 0.7 | 1.73 | 1.211
| mão de Obra |  |  | 2.674
| Leis Sociais |  | 125.4% | 3.3532
| SUBTOTAL (R$) |  |  | 6.0272
| BDI |  | 20% | 1.2054
| TOTAL (R$) |  |  | 7.23
2.27b- Retirada de caixa pré-moldada p/ ar condicionado |  |  |  | (un)
Pedreiro | h | 1 | 2.09 | 2.09
Servente | h | 1 | 1.73 | 1.73
| mão de Obra |  |  | 3.82
| Leis Sociais |  | 125.4% | 4.7903
| SUBTOTAL (R$) |  |  | 8.6103
| BDI |  | 20% | 1.7221
| TOTAL (R$) |  |  | 10.33
2.28 Bota fora |  |  |  | (m³)
Servente | h | 1.5 | 1.73 | 2.595
Transporte de bota fora | m³ | 1 | 8 | 8
| mão de Obra |  |  | 2.595
| Transporte |  |  | 8
| Leis Sociais |  | 125.4% | 3.2541
| SUBTOTAL (R$) |  |  | 13.8491
| BDI |  | 20% | 2.7698
| TOTAL (R$) |  |  | 16.62
2.29-Demolição de meio fio |  |  |  | (m)
Pedreiro | h | 0.05 | 2.09 | 0.1045
Servente | h | 0.5 | 1.73 | 0.865
| mão de Obra |  |  | 0.9695
| Leis Sociais |  | 125.4% | 1.2158
| SUBTOTAL (R$) |  |  | 2.1853
| BDI |  | 20% | 0.43705
| TOTAL (R$) |  |  | 2.62
2.30-Demolição de calçamento , inc. empilhamento p/ reaprv. |  |  |  | (m2)
Pedreiro | h | 0.06 | 2.09 | 0.1254
Servente | h | 0.6 | 1.73 | 1.038
| mão de Obra |  |  | 1.1634
| Leis Sociais |  | 125.4% | 1.4589
| SUBTOTAL (R$) |  |  | 2.6223
| BDI |  | 20% | 0.52446
| TOTAL (R$) |  |  | 3.15
2.31-Demolição de pav. com paralelepípedos , rej. com asfalto e areia inc. empilham. p/ reaprv. |  |  |  | (m2)
Pedreiro | h | 0.08 | 2.09 | 0.1672
Servente | h | 0.8 | 1.73 | 1.384
| mão de Obra |  |  | 1.5512
| Leis Sociais |  | 125.4% | 1.9452
| SUBTOTAL (R$) |  |  | 3.4964
| BDI |  | 20% | 0.69928
| TOTAL (R$) |  |  | 4.2
2.32-Demolição de pav. com lajotas pré-moldadas de concreto inc. empilham. p/ reaprv. |  |  |  | (m2)
Pedreiro | h | 0.07 | 2.09 | 0.1463
Servente | h | 0.7 | 1.73 | 1.211
| mão de Obra |  |  | 1.3573
| Leis Sociais |  | 125.4% | 1.7021
| SUBTOTAL (R$) |  |  | 3.0594
| BDI |  | 20% | 0.61187
| TOTAL (R$) |  |  | 3.67
2.33-Demolição de pavimentação asfáltica c/ equipamento. |  |  |  | (m2)
Servente | h | 0.1 | 1.73 | 0.173
Compressor de Ar -Pot. 59,7 a 63,4 KW- 7.1 | h | 0.1 | 17.55 | 1.755
Rompedor de concreto pneumático c/ ponteiro 400 | h | 0.3 | 4.7 | 1.41
| mão de Obra |  |  | 0.173
| Equipam. |  |  | 3.165
| Leis Sociais |  | 125.4% | 0.21694
| SUBTOTAL (R$) |  |  | 3.3819
| BDI |  | 20% | 0.67639
| TOTAL (R$) |  |  | 4.06
2.34-Demolição de pavimentação asfáltica Manual |  |  |  | (m2)
Pedreiro | h | 0.1 | 2.09 | 0.209
Servente | h | 0.1 | 1.73 | 0.173
| mão de Obra |  |  | 0.382
| Leis Sociais |  | 125.4% | 0.47903
| SUBTOTAL (R$) |  |  | 0.86103
| BDI |  | 20% | 0.17221
| TOTAL (R$) |  |  | 1.03
2.35-Retirada de guia pré-fabricada de concreto |  |  |  | (m)
Servente | h | 0.6 | 1.73 | 1.038
| mão de Obra |  |  | 1.038
| Leis Sociais |  | 125.4% | 1.3017
| SUBTOTAL (R$) |  |  | 2.3397
| BDI |  | 20% | 0.46793
| TOTAL (R$) |  |  | 2.81
2.36 - Retirada de guia pré-fabricada de concreto |  |  |  | (m)
Servente | h | 2 | 1.73 | 3.46
| mão de Obra |  |  | 3.46
| Leis Sociais |  | 125.4% | 4.3388
| SUBTOTAL (R$) |  |  | 7.7988
| BDI |  | 20% | 1.5598
| TOTAL (R$) |  |  | 9.36
2.37 - Remoção e reassentamento de grade de ferro |  |  |  | (m²)
Areia média | m³ | 0.009 | 14 | 0.126
Cimento portland CP32 | kg | 2.8 | 0.34 | 0.952
Pedreiro | h | 1.2 | 2.09 | 2.508
Ajudante | h | 1.4 | 1.73 | 2.422
| Custo do material |  |  | 1.078
| mão de Obra |  |  | 4.93
| Leis Sociais |  | 125.4% | 6.1822
| SUBTOTAL (R$) |  |  | 12.1902
| BDI |  | 20% | 2.438
| TOTAL (R$) |  |  | 14.63
2.38 - Retirada de guarda corpo em tubo de aterro galvanizado |  |  |  | (m²)
Ajudante | h | 3 | 1.73 | 5.19
| mão de Obra |  |  | 5.19
| Leis Sociais |  | 125.4% | 6.5083
| SUBTOTAL (R$) |  |  | 11.6983
| BDI |  | 20% | 2.3397
| TOTAL (R$) |  |  | 14.04
2.39 - Remoção e recolocação de descida de águas pluviais |  |  |  | (m)
Encanador | h | 0.1 | 2.09 | 0.209
Ajudante | h | 0.2 | 1.73 | 0.346
| mão de Obra |  |  | 0.555
| Leis Sociais |  | 125.4% | 0.69597
| SUBTOTAL (R$) |  |  | 1.251
| BDI |  | 20% | 0.25019
| TOTAL (R$) |  |  | 1.5
2.40 Retirada de luminária |  |  |  | (un)
Eletricista | h | 0.3 | 2.09 | 0.627
Servente | h | 0.3 | 1.73 | 0.519
| mão de Obra |  |  | 1.146
| Leis Sociais |  | 125.4% | 1.4371
| SUBTOTAL (R$) |  |  | 2.5831
| BDI |  | 20% | 0.51662
| TOTAL (R$) |  |  | 3.1
2.41 Retirada de rodapé |  |  |  | (m)
Pedreiro | h | 0.07 | 2.09 | 0.1463
Servente | h | 0.2 | 1.73 | 0.346
| mão de Obra |  |  | 0.4923
| Leis Sociais |  | 125.4% | 0.61734
| SUBTOTAL (R$) |  |  | 1.1096
| BDI |  | 20% | 0.22193
| TOTAL (R$) |  |  | 1.33
2.42 Retirada de tomadas e interruptores |  |  |  | (m)
Eletricista | h | 0.2 | 2.09 | 0.418
| mão de Obra |  |  | 0.418
| Leis Sociais |  | 125.4% | 0.52417
| SUBTOTAL (R$) |  |  | 0.94217
| BDI |  | 20% | 0.18843
| TOTAL (R$) |  |  | 1.13
2.43 Retirada de ponto elétrico no teto |  |  |  | (m)
Pedreiro | h | 0.2 | 2.09 | 0.418
Servente | h | 0.2 | 1.73 | 0.346
| mão de Obra |  |  | 0.764
| Leis Sociais |  | 125.4% | 0.95806
| SUBTOTAL (R$) |  |  | 1.7221
| BDI |  | 20% | 0.34441
| TOTAL (R$) |  |  | 2.07
2.44 Remoção de Quadro de Giz |  |  |  | (m²)
Servente | h | 0.2 | 1.73 | 0.346
| mão de Obra |  |  | 0.346
| Leis Sociais |  | 125.4% | 0.43388
| SUBTOTAL (R$) |  |  | 0.77988
| BDI |  | 20% | 0.15598
| TOTAL (R$) |  |  | 0.94
2.45 - Remoção de pintura à óleo ou esmalte |  |  |  | (m²)
Removedor de pintura à óleo ou esmalte | l | 0.1 | 7.4 | 0.74
Servente | h | 0.5 | 1.73 | 0.865
| Custo do material |  |  | 0.74
| mão de Obra |  |  | 0.865
| Leis Sociais |  | 125.4% | 1.0847
| SUBTOTAL (R$) |  |  | 2.6897
| BDI |  | 20% | 0.53794
| TOTAL (R$) |  |  | 3.23
2.46 Remoção de Calha de Zinco |  |  |  | (m)
Servente | h | 0.6 | 1.73 | 1.038
| mão de Obra |  |  | 1.038
| Leis Sociais |  | 125.4% | 1.3017
| SUBTOTAL (R$) |  |  | 2.3397
| BDI |  | 20% | 0.46793
| TOTAL (R$) |  |  | 2.81
2.47 Remoção de toldo com cobertura lona plástica |  |  |  | (un)
Servente | h | 2 | 1.73 | 3.46
| mão de Obra |  |  | 3.46
| Leis Sociais |  | 125.4% | 4.3388
| SUBTOTAL (R$) |  |  | 7.7988
| BDI |  | 20% | 1.5598
| TOTAL (R$) |  |  | 9.36
2.48 Demolição de algeroz |  |  |  | (m)
Servente | h | 0.65 | 1.73 | 1.1245
| mão de Obra |  |  | 1.1245
| Leis Sociais |  | 125.4% | 1.4101
| SUBTOTAL (R$) |  |  | 2.5346
| BDI |  | 20% | 0.50692
| TOTAL (R$) |  |  | 3.04
2.49 Remoção de luminária |  |  |  | (un)
Eletricista | h | 0.3 | 2.09 | 0.627
Servente | h | 0.3 | 1.73 | 0.519
| mão de Obra |  |  | 0.519
| Leis Sociais |  | 125.4% | 0.65083
| SUBTOTAL (R$) |  |  | 1.1698
| BDI |  | 20% | 0.23397
| TOTAL (R$) |  |  | 1.4
2.50 Remoção e reposição de pavimentação a paralelepípedo ou pré-moldado de concreto |  |  |  | (m²)
Cimento Portland | kg | 10.5 | 0.34 | 3.57
Areia média | m³ | 0.0227 | 10.5 | 0.23835
Areia fina | m³ | 0.13 | 10.5 | 1.365
Calceteiro | h | 0.4 | 2.09 | 0.836
Servente | h | 1.284 | 1.73 | 2.2213
| Custo do material |  |  | 5.1734
| mão de Obra |  |  | 3.0573
| Leis Sociais |  | 125.4% | 3.8339
| SUBTOTAL (R$) |  |  | 12.0645
| BDI |  | 20% | 2.4129
| TOTAL (R$) |  |  | 14.48
2.51 Remoção e reposição de poste de ferro galvanizado simples (6.00 a 10.00 m) |  |  |  | (un)
Cimento Portland | kg | 16.4 | 0.34 | 5.576
Areia média | m³ | 0.0292 | 10.5 | 0.3066
Brita 1 ou brita 19 | m³ | 0.0129 | 48 | 0.6192
Brita 2 ou 25 | m³ | 0.027 | 48 | 1.296
Armador | h | 0.009 | 2.09 | 0.01881
Carpinteiro | h | 0.018 | 2.09 | 0.03762
Eletricista | h | 1 | 2.09 | 2.09
Pedreiro | h | 0.018 | 2.09 | 0.03762
Servente | h | 0.381 | 1.73 | 0.65913
Caminhão guindauto 3,0t | h | 1 | 50 | 50
| Custo do material |  |  | 7.7978
| mão de Obra |  |  | 2.8432
| Serv. Terceiros |  |  | 50
| Leis Sociais |  | 125.4% | 3.5653
| SUBTOTAL (R$) |  |  | 64.2063
| BDI |  | 20% | 2.8413
| TOTAL (R$) |  |  | 67.05
3.0 - TRABALHOS EM TERRA
3.1 - Escavação manual de valas até 1,50m em terra compactada |  |  |  | (m³)
Servente | h | 3.25 | 1.73 | 5.6225
Custo do material
| mão de Obra |  |  | 5.6225
| Leis Sociais |  | 125.4% | 7.0506
| SUBTOTAL (R$) |  |  | 12.6731
| BDI |  | 20% | 2.5346
| TOTAL (R$) |  |  | 15.21
3.2 - Aterro do caixão s/empréstimo |  |  |  | (m³)
Servente | h | 3.3 | 1.73 | 5.709
| mão de Obra |  |  | 5.709
| Leis Sociais |  | 125.4% | 7.1591
| SUBTOTAL (R$) |  |  | 12.8681
| BDI |  | 20% | 2.5736
| TOTAL (R$) |  |  | 15.44
3.3 - Aterro do caixão c/empréstimo |  |  |  | (m³)
Areia lavada | m³ | 1.1 | 14 | 15.4
Servente | h | 3.3 | 1.73 | 5.709
| Custo do material |  |  | 15.4
| mão de Obra |  |  | 5.709
| Leis Sociais |  | 125.4% | 7.1591
| SUBTOTAL (R$) |  |  | 28.2681
| BDI |  | 20% | 5.6536
| TOTAL (R$) |  |  | 33.92
3.4 - Escavação manual de valas até 1,50m em areia |  |  |  | (m³)
Servente | h | 2.93 | 1.73 | 5.0689
Custo do material
| mão de Obra |  |  | 5.0689
| Leis Sociais |  | 125.4% | 6.3564
| SUBTOTAL (R$) |  |  | 11.4253
| BDI |  | 20% | 2.2851
| TOTAL (R$) |  |  | 13.71
2.40 - Apiloamento de fundo de valas com maço de 40 a 60 kg |  |  |  | (m²)
Ajudante | h | 1.7 | 1.73 | 2.941
| mão de Obra |  |  | 2.941
| Leis Sociais |  | 125.4% | 3.688
| SUBTOTAL (R$) |  |  | 6.629
| BDI |  | 20% | 1.3258
| TOTAL (R$) |  |  | 7.95
3.3 - Aterro do caixão c/empréstimo |  |  |  | (m³)
Pedra de mão calcárea | m³ | 1.2 | 20 | 24
Servente | h | 2 | 1.73 | 3.46
| Custo do material |  |  | 24
| mão de Obra |  |  | 3.46
| Leis Sociais |  | 125.4% | 4.3388
| SUBTOTAL (R$) |  |  | 31.7988
| BDI |  | 20% | 6.3598
| TOTAL (R$) |  |  | 38.16
4.0 - FUNDAÇÕES
4.1 - Concreto simples de base das fundações |  |  |  | (m³)
Cimento Portland | kg | 220 | 0.34 | 74.8
Areia média | m³ | 0.778 | 14 | 10.892
Brita 1 ou brita 19 | m³ | 0.289 | 48 | 13.872
Brita 2 ou 25 | m³ | 0.676 | 48 | 32.448
Pedreiro | h | 2 | 2.09 | 4.18
Servente | h | 16 | 1.73 | 27.68
| Custo do material |  |  | 132.012
| mão de Obra |  |  | 31.86
| Leis Sociais |  | 125.4% | 39.9524
| SUBTOTAL (R$) |  |  | 203.8244
| BDI |  | 20% | 40.7649
| TOTAL (R$) |  |  | 244.59
4.2 - Concreto armado para sapatas |  |  |  | (m³)
Cimento Portland | kg | 323.4 | 0.34 | 109.956
Areia média | m³ | 0.62 | 14 | 8.68
Brita 1 ou brita 19 | m³ | 0.163 | 48 | 7.824
Brita 2 ou 25 | m³ | 0.615 | 48 | 29.52
Aço CA-50 | kg | 30 | 2.9 | 87
Arame recozido 18 | kg | 0.6 | 4.18 | 2.508
Tábua de madeira 1x12" | m | 2 | 5.4 | 10.8
Sarrafo de pinho 1x4 | m | 1.94 | 1.23 | 2.3862
Pontalete 3x3" | m | 0.78 | 7 | 5.46
Betoneira | h | 0.714 | 2.5 | 0.29
Desmoldante para formas | L | 0.15 | 6 | 0.9
Prego 18x27 | kg | 0.3 | 3 | 0.9
Pedreiro | h | 2 | 2.09 | 4.18
Servente | h | 12 | 1.73 | 20.76
Carpinteiro | h | 2.6 | 2.09 | 5.434
Armador | h | 2.4 | 2.09 | 5.016
Ajudante | h | 3 | 1.73 | 5.19
| Custo do material |  |  | 266.2242
| mão de Obra |  |  | 40.58
| Leis Sociais |  | 125.4% | 50.8873
| SUBTOTAL (R$) |  |  | 357.6915
| BDI |  | 20% | 71.5383
| TOTAL (R$) |  |  | 429.23
4.3 - Concreto para fundação em blocos |  |  |  | (m³)
Cimento Portland | kg | 312 | 0.34 | 106.08
Betoneira | h | 0.714 | 2.5 | 0.29
Areia grossa | m³ | 0.7 | 14 | 9.8
Brita 25 | m³ | 0.705 | 48 | 33.84
Pedreiro | h | 2 | 2.09 | 4.18
Servente | h | 16 | 1.73 | 27.68
| Custo do material |  |  | 150.01
| mão de Obra |  |  | 27.68
| Leis Sociais |  | 125.4% | 34.7107
| SUBTOTAL (R$) |  |  | 212.4007
| BDI |  | 20% | 42.4801
| TOTAL (R$) |  |  | 254.88
4.4 - Concreto Ciclópico c/ 70% de pedra granítica |  |  |  | (m³)
Cimento Portland | kg | 238 | 0.34 | 80.92
Areia média | m³ | 0.436 | 14 | 6.104
Brita 1 ou brita 19 | m³ | 0.184 | 48 | 8.832
Brita 2 ou 25 | m³ | 0.431 | 48 | 20.688
Pedra calcárea (rachão) | kg | 0.33 | 20 | 6.6
Pedreiro | h | 2 | 2.09 | 4.18
Servente | h | 16 | 1.73 | 27.68
| Custo do material |  |  | 123.144
| mão de Obra |  |  | 31.86
| Leis Sociais |  | 125.4% | 39.9524
| SUBTOTAL (R$)L |  |  | 194.9564
| BDI |  | 20% | 38.9913
| TOTAL (R$) |  |  | 233.95
4.5- Concreto Ciclópico c/ 70% de pedra calcárea |  |  |  | (m³)
Cimento Portland | kg | 238 | 0.34 | 80.92
Areia média | m³ | 0.346 | 14 | 4.844
Brita 1 ou brita 19 | m³ | 0.099 | 48 | 4.752
Brita 2 ou 25 | m³ | 0.246 | 48 | 11.808
Pedra calcárea (rachão) | kg | 0.7 | 20 | 14
Pedreiro | h | 2 | 2.09 | 4.18
Servente | h | 16 | 1.73 | 27.68
| Custo do material |  |  | 116.324
| mão de Obra |  |  | 31.86
| Leis Sociais |  | 125.4% | 39.9524
| SUBTOTAL (R$)L |  |  | 188.1364
| BDI |  | 20% | 37.6273
| TOTAL (R$) |  |  | 225.76
4.6 - Alvenaria de pedra rachão calcárea c/ argamassa 1:4 |  |  |  | (m³)
Cimento Portland | kg | 109.5 | 0.34 | 37.23
Areia média | m³ | 0.365 | 14 | 5.11
Pedra calcárea (rachão) | m³ | 1.1 | 20 | 22
Pedreiro | h | 6 | 2.09 | 12.54
Servente | h | 9 | 1.73 | 15.57
| Custo do material |  |  | 64.34
| mão de Obra |  |  | 28.11
| Leis Sociais |  | 125.4% | 35.2499
| SUBTOTAL (R$) |  |  | 127.6999
| BDI |  | 20% | 25.54
| TOTAL (R$) |  |  | 153.24
4.7 - Alvenaria de pedra rachão calcárea c/ junta seca |  |  |  | (m³)
Pedra calcárea (rachão) | m³ | 1.1 | 20 | 22
Pedreiro | h | 5 | 2.09 | 10.45
Servente | h | 5 | 1.73 | 8.65
| Custo do material |  |  | 22
| mão de Obra |  |  | 19.1
| Leis Sociais |  | 125.4% | 23.9514
| SUBTOTAL (R$) |  |  | 65.0514
| BDI |  | 20% | 13.0103
| TOTAL (R$) |  |  | 78.06
4.8 - Alvenaria de pedra rachão granítica c/ argamassa 1:4 |  |  |  | (m³)
Cimento Portland | kg | 109.5 | 0.34 | 37.23
Areia média | m³ | 0.365 | 14 | 5.11
Pedra granítica (rachão) | m³ | 1.1 | 50 | 55
Pedreiro | h | 6 | 2.09 | 12.54
Servente | h | 9 | 1.73 | 15.57
| Custo do material |  |  | 97.34
| mão de Obra |  |  | 28.11
| Leis Sociais |  | 125.4% | 35.2499
| SUBTOTAL (R$) |  |  | 160.6999
| BDI |  | 20% | 32.14
| TOTAL (R$) |  |  | 192.84
4.9 - Embasamento em alvenaria de uma vez |  |  |  | (m²)
Cimento portland | kg | 6.19 | 0.34 | 2.1046
Cal hidratada | kg | 6.19 | 0.29 | 1.7951
Areia média | m³ | 0.041 | 14 | 0.574
Tijolo cerâmico de 8 furos | un | 47 | 0.19 | 8.93
Pedreiro | h | 1.5 | 2.09 | 3.135
Servente | h | 1.84 | 1.73 | 3.1832
| Custo do material |  |  | 13.4037
| mão de Obra |  |  | 6.3182
| Leis Sociais |  | 125.4% | 7.923
| SUBTOTAL (R$) |  |  | 27.6449
| BDI |  | 20% | 5.529
| TOTAL (R$) |  |  | 33.17
4.10 - Radier em concreto armado |  |  |  | (m³)
Cimento Portland | kg | 323.4 | 0.34 | 109.956
Areia média | m³ | 0.62 | 14 | 8.68
Brita 1 ou brita 19 | m³ | 0.263 | 48 | 12.624
Brita 2 ou 25 | m³ | 0.615 | 48 | 29.52
Aço CA-50 (médio) | kg | 44 | 2.9 | 127.6
Arame recozido 18 | kg | 3.4 | 4.18 | 14.212
Tábua de madeira 1 x 12" | m | 25 | 5.4 | 135
Sarrafo de pinho 1 x 4" | m | 3.2 | 1.23 | 3.936
Betoneira | h | 0.714 | 2.5 | 0.29
Desmoldante para formas | l | 0.2 | 6 | 1.2
Prego 18 X 27 | kg | 0.3 | 3 | 0.9
Pedreiro | h | 3 | 2.09 | 6.27
Servente | h | 12 | 1.73 | 20.76
Carpinteiro | h | 3 | 2.09 | 6.27
Armador | h | 4.8 | 2.09 | 10.032
Ajudante | h | 3 | 1.73 | 5.19
| Custo do material |  |  | 443.918
| mão de Obra |  |  | 48.522
| Leis Sociais |  | 125.4% | 60.8466
| SUBTOTAL (R$) |  |  | 553.2866
| BDI |  | 20% | 110.6573
| TOTAL (R$) |  |  | 663.94
5.0 - ESTRUTURA EM CONCRETO ARMADO
5.1 - Concreto armado para cintas e vergas |  |  |  | (m³)
Cimento Portland | kg | 323.4 | 0.34 | 109.956
Areia média | m³ | 0.62 | 14 | 8.68
Brita 1 ou brita 19 | m³ | 0.263 | 48 | 12.624
Brita 2 ou 25 | m³ | 0.615 | 48 | 29.52
Aço CA-50 (médio) | kg | 60 | 2.9 | 174
Arame recozido 18 | kg | 3.4 | 4.18 | 14.212
Tábua de madeira 1x12" | m | 25 | 5.4 | 135
Sarrafo 1x4" | m | 3.2 | 1.23 | 3.936
Desmoldante para formas | l | 0.2 | 6 | 1.2
Betoneira | h | 0.714 | 2.5 | 1.785
Prego 18 X 27 | kg | 0.3 | 3 | 0.9
Pedreiro | h | 3 | 2.09 | 6.27
Servente | h | 12 | 1.73 | 20.76
Carpinteiro | h | 3 | 2.09 | 6.27
Armador | h | 4.8 | 2.09 | 10.032
Ajudante | h | 3 | 1.73 | 5.19
| Custo do material |  |  | 491.813
| mão de Obra |  |  | 48.522
| Leis Sociais |  | 125.4% | 60.8466
| SUBTOTAL (R$) |  |  | 601.1816
| BDI |  | 20% | 120.2363
| TOTAL (R$) |  |  | 721.42
5.2 - Pilares de concreto armado em tubos de PVC |  |  |  | (m³)
Tubo de PVC de 100mm | m | 125 | 5.5 | 687.5
Cimento Portland | Kg | 323.4 | 0.34 | 109.956
Areia média | m3 | 0.62 | 14 | 8.68
Brita 1 ou brita 19 | m3 | 0.263 | 48 | 12.624
Brita 2 ou brita 25 | m3 | 0.615 | 48 | 29.52
Aço CA-50 (médio) | kg | 90 | 2.9 | 261
Arame recozido 18 | Kg | 2.5 | 4.18 | 10.45
Betoneira | h | 0.714 | 2.5 | 1.785
Armador | h | 8 | 2.09 | 16.72
Pedreiro | h | 5 | 2.09 | 10.45
Servente | h | 23 | 1.73 | 39.79
| Custo do material |  |  | 1121.515
| mão de Obra |  |  | 66.96
| Leis Sociais |  | 125.4% | 83.9678
| SUBTOTAL (R$) |  |  | 1272.4428
| BDI |  | 20% | 254.4886
| TOTAL (R$) |  |  | 1526.93
5.3 - Concreto armado p/ vigas e lajes |  |  |  | (m³)
Cimento Portland | kg | 323.4 | 0.34 | 109.956
Areia média | m³ | 0.62 | 14 | 8.68
Brita 1 ou brita 19 | m³ | 0.263 | 48 | 12.624
Brita 2 ou 25 | m³ | 0.615 | 48 | 29.52
Aço CA-50 (médio) | kg | 108 | 2.9 | 313.2
Aço CA-60 (médio) | kg | 12.4 | 2.9 | 35.96
Arame recozido 18 | kg | 2.5 | 4.18 | 10.45
Chapa compensada de 12mm | m² | 1.8 | 10 | 18
Tábua de madeira 1x12" | m | 6.7 | 5.4 | 36.18
Sarrafo de 1x4 | m | 6.38 | 1.23 | 7.8474
Desmoldante para formas | l | 0.2 | 6 | 1.2
Betoneira | h | 0.714 | 2.5 | 1.785
Prego 2 1/2 x 10 | kg | 2.5 | 3 | 7.5
Pedreiro | h | 5 | 2.09 | 10.45
Servente | h | 14 | 1.73 | 24.22
Carpinteiro | h | 22.3 | 2.09 | 46.607
Armador | h | 8 | 2.09 | 16.72
Ajudante | h | 22.3 | 1.73 | 38.579
| Custo do material |  |  | 592.9024
| mão de Obra |  |  | 136.576
| Leis Sociais |  | 125.4% | 171.2663
| SUBTOTAL (R$)L |  |  | 900.7447
| BDI |  | 20% | 180.1489
| TOTAL (R$) |  |  | 1080.89
5.4 - Concreto armado p/ pilares |  |  |  | (m³)
Cimento Portland | kg | 323.4 | 0.34 | 109.956
Areia média | m³ | 0.62 | 14 | 8.68
Brita 1 ou brita 19 | m³ | 0.263 | 48 | 12.624
Brita 2 ou 25 | m³ | 0.615 | 48 | 29.52
Aço CA-50 (médio) | kg | 108 | 2.9 | 313.2
Aço CA-60 (médio) | kg | 12.4 | 2.9 | 35.96
Arame recozido 18 | kg | 2.5 | 4.18 | 10.45
Chapa compensada de 12mm | m² | 1.8 | 10 | 18
Tábua de madeira 1x12" | m | 6.7 | 5.4 | 36.18
Sarrafo de 1x4" | m | 6.38 | 1.23 | 7.8474
Desmoldante para formas | l | 0.2 | 6 | 1.2
Betoneira | h | 0.714 | 2.5 | 1.785
Prego 2 1/2 x 10 | kg | 2.5 | 3 | 7.5
Pedreiro | h | 5 | 2.09 | 10.45
Servente | h | 14 | 1.73 | 24.22
Carpinteiro | h | 22.3 | 2.09 | 46.607
Armador | h | 8 | 2.09 | 16.72
Ajudante | h | 22.3 | 1.73 | 38.579
| Custo do material |  |  | 592.9024
| mão de Obra |  |  | 136.576
| Leis Sociais |  | 125.4% | 171.2663
| SUBTOTAL (R$)L |  |  | 900.7447
| BDI |  | 20% | 180.1489
| TOTAL (R$) |  |  | 1080.89
5.5 - Prateleira em concreto armado e=0,05 l=0,50 |  |  |  | (m)
Cimento Portland | kg | 9.7 | 0.34 | 3.298
Areia média | m³ | 0.01 | 14 | 0.14
Brita 1 ou brita 19 | m³ | 0.026 | 48 | 1.248
Aço CA-50 (médio) | kg | 1 | 2.9 | 2.9
Arame recozido 18 | kg | 0.05 | 4.18 | 0.209
Chapa compensada de 12mm | m² | 0.5 | 10 | 5
Pedreiro | h | 1 | 2.09 | 2.09
Servente | h | 1 | 1.73 | 1.73
| Custo do material |  |  | 12.795
| mão de Obra |  |  | 3.82
| Leis Sociais |  | 125.4% | 4.7903
| SUBTOTAL (R$)L |  |  | 21.4053
| BDI |  | 20% | 4.2811
| TOTAL (R$) |  |  | 25.69
5.6 - Laje pré-moldada para coberta |  |  |  | (m²)
Laje pré fabricada para forro | m² | 1 | 15 | 15
Cimento Portland | kg | 9.53 | 0.34 | 3.2402
Areia média | m³ | 0.017 | 14 | 0.238
Cascalhinho | m³ | 0.024 | 48 | 1.152
Aço CA-50 6.3mm | kg | 0.3 | 2.9 | 0.87
Tábua de madeira 1x12" | m | 0.18 | 5.4 | 0.972
Pontalete 3x3" ) | m | 1.06 | 3.67 | 3.8902
Prego 18 X 27 | kg | 0.03 | 3 | 0.09
Pedreiro | h | 0.35 | 2.09 | 0.7315
Servente | h | 0.7 | 1.73 | 1.211
| Custo do material |  |  | 25.4524
| mão de Obra |  |  | 1.9425
| Leis Sociais |  | 125.4% | 2.4359
| SUBTOTAL (R$) |  |  | 29.8308
| BDI |  | 20% | 5.9662
| TOTAL (R$) |  |  | 35.8
5.7 - Laje pré-moldada para piso |  |  |  | (m²)
Laje pré fabricada para piso | m² | 1 | 17 | 17
Cimento Portland | kg | 9.53 | 0.34 | 3.2402
Areia média | m³ | 0.017 | 14 | 0.238
Cascalhinho | m³ | 0.024 | 48 | 1.152
Aço CA-50 6.3mm | kg | 0.3 | 2.9 | 0.87
Tábua de madeira 1x12" | m | 0.18 | 5.4 | 0.972
Pontalete 3x3" ) | m | 1.06 | 3.67 | 3.8902
Prego 18 X 27 | kg | 0.03 | 3 | 0.09
Pedreiro | h | 0.35 | 2.09 | 0.7315
Servente | h | 0.7 | 1.73 | 1.211
| Custo do material |  |  | 27.4524
| mão de Obra |  |  | 1.9425
| Leis Sociais |  | 125.4% | 2.4359
| SUBTOTAL (R$) |  |  | 31.8308
| BDI |  | 20% | 6.3662
| TOTAL (R$) |  |  | 38.2
5.7 - Laje pré-moldada para piso tipo EPS c/ vão de 5,00m |  |  |  | (m²)
Laje pré fabricada para piso | m² | 1 | 19.5 | 19.5
Cimento Portland | kg | 19 | 0.34 | 6.46
Areia média | m³ | 0.024 | 14 | 0.336
Cascalhinho | m³ | 0.048 | 48 | 2.304
Aço CA-50 6.3mm | kg | 0.6 | 2.9 | 1.74
Tábua de madeira 1x12" | m | 0.18 | 5.4 | 0.972
Pontalete 3x3" ) | m | 1.06 | 3.67 | 3.8902
Prego 18 X 27 | kg | 0.03 | 3 | 0.09
Pedreiro | h | 0.7 | 2.09 | 1.463
Servente | h | 1.4 | 1.73 | 2.422
| Custo do material |  |  | 35.2922
| mão de Obra |  |  | 3.885
| Leis Sociais |  | 125.4% | 4.8718
| SUBTOTAL (R$) |  |  | 44.049
| BDI |  | 20% | 8.8098
| TOTAL (R$) |  |  | 52.86
5.8 - Armação de ferragem de 1/4"a 3/8 " |  |  |  | (kg)
Aço CA-50 (médio) 1/4" a 3/8" | kg | 1.2 | 2.9 | 3.48
Arame recozido 18 | kg | 0.02 | 4.18 | 0.0836
Armador | h | 0.08 | 2.09 | 0.1672
Ajudante | h | 0.08 | 1.73 | 0.1384
| Custo do material |  |  | 3.5636
| mão de Obra |  |  | 0.3056
| Leis Sociais |  | 125.4% | 0.38322
| SUBTOTAL (R$) |  |  | 4.2524
| BDI |  | 20% | 0.85048
| TOTAL (R$) |  |  | 5.1
5.9 - Armação de ferragem de 1/2"a 1 " |  |  |  | (kg)
Aço CA-50 ( grossa ) 1/2" a 1" | kg | 1.2 | 2.45 | 2.94
Arame recozido 18 | kg | 0.02 | 4.18 | 0.0836
Armador | h | 0.08 | 2.09 | 0.1672
Ajudante | h | 0.08 | 1.73 | 0.1384
| Custo do material |  |  | 3.0236
| mão de Obra |  |  | 0.3056
| Leis Sociais |  | 125.4% | 0.38322
| SUBTOTAL (R$) |  |  | 3.7124
| BDI |  | 20% | 0.74248
| TOTAL (R$) |  |  | 4.45
5.10 - Armação de ferragem fina de 3.4 a 6.0 mm |  |  |  | (kg)
Aço CA-60 ( fina ) 3.4 a 6.0 mm | kg | 1.2 | 3.2 | 3.84
Arame recozido 18 | kg | 0.02 | 4.18 | 0.0836
Armador | h | 0.08 | 2.09 | 0.1672
Ajudante | h | 0.08 | 1.73 | 0.1384
| Custo do material |  |  | 3.9236
| mão de Obra |  |  | 0.3056
| Leis Sociais |  | 125.4% | 0.38322
| SUBTOTAL (R$) |  |  | 4.6124
| BDI |  | 20% | 0.92248
| TOTAL (R$) |  |  | 5.53
5.11 - Armação de ferragem fina de 6.0 mm a 8.0mm |  |  |  | (kg)
Aço CA-60 ( fina ) 6.0 mm a 8.0mm | kg | 1.2 | 3.2 | 3.84
Arame recozido 18 | kg | 0.02 | 4.18 | 0.0836
Armador | h | 0.08 | 2.09 | 0.1672
Ajudante | h | 0.08 | 1.73 | 0.1384
| Custo do material |  |  | 3.9236
| mão de Obra |  |  | 0.3056
| Leis Sociais |  | 125.4% | 0.38322
| SUBTOTAL (R$) |  |  | 4.6124
| BDI |  | 20% | 0.92248
| TOTAL (R$) |  |  | 5.53
5.12 - Forma de tábua regional reaprv. 2 vezes |  |  |  | (m2)
Tábua de madeira regional 1x12" | m | 2.84 | 5.4 | 15.336
Sarrafo de 1x4" | m | 1.53 | 1.23 | 1.8819
Pontalete de pinho 3"x3" | m | 3 | 3.67 | 11.01
Desmoldante para formas | l | 0.17 | 6 | 1.02
Prego 18 x27 | kg | 0.2 | 3 | 0.6
Carpinteiro | h | 1.5 | 2.09 | 3.135
Ajudante | h | 1.5 | 1.73 | 2.595
| Custo do material |  |  | 29.8479
| mão de Obra |  |  | 5.73
| Leis Sociais |  | 125.4% | 7.1854
| SUBTOTAL (R$) |  |  | 42.7633
| BDI |  | 20% | 8.5527
| TOTAL (R$) |  |  | 51.32
5.13 - Forma de tábua regional reaprv. 3 vezes |  |  |  | (m2)
Tábua de madeira regional 1x12" | m | 1.8 | 5.4 | 9.72
Sarrafo de 1x4" | m | 1 | 1.23 | 1.23
Pontalete de pinho 3"x3" | m | 2.5 | 3.67 | 9.175
Desmoldante para formas | l | 0.3 | 6 | 1.8
Prego 18 x27 | kg | 0.17 | 3 | 0.51
Carpinteiro | h | 1.3 | 2.09 | 2.717
Ajudante | h | 1.3 | 1.73 | 2.249
| Custo do material |  |  | 22.435
| mão de Obra |  |  | 4.966
| Leis Sociais |  | 125.4% | 6.2274
| SUBTOTAL (R$) |  |  | 33.6284
| BDI |  | 20% | 6.7257
| TOTAL (R$) |  |  | 40.35
5.14 - Desmoldagem e reparos em formas |  |  |  | (m2)
Carpinteiro | h | 0.5 | 2.09 | 1.045
Ajudante | h | 0.5 | 1.73 | 0.865
| Custo do material |  |  | 0
| mão de Obra |  |  | 1.91
| Leis Sociais |  | 125.4% | 2.3951
| SUBTOTAL (R$) |  |  | 4.3051
| BDI |  | 20% | 0.86103
| TOTAL (R$) |  |  | 5.17
5.15 - Concreto estrutural controle tipo A - Fck= 150 kgf/cm2 |  |  |  | (m³)
Cimento Portland | kg | 323.4 | 0.34 | 109.956
Areia média | m³ | 0.646 | 14 | 9.044
Brita 1 ou brita 19 | m³ | 0.263 | 48 | 12.624
Brita 2 ou 25 | m³ | 0.615 | 48 | 29.52
Betoneira | h | 0.714 | 0 | 0
Servente | h | 6 | 1.73 | 10.38
| Custo do material |  |  | 161.144
| mão de Obra |  |  | 10.38
| Leis Sociais |  | 125.4% | 13.0165
| SUBTOTAL (R$)L |  |  | 184.5405
| BDI |  | 20% | 36.9081
| TOTAL (R$) |  |  | 221.45
5.16 - Concreto estrutural controle tipo A - Fck= 180 kgf/cm2 |  |  |  | (m³)
Cimento Portland | kg | 344.4 | 0.34 | 117.096
Areia média | m³ | 0.641 | 14 | 8.974
Brita 1 ou brita 19 | m³ | 0.263 | 48 | 12.624
Brita 2 ou 25 | m³ | 0.615 | 48 | 29.52
Betoneira | h | 0.714 | 0 | 0
Servente | h | 6 | 1.73 | 10.38
| Custo do material |  |  | 168.214
| mão de Obra |  |  | 10.38
| Leis Sociais |  | 125.4% | 13.0165
| SUBTOTAL (R$)L |  |  | 191.6105
| BDI |  | 20% | 38.3221
| TOTAL (R$) |  |  | 229.93
5.16 - Concreto estrutural controle tipo A - Fck= 200 kgf/cm2 |  |  |  | (m³)
Cimento Portland | kg | 351.75 | 0.34 | 119.595
Areia média | m³ | 0.641 | 14 | 8.974
Brita 1 ou brita 19 | m³ | 0.263 | 48 | 12.624
Brita 2 ou 25 | m³ | 0.615 | 48 | 29.52
Betoneira | h | 0.714 | 0 | 0
Servente | h | 6 | 1.73 | 10.38
| Custo do material |  |  | 170.713
| mão de Obra |  |  | 10.38
| Leis Sociais |  | 125.4% | 13.0165
| SUBTOTAL (R$)L |  |  | 194.1095
| BDI |  | 20% | 38.8219
| TOTAL (R$) |  |  | 232.93
5.16 - Pórtico em concreto pré-moldado |  |  |  | (m³)
Pórtico em concreto pré-moldado | m³ | 1 | 1050 | 1050
| Serv. Terceiros |  |  | 1050
| SUBTOTAL (R$)L |  |  | 1050
| BDI |  | 20% | 210
| TOTAL (R$) |  |  | 1260
5.16 - Viga em concreto pré-moldado |  |  |  | (m³)
Viga em concreto pré-moldado | m³ | 1 | 970 | 970
| Serv. Terceiros |  |  | 970
| SUBTOTAL (R$)L |  |  | 970
| BDI |  | 20% | 194
| TOTAL (R$) |  |  | 1164
5.16 - Pilares em concreto pré-moldado |  |  |  | (m³)
Pilares em concreto pré-moldado | m³ | 1 | 950 | 950
| Serv. Terceiros |  |  | 950
| SUBTOTAL (R$)L |  |  | 950
| BDI |  | 20% | 190
| TOTAL (R$) |  |  | 1140
6.0 - ALVENARIA DE VEDAÇÃO
6.1 - Alvenaria de 1/2 vez tijolos de 8 furos c/ arg. mista |  |  |  | (m²)
Cimento Portland | kg | 2.18 | 0.34 | 0.7412
Cal hidratada | kg | 2.18 | 0.29 | 0.6322
Areia média | m³ | 0.015 | 14 | 0.21
Tijolos cerâmicos de 8 furos | un | 25 | 0.19 | 4.75
Pedreiro | h | 1 | 2.09 | 2.09
Servente | h | 1.2 | 1.73 | 2.076
| Custo do material |  |  | 6.3334
| mão de Obra |  |  | 4.166
| Leis Sociais |  | 125.4% | 5.2242
| SUBTOTAL (R$) |  |  | 15.7236
| BDI |  | 20% | 3.1447
| TOTAL (R$) |  |  | 18.87
6.2 - Alvenaria de uma vez tijolos de 8 furos c/ arg. mista |  |  |  | (m²)
Cimento Portland | kg | 6.19 | 0.34 | 2.1046
Cal hidratada | kg | 6.19 | 0.29 | 1.7951
Areia média | m³ | 0.041 | 14 | 0.574
Tijolos cerâmicos de 8 furos | un | 47 | 0.19 | 8.93
Pedreiro | h | 1.5 | 2.09 | 3.135
Servente | h | 1.84 | 1.73 | 3.1832
| Custo do material |  |  | 13.4037
| mão de Obra |  |  | 6.3182
| Leis Sociais |  | 125.4% | 7.923
| SUBTOTAL (R$) |  |  | 27.6449
| BDI |  | 20% | 5.529
| TOTAL (R$) |  |  | 33.17
6.3 - Alvenaria em tijolo aparente |  |  |  | (m²)
Cimento Portland | kg | 8.5 | 0.34 | 2.89
Areia média | m³ | 0.05 | 14 | 0.7
Tijolos cerâmico de 2 furos | un | 67 | 0.4 | 26.8
Pedreiro | h | 2.6 | 2.09 | 5.434
Servente | h | 2.95 | 1.73 | 5.1035
| Custo do material |  |  | 30.39
| mão de Obra |  |  | 10.5375
| Leis Sociais |  | 125.4% | 13.214
| SUBTOTAL (R$) |  |  | 54.1415
| BDI |  | 20% | 10.8283
| TOTAL (R$) |  |  | 64.97
6.4 - Elementos vazados de cimento |  |  |  | (m²)
Cimento Portland | kg | 2.219 | 0.34 | 0.75446
Areia média | m³ | 0.008 | 14 | 0.112
Elemento vazado de cimento 20 x 20 x 10cm | un | 25 | 0.8 | 20
Pedreiro | h | 1.2 | 2.09 | 2.508
Servente | h | 1.5 | 1.73 | 2.595
| Custo do material |  |  | 20.8665
| mão de Obra |  |  | 5.103
| Leis Sociais |  | 125.4% | 6.3992
| SUBTOTAL (R$) |  |  | 32.3686
| BDI |  | 20% | 6.4737
| TOTAL (R$) |  |  | 38.84
6.5 -Alvenaria em elementos vazados cerâmicos |  |  |  | (m²)
Cimento Portland | kg | 2.219 | 0.34 | 0.75446
Areia média | m³ | 0.008 | 14 | 0.112
Elemento vazado cerâmico | un | 25 | 0.8 | 20
Pedreiro | h | 1.2 | 2.09 | 2.508
Servente | h | 1.5 | 1.73 | 2.595
| Custo do material |  |  | 20.8665
| mão de Obra |  |  | 5.103
| Leis Sociais |  | 125.4% | 6.3992
| SUBTOTAL (R$) |  |  | 32.3686
| BDI |  | 20% | 6.4737
| TOTAL (R$) |  |  | 38.84
6.5a -Alvenaria em bloco de vidro vazado |  |  |  | (m²)
Cimento Portland | kg | 2.219 | 0.34 | 0.75446
Areia média | m³ | 0.008 | 14 | 0.112
Bloco de vidro vazado | un | 40 | 9 | 360
Cimento branco (Rejunte) | kg | 1 | 1.5 | 1.5
Pedreiro | h | 1.2 | 2.09 | 2.508
Servente | h | 1.5 | 1.73 | 2.595
| Custo do material |  |  | 360.8665
| mão de Obra |  |  | 5.103
| Leis Sociais |  | 125.4% | 6.3992
| SUBTOTAL (R$) |  |  | 372.3686
| BDI |  | 20% | 74.4737
| TOTAL (R$) |  |  | 446.84
8.9-Alvenaria de Bloco de vidro |  |  |  | (m²)
Bloco de vidro 19,5x19,5x10cm | und | 25 | 15 | 375
Cimento Portland | kg | 5.48 | 0.34 | 1.8632
Areia média | m³ | 0.18 | 14 | 2.52
Pedreiro | h | 1 | 2.09 | 2.09
Servente | h | 1.15 | 1.73 | 1.9895
| Custo do material |  |  | 379.3832
| mão de Obra |  |  | 4.0795
| Leis Sociais |  | 125.4% | 5.1157
| SUBTOTAL (R$) |  |  | 388.5784
| BDI |  | 20% | 77.7157
| TOTAL (R$) |  |  | 466.29
6.6 - Andaime para 1m2 de alvenaria ( Reaprov. 6 vezes) |  |  |  | (m2)
Madeira | m3 | 0.000825 | 1330 | 1.0973
Pregos e grampos | kg | 0.25 | 3 | 0.75
Carpinteiro | h | 0.06 | 2.09 | 0.1254
Ajudante | h | 0.18 | 1.73 | 0.3114
| Custo do material |  |  | 1.8473
| mão de Obra |  |  | 0.4368
| Leis Sociais |  | 125.4% | 0.54775
| SUBTOTAL (R$) |  |  | 2.8318
| BDI |  | 20% | 0.56636
| TOTAL (R$) |  |  | 3.4
7.0 - COBERTA
7.1 - Estrutura de madeira p/ telha de Fibrocimento |  |  |  | (m²)
Madeira serrada para coberta | m³ | 0.017 | 1330 | 22.61
Prego 18x27 | kg | 0.01 | 3 | 0.03
Carpinteiro | h | 1 | 2.09 | 2.09
Ajudante | h | 1 | 1.73 | 1.73
| Custo do material |  |  | 22.64
| mão de Obra |  |  | 3.82
| Leis Sociais |  | 125.4% | 4.7903
| SUBTOTAL (R$) |  |  | 31.2503
| BDI |  | 20% | 6.2501
| TOTAL (R$) |  |  | 37.5
7.2 - Estrutura metálica p/ coberta |  |  |  | (m²)
Estrutura metálica treliçada c/pintura | m³ | 1 | 20 | 20
Montador | h | 1.55 | 2.09 | 3.2395
Ajudante | h | 1.5 | 1.73 | 2.595
| Custo do material |  |  | 20
| mão de Obra |  |  | 5.8345
| Leis Sociais |  | 125.4% | 7.3165
| SUBTOTAL (R$) |  |  | 33.151
| BDI |  | 20% | 6.6302
| TOTAL (R$) |  |  | 39.78
7.3 - Coberta c/ telhas onduladas de cimento amianto 6mm |  |  |  | (m²)
Telha ondulada de fibrocimento 6,0mm | m² | 1.15 | 11.54 | 13.271
Parafuso 8x110mm | un | 1.42 | 0.8 | 1.136
Conjunto de vedação elástica | un | 1.42 | 0.2 | 0.284
Carpinteiro | h | 0.22 | 2.09 | 0.4598
Ajudante | h | 0.22 | 1.73 | 0.3806
| Custo do material |  |  | 14.691
| mão de Obra |  |  | 0.8404
| Leis Sociais |  | 125.4% | 1.0539
| SUBTOTAL (R$) |  |  | 16.5853
| BDI |  | 20% | 3.3171
| TOTAL (R$) |  |  | 19.9
7.4 - Coberta c/ telhas de cimento amianto tipo MAXIPLAC |  |  |  | (m²)
Telha de cimento amianto 8mm-tipo Maxiplac | m² | 1.15 | 34.3 | 39.445
Parafuso 8x110mm | un | 1.42 | 0.8 | 1.136
Conjunto de vedação elástica | un | 1.42 | 0.2 | 0.284
Carpinteiro | h | 0.22 | 2.09 | 0.4598
Ajudante | h | 0.22 | 1.73 | 0.3806
| Custo do material |  |  | 40.865
| mão de Obra |  |  | 0.8404
| Leis Sociais |  | 125.4% | 1.0539
| SUBTOTAL (R$) |  |  | 42.7593
| BDI |  | 20% | 8.5519
| TOTAL (R$) |  |  | 51.31
7.5 - Coberta c/ telhas de cimento amianto, tipo Kalhetão |  |  |  | (m²)
Telha Kalhetão de fibrocimento | m² | 1.15 | 21 | 24.15
Parafuso 8x110mm | un | 1.42 | 0.8 | 1.136
Conjunto de vedação elástica | un | 1.42 | 0.2 | 0.284
Carpinteiro | h | 0.22 | 2.09 | 0.4598
Ajudante | h | 0.22 | 1.73 | 0.3806
| Custo do material |  |  | 25.57
| mão de Obra |  |  | 0.8404
| Leis Sociais |  | 125.4% | 1.0539
| SUBTOTAL (R$) |  |  | 27.4643
| BDI |  | 20% | 5.4929
| TOTAL (R$) |  |  | 32.96
7.6 - Madeiramento completo p/ telha canal |  |  |  | (m²)
Caibro 5x6cm | m | 2 | 1.98 | 3.96
Ripa 1x7cm | m | 3.33 | 0.8 | 2.664
Prego 3/8" | kg | 0.205 | 3 | 0.615
Linha 3x5" | m | 0.46 | 12.92 | 5.9432
Linha 3x4" | m | 1.22 | 10.36 | 12.6392
Braçadeira em chapa de ferro 1/8"p/ tesoura | kg | 0.02 | 0.25 | 0.005
Carpinteiro | h | 1.2 | 2.09 | 2.508
Ajudante | h | 1.2 | 1.73 | 2.076
| Custo do material |  |  | 25.8264
| mão de Obra |  |  | 4.584
| Leis Sociais |  | 125.4% | 5.7483
| SUBTOTAL (R$) |  |  | 36.1587
| BDI |  | 20% | 7.2317
| TOTAL (R$) |  |  | 43.39
7.7 - Tesoura pré fabricada vão de 6,50m |  |  |  | (un)
Prego 3/8" | kg | 1.8 | 3 | 5.4
Linha 3x6" | m | 12.5 | 15.3 | 191.25
Linha 3x5" | m | 3 | 12.92 | 38.76
Braçadeira em chapa de ferro 1/8"p/ tesoura | kg | 0.44 | 0.25 | 0.11
Carpinteiro | h | 25 | 2.09 | 52.25
Ajudante | h | 14 | 1.73 | 24.22
| Custo do material |  |  | 235.52
| mão de Obra |  |  | 76.47
| Leis Sociais |  | 125.4% | 95.8934
| SUBTOTAL (R$) |  |  | 407.8834
| BDI |  | 20% | 81.5767
| TOTAL (R$) |  |  | 489.46
7.8 - Tesoura pré fabricada vão de 7,30m |  |  |  | (un)
Prego 3/8" | kg | 1.8 | 3 | 5.4
Linha 3x6" | m | 14.5 | 15.3 | 221.85
Linha 3x5" | m | 3 | 12.92 | 38.76
Braçadeira em chapa de ferro 1/8"p/ tesoura | kg | 0.44 | 0.25 | 0.11
Carpinteiro | h | 25 | 2.09 | 52.25
Ajudante | h | 14 | 1.73 | 24.22
| Custo do material |  |  | 266.12
| mão de Obra |  |  | 76.47
| Leis Sociais |  | 125.4% | 95.8934
| SUBTOTAL (R$) |  |  | 438.4834
| BDI |  | 20% | 87.6967
| TOTAL (R$) |  |  | 526.18
7.9 - Terça de madeira 3x4" |  |  |  | (m)
Prego 3/8" | kg | 0.05 | 3 | 0.15
Linha 3x4" | m | 1.1 | 10.36 | 11.396
Ajudante | h | 0.08 | 1.73 | 0.1384
| Custo do material |  |  | 11.546
| mão de Obra |  |  | 0.1384
| Leis Sociais |  | 125.4% | 0.17355
| SUBTOTAL (R$) |  |  | 11.858
| BDI |  | 20% | 2.3716
| TOTAL (R$) |  |  | 14.23
7.10 - Terça de madeira 3x5" |  |  |  | (m)
Prego 3/8" | kg | 0.05 | 3 | 0.15
Linha 3x5 | m | 1.1 | 12.92 | 14.212
Ajudante | h | 0.08 | 1.73 | 0.1384
| Custo do material |  |  | 14.362
| mão de Obra |  |  | 0.1384
| Leis Sociais |  | 125.4% | 0.17355
| SUBTOTAL (R$) |  |  | 14.674
| BDI |  | 20% | 2.9348
| TOTAL (R$) |  |  | 17.61
7.11 - Coberta c/ telha canal de 1ª |  |  |  | (m²)
Telha canal | un | 32 | 0.18 | 5.76
Telhadista | h | 1 | 2.09 | 2.09
Ajudante | h | 1 | 1.73 | 1.73
| Custo do material |  |  | 5.76
| mão de Obra |  |  | 3.82
| Leis Sociais |  | 125.4% | 4.7903
| SUBTOTAL (R$) |  |  | 14.3703
| BDI |  | 20% | 2.8741
| TOTAL (R$) |  |  | 17.24
7.12 - Emboçamento de cumeeira p/ telha cerâmica |  |  |  | (m)
Telha canal | un | 3 | 0.18 | 0.54
Cimento | kg | 1 | 0.34 | 0.34
Areia grossa | m³ | 0.002 | 14 | 0.028
Telhadista | h | 0.55 | 2.09 | 1.1495
Ajudante | h | 0.5 | 1.73 | 0.865
| Custo do material |  |  | 0.908
| mão de Obra |  |  | 2.0145
| Leis Sociais |  | 125.4% | 2.5262
| SUBTOTAL (R$) |  |  | 5.4487
| BDI |  | 20% | 1.0897
| TOTAL (R$) |  |  | 6.54
7.13 - Ripamento (com 3 ripas p/telha) |  |  |  | (m²)
Ripa 1x7cm | m | 3.33 | 0.8 | 2.664
Prego 3/8" | kg | 0.08 | 3 | 0.24
Carpinteiro | h | 0.66 | 2.09 | 1.3794
Ajudante | h | 0.6 | 1.73 | 1.038
| Custo do material |  |  | 2.904
| mão de Obra |  |  | 2.4174
| Leis Sociais |  | 125.4% | 3.0314
| SUBTOTAL (R$) |  |  | 8.3528
| BDI |  | 20% | 1.6706
| TOTAL (R$) |  |  | 10.02
7.14 - Calha de zinco com 0,80m tipo lençol |  |  |  | (m)
Calha de zinco tipo lençol(bobina) | kg | 3.31 | 1.95 | 6.4545
Serralheiro | h | 1 | 2.09 | 2.09
Ajudante | h | 1 | 1.73 | 1.73
| Custo do material |  |  | 6.4545
| mão de Obra |  |  | 3.82
| Leis Sociais |  | 125.4% | 4.7903
| SUBTOTAL (R$) |  |  | 15.0648
| BDI |  | 20% | 3.013
| TOTAL (R$) |  |  | 18.08
7.15 - Calha de zinco tipo "U" |  |  |  | (m)
Folha de zinco 2,00x1,00m | fl | 0.17 | 23 | 3.91
Serralheiro | h | 1 | 2.09 | 2.09
Ajudante | h | 1 | 1.73 | 1.73
| Custo do material |  |  | 3.91
| mão de Obra |  |  | 3.82
| Leis Sociais |  | 125.4% | 4.7903
| SUBTOTAL (R$) |  |  | 12.5203
| BDI |  | 20% | 2.5041
| TOTAL (R$) |  |  | 15.02
7.16 - Forro de PVC tipo lambri |  |  |  | (m²)
Forro de PVC | m² | 1 | 17.89 | 17.89
Montador | h | 1 | 2.09 | 2.09
Ajudante | h | 1 | 1.73 | 1.73
| Custo do material |  |  | 17.89
| mão de Obra |  |  | 3.82
| Leis Sociais |  | 125.4% | 4.7903
| SUBTOTAL (R$) |  |  | 26.5003
| BDI |  | 20% | 5.3001
| TOTAL (R$) |  |  | 31.8
7.17 - Forro de gesso liso |  |  |  | (m²)
Placas de gesso liso 60x60cm | un | 3 | 1.8 | 5.4
Junta cordoada p/ fixação | kg | 0.25 | 3.8 | 0.95
Caibro serrado | m | 0.6 | 1.98 | 1.188
Montador | h | 1 | 2.09 | 2.09
Ajudante | h | 1 | 1.73 | 1.73
| Custo do material |  |  | 5.4
| mão de Obra |  |  | 3.82
| Leis Sociais |  | 125.4% | 4.7903
| SUBTOTAL (R$) |  |  | 14.0103
| BDI |  | 20% | 2.8021
| TOTAL (R$) |  |  | 16.81
7.18 -Algeroz de Concreto armado |  |  |  | (m)
Cimento Portland | kg | 9.7 | 0.34 | 3.298
Areia média | m³ | 0.01 | 14 | 0.14
Brita 1 ou brita 19 | m³ | 0.026 | 48 | 1.248
Aço CA-50 (médio) | kg | 1 | 2.9 | 2.9
Arame recozido 18 | kg | 0.05 | 4.18 | 0.209
Chapa compensada de 12mm | m² | 0.3 | 10 | 3
Pedreiro | h | 1 | 2.09 | 2.09
Servente | h | 1 | 1.73 | 1.73
| Custo do material |  |  | 10.795
| mão de Obra |  |  | 3.82
| Leis Sociais |  | 125.4% | 4.7903
| SUBTOTAL (R$) |  |  | 19.4053
| BDI |  | 20% | 3.8811
| TOTAL (R$) |  |  | 23.29
7.19 - Cumeeira p/ telhas de fibrocimento |  |  |  | (m)
Cumeeira de fibrocimento de 6mm | m | 1.15 | 7 | 8.05
Parafuso 8x110mm | un | 6 | 0.8 | 4.8
Conjunto de vedação elástica | un | 1.42 | 0.2 | 0.284
Carpinteiro | h | 0.22 | 2.09 | 0.4598
Ajudante | h | 0.22 | 1.73 | 0.3806
| Custo do material |  |  | 13.134
| mão de Obra |  |  | 0.8404
| Leis Sociais |  | 125.4% | 1.0539
| SUBTOTAL (R$) |  |  | 15.0283
| BDI |  | 20% | 3.0057
| TOTAL (R$) |  |  | 18.03
7.20 - Cumeeira p/ telhas de telha cerâmica |  |  |  | (m)
Telha cerâmica | m | 3 | 0.18 | 0.54
Cimento | un | 3 | 0.34 | 1.02
Areia fina | un | 0.1 | 10.5 | 1.05
Carpinteiro | h | 0.3 | 2.09 | 0.627
Ajudante | h | 0.3 | 1.73 | 0.519
| Custo do material |  |  | 2.61
| mão de Obra |  |  | 1.146
| Leis Sociais |  | 125.4% | 1.4371
| SUBTOTAL (R$)L |  |  | 5.1931
| BDI |  | 20% | 1.0386
| TOTAL (R$) |  |  | 6.23
7.21 - Madeiramento em Massaranduba, peça serrada 7,5 x 7,5 cm |  |  |  | (m)
Linha 3x3" em massaranduba | m | 1.1 | 8.13 | 8.943
Carpinteiro | h | 0.6 | 2.09 | 1.254
Ajudante | h | 0.4 | 1.73 | 0.692
| Custo do material |  |  | 8.943
| mão de Obra |  |  | 1.946
| Leis Sociais |  | 125.4% | 2.4403
| SUBTOTAL (R$) |  |  | 13.3293
| BDI |  | 20% | 2.6659
| TOTAL (R$) |  |  | 16
7.22 - Madeiramento em Massaranduba, peça serrada 7,5 x 10,0 cm |  |  |  | (m)
Linha 3x4" em massaranduba | m | 1.1 | 10.36 | 11.396
Carpinteiro | h | 0.6 | 2.09 | 1.254
Ajudante | h | 0.4 | 1.73 | 0.692
| Custo do material |  |  | 11.396
| mão de Obra |  |  | 1.946
| Leis Sociais |  | 125.4% | 2.4403
| SUBTOTAL (R$) |  |  | 15.7823
| BDI |  | 20% | 3.1565
| TOTAL (R$) |  |  | 18.94
7.23 - Madeiramento em Massaranduba, peça serrada 7,5 x 12,5 cm |  |  |  | (m)
Linha 3x5" em massaranduba | m | 1.1 | 12.92 | 14.212
Carpinteiro | h | 0.6 | 2.09 | 1.254
Ajudante | h | 0.4 | 1.73 | 0.692
| Custo do material |  |  | 14.212
| mão de Obra |  |  | 1.946
| Leis Sociais |  | 125.4% | 2.4403
| SUBTOTAL (R$) |  |  | 18.5983
| BDI |  | 20% | 3.7197
| TOTAL (R$) |  |  | 22.32
7.24 -Imunização de madeiramento de cobertura |  |  |  | (m)
Imunizante penetrol cupim p/ madeiras aparelhadas ou similar | l | 0.125 | 15.6 | 1.95
Pintor | h | 0.3 | 2.09 | 0.627
Servente | h | 0.15 | 1.73 | 0.2595
| Custo do material |  |  | 1.95
| mão de Obra |  |  | 0.8865
| Leis Sociais |  | 125.4% | 1.1117
| SUBTOTAL (R$) |  |  | 3.9482
| BDI |  | 20% | 0.78963
| TOTAL (R$) |  |  | 4.74
7.25 - Pintura para proteção de superfície com hidrofugante silicone ou similar, 2 demãos |  |  |  | (m)
Silicone incolor | l | 0.48 | 15.75 | 7.56
Pintor | h | 0.6 | 2.09 | 1.254
Servente | h | 0.6 | 1.73 | 1.038
| Custo do material |  |  | 7.56
| mão de Obra |  |  | 2.292
| Leis Sociais |  | 125.4% | 2.8742
| SUBTOTAL (R$) |  |  | 12.7262
| BDI |  | 20% | 2.5452
| TOTAL (R$) |  |  | 15.27
7.26 - Calha em concreto armado c/ imperm. Manta asfáltica |  |  |  | (m)
Concreto para viga | m³ | 0.0696 | 1080.89 | 75.2299
Impermeabilização c/ manta | m² | 0.86 | 51.68 | 44.4448
Argamassa c/ vedacit | m³ | 0.0075 | 8.92 | 0.0669
| TOTAL (R$) |  |  | 119.7416
8.0 - REVESTIMENTO
8.1 - Chapisco 1:3 |  |  |  | (m²)
Cimento Portland | kg | 2.43 | 0.34 | 0.8262
Areia média | m³ | 0.006 | 14 | 0.084
Pedreiro | h | 0.1 | 2.09 | 0.209
Servente | h | 0.15 | 1.73 | 0.2595
| Custo do material |  |  | 0.9102
| mão de Obra |  |  | 0.4685
| Leis Sociais |  | 125.4% | 0.5875
| SUBTOTAL (R$) |  |  | 1.9662
| BDI |  | 20% | 0.39324
| TOTAL (R$) |  |  | 2.36
8.2 - Emboço |  |  |  | (m²)
Cimento Portland | kg | 3.64 | 0.34 | 1.2376
Cal hidratada | kg | 3.64 | 0.29 | 1.0556
Areia fina | m³ | 0.024 | 10.5 | 0.252
Pedreiro | h | 0.5 | 2.09 | 1.045
Servente | h | 0.65 | 1.73 | 1.1245
| Custo do material |  |  | 2.5452
| mão de Obra |  |  | 2.1695
| Leis Sociais |  | 125.4% | 2.7206
| SUBTOTAL (R$) |  |  | 7.4353
| BDI |  | 20% | 1.4871
| TOTAL (R$) |  |  | 8.92
8.3 - Massa única |  |  |  | (m²)
Cimento Portand | kg | 3.64 | 0.34 | 1.2376
Cal hidratada | kg | 3.64 | 0.29 | 1.0556
Areia fina | m³ | 0.024 | 10.5 | 0.252
Pedreiro | h | 0.6 | 2.09 | 1.254
Servente | h | 0.76 | 1.73 | 1.3148
| Custo do material |  |  | 2.5452
| mão de Obra |  |  | 2.5688
| Leis Sociais |  | 125.4% | 3.2213
| SUBTOTAL (R$) |  |  | 8.3353
| BDI |  | 20% | 1.6671
| TOTAL (R$) |  |  | 10
8.4 - Capiaço |  |  |  | (m)
Cimento | kg | 4.57 | 0.34 | 1.5538
Areia fina | m³ | 0.02 | 10.5 | 0.21
Cal hidratada | kg | 0.006 | 0.29 | 0.00174
Pedreiro | h | 0.3 | 2.09 | 0.627
Servente | h | 0.5 | 1.73 | 0.865
| Custo do material |  |  | 1.5538
| mão de Obra |  |  | 1.492
| Leis Sociais |  | 125.4% | 1.871
| SUBTOTAL (R$) |  |  | 4.9168
| BDI |  | 20% | 0.98335
| TOTAL (R$) |  |  | 5.9
8.5 - Azulejos brancos 15 x15 |  |  |  | (m²)
Azulejo branco comercial | m² | 1.1 | 14 | 15.4
Argamassa colante | kg | 4.5 | 0.4 | 1.8
Cimento branco | kg | 0.25 | 1.5 | 0.375
Pedreiro | h | 0.3 | 2.09 | 0.627
Servente | h | 0.22 | 1.73 | 0.3806
| Custo do material |  |  | 17.575
| mão de Obra |  |  | 1.0076
| Leis Sociais |  | 125.4% | 1.2635
| SUBTOTAL (R$) |  |  | 19.8461
| BDI |  | 20% | 3.9692
| TOTAL (R$) |  |  | 23.82
8.6 - Revestimento em cerâmica vitrificada 20 x20 |  |  |  | (m²)
Cerâmica vitrificada | m² | 1.1 | 14 | 15.4
Argamassa colante | kg | 4.5 | 0.4 | 1.8
Cimento Portland | kg | 0.75 | 0.34 | 0.255
Pedreiro | h | 0.3 | 2.09 | 0.627
Servente | h | 0.22 | 1.73 | 0.3806
| Custo do material |  |  | 17.455
| mão de Obra |  |  | 1.0076
| Leis Sociais |  | 125.4% | 1.2635
| SUBTOTAL (R$) |  |  | 19.7261
| BDI |  | 20% | 3.9452
| TOTAL (R$) |  |  | 23.67
8.7 - Revestimento em cerâmica vitrificada 10 x10 |  |  |  | (m²)
Cerâmica vitrificada | m² | 1.1 | 15 | 16.5
Argamassa colante | kg | 4.5 | 0.4 | 1.8
Cimento Portland | kg | 0.75 | 0.34 | 0.255
Pedreiro | h | 0.3 | 2.09 | 0.627
Servente | h | 0.22 | 1.73 | 0.3806
| Custo do material |  |  | 18.555
| mão de Obra |  |  | 1.0076
| Leis Sociais |  | 125.4% | 1.2635
| SUBTOTAL (R$) |  |  | 20.8261
| BDI |  | 20% | 4.1652
| TOTAL (R$) |  |  | 24.99
8.7 - Revestimento em casquilho cerâmico |  |  |  | (m²)
Casquilho cerâmico | m² | 1.1 | 12.5 | 13.75
Argamassa colante | kg | 4.5 | 0.4 | 1.8
Cimento Portland | kg | 0.75 | 0.34 | 0.255
Pedreiro | h | 0.3 | 2.09 | 0.627
Servente | h | 0.22 | 1.73 | 0.3806
| Custo do material |  |  | 15.805
| mão de Obra |  |  | 1.0076
| Leis Sociais |  | 125.4% | 1.2635
| SUBTOTAL (R$) |  |  | 18.0761
| BDI |  | 20% | 3.6152
| TOTAL (R$) |  |  | 21.69
8.7 - Chapisco aparente aplicado c/ peneira |  |  |  | (m²)
Cimento Portland | kg | 5.67 | 0.34 | 1.9278
Areia média | m³ | 0.012 | 14 | 0.168
Pedreiro | h | 0.6 | 2.09 | 1.254
Servente | h | 0.6 | 1.73 | 1.038
| Custo do material |  |  | 2.0958
| mão de Obra |  |  | 2.292
| Leis Sociais |  | 125.4% | 2.8742
| SUBTOTAL (R$) |  |  | 7.262
| BDI |  | 20% | 1.4524
| TOTAL (R$) |  |  | 8.71
8.8 - Barra lisa cimentada arg. 1:3 - e=1,5cm |  |  |  | (m²)
Cimento Portland | kg | 5.48 | 0.34 | 1.8632
Areia média | m³ | 0.18 | 14 | 2.52
Pedreiro | h | 1 | 2.09 | 2.09
Servente | h | 1.15 | 1.73 | 1.9895
| Custo do material |  |  | 4.3832
| mão de Obra |  |  | 4.0795
| Leis Sociais |  | 125.4% | 5.1157
| SUBTOTAL (R$) |  |  | 13.5784
| BDI |  | 20% | 2.7157
| TOTAL (R$) |  |  | 16.29
8.1 - Chapisco 1:3 em superfícies horizontais |  |  |  | (m²)
Cimento Portland | kg | 2.916 | 0.34 | 0.99144
Areia média | m³ | 0.0072 | 14 | 0.1008
Pedreiro | h | 0.25 | 2.09 | 0.5225
Servente | h | 0.31 | 1.73 | 0.5363
| Custo do material |  |  | 1.0922
| mão de Obra |  |  | 1.0588
| Leis Sociais |  | 125.4% | 1.3277
| SUBTOTAL (R$) |  |  | 3.4788
| BDI |  | 20% | 0.69576
| TOTAL (R$) |  |  | 4.17
8.3 - Massa única |  |  |  | (m²)
Cimento Portand | kg | 4.004 | 0.34 | 1.3614
Cal hidratada | kg | 4.004 | 0.29 | 1.1612
Areia fina | m³ | 0.0264 | 10.5 | 0.2772
Pedreiro | h | 0.66 | 2.09 | 1.3794
Servente | h | 0.836 | 1.73 | 1.4463
| Custo do material |  |  | 2.7997
| mão de Obra |  |  | 2.8257
| Leis Sociais |  | 125.4% | 3.5434
| SUBTOTAL (R$) |  |  | 9.1688
| BDI |  | 20% | 1.8338
| TOTAL (R$) |  |  | 11
9.0 - PAVIMENTAÇÃO
9.1 - Laje de impermeabilização c/ 0,08m de espessura |  |  |  | (m²)
Cimento Portland | kg | 17.6 | 0.34 | 5.984
Brita granítica 19 | m³ | 0.07 | 48 | 3.36
Areia grossa | m³ | 0.054 | 14 | 0.756
Pedreiro | h | 0.5 | 2.09 | 1.045
Servente | h | 1.8 | 1.73 | 3.114
| Custo do material |  |  | 10.1
| mão de Obra |  |  | 4.159
| Leis Sociais |  | 125.4% | 5.2154
| SUBTOTAL (R$) |  |  | 19.4744
| BDI |  | 20% | 3.8949
| TOTAL (R$) |  |  | 23.37
9.2 - Piso cimentado 1:3 c/ junta de dilatação |  |  |  | (m²)
Cimento Portland | kg | 5.48 | 0.34 | 1.8632
Areia média | m³ | 0.018 | 14 | 0.252
Juntas de PVC 4x9mm | m | 1 | 0.32 | 0.32
Pedreiro | h | 1.2 | 2.09 | 2.508
Servente | h | 1.2 | 1.73 | 2.076
| Custo do material |  |  | 2.4352
| mão de Obra |  |  | 4.584
| Leis Sociais |  | 125.4% | 5.7483
| SUBTOTAL (R$) |  |  | 12.7675
| BDI |  | 20% | 2.5535
| TOTAL (R$) |  |  | 15.32
9.3 - Cimentado 1:3 sem junta de dilatação |  |  |  | (m²)
Cimento Portland | kg | 5.48 | 0.34 | 1.8632
Areia média | m³ | 0.018 | 14 | 0.252
Pedreiro | h | 1.2 | 2.09 | 2.508
Servente | h | 1.2 | 1.73 | 2.076
| Custo do material |  |  | 2.1152
| mão de Obra |  |  | 4.584
| Leis Sociais |  | 125.4% | 5.7483
| SUBTOTAL (R$) |  |  | 12.4475
| BDI |  | 20% | 2.4895
| TOTAL (R$) |  |  | 14.94
9.4 - Regularização de base p/ granilite ou cerâmica |  |  |  | (m²)
Cimento Portland | kg | 8.76 | 0.34 | 2.9784
Areia média | m³ | 0.0365 | 14 | 0.511
Pedreiro | h | 0.25 | 2.09 | 0.5225
Servente | h | 0.55 | 1.73 | 0.9515
| Custo do material |  |  | 3.4894
| mão de Obra |  |  | 1.474
| Leis Sociais |  | 125.4% | 1.8484
| SUBTOTAL (R$) |  |  | 6.8118
| BDI |  | 20% | 1.3624
| TOTAL (R$) |  |  | 8.17
9.5 - Pavimentação em paralelepípedo sobre colchão de areia |  |  |  | (m²)
Paralelepípedo | un | 42 | 0.3 | 12.6
Cimento Portland | kg | 9.11 | 0.34 | 3.0974
Areia média | m³ | 0.15 | 14 | 2.1
Calceteiro | h | 0.5 | 2.09 | 1.045
Servente | h | 0.91 | 1.73 | 1.5743
| Custo do material |  |  | 17.7974
| mão de Obra |  |  | 2.6193
| Leis Sociais |  | 125.4% | 3.2846
| SUBTOTAL (R$) |  |  | 23.7013
| BDI |  | 20% | 4.7403
| TOTAL (R$) |  |  | 28.44
9.6 - Fornecimento e assentamento de meio fio granítico |  |  |  | (m )
Meio fio granítico | m | 1 | 5 | 5
Cimento Portland | kg | 1.73 | 0.34 | 0.5882
Areia grossa | m³ | 0.0044 | 14 | 0.0616
Calceteiro | h | 0.55 | 2.09 | 1.1495
Servente | h | 0.85 | 1.73 | 1.4705
| Custo do material |  |  | 5.6498
| mão de Obra |  |  | 2.62
| Leis Sociais |  | 125.4% | 3.2855
| SUBTOTAL (R$) |  |  | 11.5553
| BDI |  | 20% | 2.3111
| TOTAL (R$) |  |  | 13.87
9.7 - Piso em cerâmica vitrificada 30x30- EXTRA assent. c/ cimento colante |  |  |  | (m²)
Cerâmica vitrificada 30x30cm- Extra | m² | 1.1 | 15 | 16.5
Cimento Portland | kg | 0.75 | 0.34 | 0.255
Cimento Colante | kg | 4.5 | 0.4 | 1.8
Pedreiro | h | 0.3 | 2.09 | 0.627
Servente | h | 0.22 | 1.73 | 0.3806
| Custo do material |  |  | 18.555
| mão de Obra |  |  | 1.0076
| Leis Sociais |  | 125.4% | 1.2635
| SUBTOTAL (R$) |  |  | 20.8261
| BDI |  | 20% | 4.1652
| TOTAL (R$) |  |  | 24.99
9.8 - Piso em cerâmica vitrificada 20x20- EXTRA assent. c/ cimento colante |  |  |  | (m²)
Cerâmica vitrificada 20x20cm- Extra | m² | 1.1 | 14 | 15.4
Cimento Portland | kg | 0.75 | 0.34 | 0.255
Cimento Colante | kg | 4.5 | 0.4 | 1.8
Pedreiro | h | 0.3 | 2.09 | 0.627
Servente | h | 0.22 | 1.73 | 0.3806
| Custo do material |  |  | 17.455
| mão de Obra |  |  | 1.0076
| Leis Sociais |  | 125.4% | 1.2635
| SUBTOTAL (R$) |  |  | 19.7261
| BDI |  | 20% | 3.9452
| TOTAL (R$) |  |  | 23.67
9.9 - Piso em granilite polido |  |  |  | (m²)
Granito | kg | 17 | 0.23 | 3.91
Cimento Portland | kg | 10 | 0.34 | 3.4
Junta de PVC 4x9mm | m | 1 | 0.32 | 0.32
Máquina p/ polimento | m² | 1 | 1 | 1
Areia Média | m³ | 0.03 | 14 | 0.42
Graniteiro/Marmorista | h | 2 | 2.09 | 4.18
Ajudante | h | 2 | 1.73 | 3.46
| Custo do material |  |  | 9.05
| mão de Obra |  |  | 7.64
| Leis Sociais |  | 125.4% | 9.5806
| SUBTOTAL (R$) |  |  | 26.2706
| BDI |  | 20% | 5.2541
| TOTAL (R$) |  |  | 31.52
9.10 - Rodapé em granilite polido, c/7cm |  |  |  | (m)
Granito | kg | 1.19 | 0.23 | 0.2737
Cimento Portland | kg | 0.7 | 0.34 | 0.238
Máquina p/ polimento | m | 1 | 1 | 1
Areia Média | m³ | 0.003 | 14 | 0.042
Graniteiro | h | 0.8 | 2.09 | 1.672
Servente | h | 0.533 | 1.73 | 0.92209
| Custo do material |  |  | 1.5537
| mão de Obra |  |  | 2.5941
| Leis Sociais |  | 125.4% | 3.253
| SUBTOTAL (R$) |  |  | 7.4008
| BDI |  | 20% | 1.4802
| TOTAL (R$) |  |  | 8.88
9.11 - Rodapé em cerâmica vitrificada c/7cm EXTRA |  |  |  | (m)
Cerâmica vitrificada 20x20cm- Extra | m2 | 0.12 | 14 | 1.68
Cola cimento | kg | 0.8 | 0.4 | 0.32
Pedreiro | h | 0.5 | 2.09 | 1.045
Servente | h | 0.5 | 1.73 | 0.865
| Custo do material |  |  | 2
| mão de Obra |  |  | 1.91
| Leis Sociais |  | 125.4% | 2.3951
| SUBTOTAL (R$) |  |  | 6.3051
| BDI |  | 20% | 1.261
| TOTAL (R$) |  |  | 7.57
9.12 -Contra piso p/ rev. piso vinílico c/ arg. cimento/areia e=3cm |  |  |  | (m²)
Cimento Portland | kg | 10.95 | 0.34 | 3.723
Areia média | m³ | 0.054 | 14 | 0.756
Pedreiro | h | 0.25 | 2.09 | 0.5225
Servente | h | 0.55 | 1.73 | 0.9515
| Custo do material |  |  | 4.479
| mão de Obra |  |  | 1.474
| Leis Sociais |  | 125.4% | 1.8484
| SUBTOTAL (R$) |  |  | 7.8014
| BDI |  | 20% | 1.5603
| TOTAL (R$) |  |  | 9.36
9.13 - Piso vinílico (Paviflex) 2mm |  |  |  | (m²)
Placa vinílica 30x30cm E=2mm | m² | 1.05 | 29 | 30.45
Cola especial de Neoprene | kg | 0.14 | 7.33 | 1.0262
Aplicador | h | 0.17 | 2.09 | 0.3553
Servente | h | 0.17 | 1.73 | 0.2941
| Custo do material |  |  | 31.4762
| mão de Obra |  |  | 0.6494
| Leis Sociais |  | 125.4% | 0.81435
| SUBTOTAL (R$) |  |  | 32.9399
| BDI |  | 20% | 6.588
| TOTAL (R$) |  |  | 39.53
9.14 - Piso vinílico (Paviflex) 3mm |  |  |  | (m²)
Placa vinílica 30x30cm E=3mm | m² | 1.05 | 31.15 | 32.7075
Cola especial de Neoprene | kg | 0.14 | 7.33 | 1.0262
Aplicador | h | 0.17 | 2.09 | 0.3553
Servente | h | 0.17 | 1.73 | 0.2941
| Custo do material |  |  | 33.7337
| mão de Obra |  |  | 0.6494
| Leis Sociais |  | 125.4% | 0.81435
| SUBTOTAL (R$) |  |  | 35.1974
| BDI |  | 20% | 7.0395
| TOTAL (R$) |  |  | 42.24
9.15 - Rodapé (Paviflex) 2mm |  |  |  | (m)
Placa vinílica 30x30cm E=2mm | m² | 0.15 | 29 | 4.35
Cola especial de Neoprene | kg | 0.05 | 7.33 | 0.3665
Aplicador | h | 0.018 | 2.09 | 0.03762
Servente | h | 0.018 | 1.73 | 0.03114
| Custo do material |  |  | 4.7165
| mão de Obra |  |  | 0.06876
| Leis Sociais |  | 125.4% | 0.086225
| SUBTOTAL (R$) |  |  | 4.8715
| BDI |  | 20% | 0.9743
| TOTAL (R$) |  |  | 5.85
9.16 - Piso em pedra rachinha |  |  |  | (m²)
Pedra Rachinha | m2 | 1.05 | 3.5 | 3.675
Cimento Portland | kg | 7.24 | 0.34 | 2.4616
Areia média | m³ | 0.018 | 14 | 0.252
Pedreiro | h | 1.6 | 2.09 | 3.344
Servente | h | 1.5 | 1.73 | 2.595
| Custo do material |  |  | 6.3886
| mão de Obra |  |  | 5.939
| Leis Sociais |  | 125.4% | 7.4475
| SUBTOTAL (R$) |  |  | 19.7751
| BDI |  | 20% | 3.955
| TOTAL (R$) |  |  | 23.73
9.17 - Piso em pedra granítica |  |  |  | (m²)
Pedra Portuguesa ou Catuama | m2 | 1.05 | 12 | 12.6
Cimento Portland | kg | 7.24 | 0.34 | 2.4616
Areia média | m³ | 0.018 | 14 | 0.252
Pedreiro | h | 1.6 | 2.09 | 3.344
Servente | h | 1.5 | 1.73 | 2.595
| Custo do material |  |  | 15.3136
| mão de Obra |  |  | 5.939
| Leis Sociais |  | 125.4% | 7.4475
| SUBTOTAL (R$) |  |  | 28.7001
| BDI |  | 20% | 5.74
| TOTAL (R$) |  |  | 34.44
9.18 - Regularização de base p/ piso monolítico de alta resistência e=3cm |  |  |  | (m²)
Cimento Portland | kg | 10 | 0.34 | 3.4
Areia média | m³ | 0.032 | 14 | 0.448
Pedreiro | h | 0.7 | 2.09 | 1.463
Servente | h | 0.7 | 1.73 | 1.211
| Custo do material |  |  | 3.848
| mão de Obra |  |  | 2.674
| Leis Sociais |  | 125.4% | 3.3532
| SUBTOTAL (R$) |  |  | 9.8752
| BDI |  | 20% | 1.975
| TOTAL (R$) |  |  | 11.85
9.19 - Piso monolítico de alta resistência Duberton e=8mm |  |  |  | (m²)
Agregado de alta resistência -Duberton | kg | 14 | 0.37 | 5.18
Cimento Portland | kg | 7 | 0.34 | 2.38
Junta de PVC 4x9mm | m | 1 | 0.32 | 0.32
Máquina p/ polimento | m² | 1 | 1 | 1
Graniteiro/Marmorista | h | 2 | 2.09 | 4.18
Ajudante | h | 2 | 1.73 | 3.46
| Custo do material |  |  | 8.88
| mão de Obra |  |  | 7.64
| Leis Sociais |  | 125.4% | 9.5806
| SUBTOTAL (R$) |  |  | 26.1006
| BDI |  | 20% | 5.2201
| TOTAL (R$) |  |  | 31.32
9.20 - Piso monolítico de alta resistência Duberton e = 12mm |  |  |  | (m²)
Agregado de alta resistência -Duberton | kg | 21 | 0.37 | 7.77
Cimento Portland | kg | 10.5 | 0.34 | 3.57
Junta de PVC 4x9mm | m | 1 | 0.32 | 0.32
Máquina p/ polimento | m² | 1 | 1 | 1
Graniteiro/Marmorista | h | 2.5 | 2.09 | 5.225
Ajudante | h | 2.5 | 1.73 | 4.325
| Custo do material |  |  | 12.66
| mão de Obra |  |  | 9.55
| Leis Sociais |  | 125.4% | 11.9757
| SUBTOTAL (R$) |  |  | 34.1857
| BDI |  | 20% | 6.8371
| TOTAL (R$) |  |  | 41.02
9.21 - Junta de dilatação 2cm |  |  |  | (m²)
Mastique MTB 310ml | l | 0.15 | 66.4 | 9.96
Barra de transferência 25mm | un | 3.33 | 5.3 | 17.649
Pedreiro | h | 0.25 | 2.09 | 0.5225
Ajudante | h | 0.25 | 1.73 | 0.4325
| Custo do material |  |  | 27.609
| mão de Obra |  |  | 0.955
| Leis Sociais |  | 125.4% | 1.1976
| SUBTOTAL (R$) |  |  | 29.7616
| BDI |  | 20% | 5.9523
| TOTAL (R$) |  |  | 35.71
9.22 - Lastro de concreto simples regularizado para piso Fck = 13,5MPa |  |  |  | (m³)
Betoneira 320l auto-rebocável, com carregador | h | 0.714 | 2.5 | 1.785
Cimento CPII-32 | kg | 328 | 0.34 | 111.52
Brita 2 (19,0 a 25,0mm) | m³ | 0.539 | 48 | 25.872
Brita 1 (9,5 a 19,0mm) | m³ | 0.258 | 48 | 12.384
Areia grossa | m² | 0.583 | 14 | 8.162
Armador | h | 0.18 | 2.09 | 0.3762
Carpinteiro | h | 0.36 | 2.09 | 0.7524
Pedreiro | h | 3.36 | 2.09 | 7.0224
Servente | h | 10.62 | 1.73 | 18.3726
| Custo do material |  |  | 159.723
| mão de Obra |  |  | 26.5236
| Leis Sociais |  | 125.4% | 33.2606
| SUBTOTAL (R$) |  |  | 219.5072
| BDI |  | 20% | 43.9014
| TOTAL (R$) |  |  | 263.41
9.23 - Meio-fio concreto (0,12x0,30x1,00m), c/ rejuntamento traço 1:3 |  |  |  | (m³)
Betoneira 320l auto-rebocável, com carregador | h | 0.0079 | 2.5 | 0.01975
Meio fio pré-moldado concreto (0,12x0,30x1,00m) | m | 1 | 6 | 6
Cimento CPII-32 | kg | 4.218 | 0.34 | 1.4341
Brita 2 (19,0 a 25,0mm) | m³ | 0.0059 | 48 | 0.2832
Brita 1 (9,5 a 19,0mm) | m³ | 0.0028 | 48 | 0.1344
Areia média | m² | 0.0011 | 14 | 0.0154
Areia grossa | m² | 0.0064 | 14 | 0.0896
Armador | h | 0.002 | 2.09 | 0.00418
Carpinteiro | h | 0.004 | 2.09 | 0.00836
Pedreiro | h | 0.184 | 2.09 | 0.38456
Servente | h | 0.4478 | 1.73 | 0.77469
| Custo do material |  |  | 7.9765
| mão de Obra |  |  | 1.1718
| Leis Sociais |  | 125.4% | 1.4694
| SUBTOTAL (R$) |  |  | 10.6177
| BDI |  | 20% | 2.1235
| TOTAL (R$) |  |  | 12.74
10.0 - ESQUADRIAS
10.1 - Janelas de ferro tipo basculantes |  |  |  | (m2)
Basculante de ferro em chapa de 3/4 x 1/8 c/ ferragens | m² | 1 | 48 | 48
Cimento Portland | kg | 2.67 | 0.34 | 0.9078
Cal hidratada | m³ | 0.73 | 0.29 | 0.2117
Areia media | m³ | 0.01 | 14 | 0.14
Pedreiro | h | 4 | 2.09 | 8.36
Servente | h | 2 | 1.73 | 3.46
| Custo do material |  |  | 49.2595
| mão de Obra |  |  | 11.82
| Leis Sociais |  | 125.4% | 14.8223
| SUBTOTAL (R$) |  |  | 75.9018
| BDI |  | 20% | 15.1804
| TOTAL (R$) |  |  | 91.08
10.1 - Janela fixa com moldura em madeira de lei (massaranduba) |  |  |  | (m2)
Janela fixa com moldura em madeira de lei massaranduba | m² | 1 | 165 | 165
Cimento Portland | kg | 2.67 | 0.34 | 0.9078
Cal hidratada | m³ | 0.73 | 0.29 | 0.2117
Areia media | m³ | 0.01 | 14 | 0.14
Pedreiro | h | 4 | 2.09 | 8.36
Servente | h | 2 | 1.73 | 3.46
| Custo do material |  |  | 166.2595
| mão de Obra |  |  | 11.82
| Leis Sociais |  | 125.4% | 14.8223
| SUBTOTAL (R$) |  |  | 192.9018
| BDI |  | 20% | 38.5804
| TOTAL (R$) |  |  | 231.48
10.2 Porta de Ferro tipo basculante c/ ferragem |  |  |  | (m2)
Porta de ferro em chapa de 3/4 x 1/8 c/ ferragens | m² | 1 | 60 | 60
Fechadura em metal cromado c/ cilindro | und | 0.65 | 20 | 13
Cimento Portland | kg | 2.67 | 0.34 | 0.9078
Cal hidratada | m³ | 0.73 | 0.29 | 0.2117
Areia media | m³ | 0.01 | 14 | 0.14
Pedreiro | h | 4 | 2.09 | 8.36
Servente | h | 2 | 1.73 | 3.46
| Custo do material |  |  | 74.2595
| mão de Obra |  |  | 11.82
| Leis Sociais |  | 125.4% | 14.8223
| SUBTOTAL (R$) |  |  | 100.9018
| BDI |  | 20% | 20.1804
| TOTAL (R$) |  |  | 121.08
10.3 Porta de alumínio c/ ferragem |  |  |  | (m2)
Porta de alumínio completa | m² | 1 | 185 | 185
Cimento Portland | kg | 1.94 | 0.34 | 0.6596
Areia media | m³ | 0.005 | 14 | 0.07
Pedreiro | h | 1.5 | 2.09 | 3.135
Servente | h | 1 | 1.73 | 1.73
| Custo do material |  |  | 185.7296
| mão de Obra |  |  | 4.865
| Leis Sociais |  | 125.4% | 6.1007
| SUBTOTAL (R$) |  |  | 196.6953
| BDI |  | 20% | 39.3391
| TOTAL (R$) |  |  | 236.03
10.3 - Fechadura com maçaneta e cilindro p/ porta externa |  |  |  | (un)
Fechadura de cilindro e maçaneta | un | 1 | 20 | 20
Carpinteiro | h | 1 | 2.09 | 2.09
Ajudante | h | 1.5 | 1.73 | 2.595
| Custo do material |  |  | 20
| mão de Obra |  |  | 4.685
| Leis Sociais |  | 125.4% | 5.875
| SUBTOTAL (R$) |  |  | 30.56
| BDI |  | 20% | 6.112
| TOTAL (R$) |  |  | 36.67
10.4 - Fechadura p/ porta interna |  |  |  | (un)
Fechadura em metal cromado p/ porta interna | un | 1 | 18 | 18
Carpinteiro | h | 1 | 2.09 | 2.09
Ajudante | h | 1 | 1.73 | 1.73
| Custo do material |  |  | 18
| mão de Obra |  |  | 3.82
| Leis Sociais |  | 125.4% | 4.7903
| SUBTOTAL (R$) |  |  | 26.6103
| BDI |  | 20% | 5.3221
| TOTAL (R$) |  |  | 31.93
10.5 - Fechadura para WC |  |  |  | (un)
Fechadura para WC em metal cromado | un | 1 | 18 | 18
Carpinteiro | h | 1 | 2.09 | 2.09
Ajudante | h | 1 | 1.73 | 1.73
| Custo do material |  |  | 18
| mão de Obra |  |  | 3.82
| Leis Sociais |  | 125.4% | 4.7903
| SUBTOTAL (R$) |  |  | 26.6103
| BDI |  | 20% | 5.3221
| TOTAL (R$) |  |  | 31.93
10.6 - Ferrolho p/ janelas |  |  |  | (un)
Ferrolho cromado p/ janelas | un | 1 | 2.25 | 2.25
Carpinteiro | h | 1 | 2.09 | 2.09
Ajudante | h | 1 | 1.73 | 1.73
| Custo do material |  |  | 2.25
| mão de Obra |  |  | 3.82
| Leis Sociais |  | 125.4% | 4.7903
| SUBTOTAL (R$) |  |  | 10.8603
| BDI |  | 20% | 2.1721
| TOTAL (R$) |  |  | 13.03
10.7 - Gradil de ferro |  |  |  | (m²)
Gradil de ferro | m² | 1 | 26 | 26
Cimento Portland | kg | 19 | 0.34 | 6.46
Areia media | m³ | 0.061 | 14 | 0.854
Cal hidratada | kg | 4.5 | 0.29 | 1.305
Pedreiro | h | 1.5 | 2.09 | 3.135
Servente | h | 1 | 1.73 | 1.73
| Custo do material |  |  | 34.619
| mão de Obra |  |  | 4.865
| Leis Sociais |  | 125.4% | 6.1007
| SUBTOTAL (R$) |  |  | 45.5847
| BDI |  | 20% | 9.1169
| TOTAL (R$) |  |  | 54.7
10.8 - Portão de ferro em chapa |  |  |  | (m²)
Chapa de ferro virada p/ portão c/ ferragem | m² | 1 | 65 | 65
Cimento Portland | kg | 19 | 0.34 | 6.46
Areia media | m³ | 0.061 | 14 | 0.854
Cal hidratada | kg | 4.5 | 0.29 | 1.305
Pedreiro | h | 2 | 2.09 | 4.18
Servente | h | 1.5 | 1.73 | 2.595
| Custo do material |  |  | 73.619
| mão de Obra |  |  | 6.775
| Leis Sociais |  | 125.4% | 8.4959
| SUBTOTAL (R$) |  |  | 88.8898
| BDI |  | 20% | 17.778
| TOTAL (R$) |  |  | 106.67
10.9 Janela de madeira tipo veneziana |  |  |  | (m²)
Janela de madeira de lei (1,00x1,00)m | un | 1 | 155 | 155
Cimento Portland | kg | 1.72 | 0.34 | 0.5848
Areia media | m³ | 0.011 | 14 | 0.154
Prego 3/8" | kg | 0.2 | 3 | 0.6
Ferrolho p/ janelas | un | 4 | 2.25 | 9
Dobradiças c/ parafusos | un | 4 | 4.2 | 16.8
Cal hidratada | kg | 1.72 | 0.29 | 0.4988
Pedreiro | h | 3 | 2.09 | 6.27
Servente | h | 3 | 1.73 | 5.19
Carpinteiro | h | 4 | 2.09 | 8.36
Ajudante | h | 4 | 1.73 | 6.92
| Custo do material |  |  | 182.6376
| mão de Obra |  |  | 26.74
| Leis Sociais |  | 125.4% | 33.532
| SUBTOTAL (R$) |  |  | 242.9096
| BDI |  | 20% | 48.5819
| TOTAL (R$) |  |  | 291.49
10.9a Janela de madeira tipo fixa c/ vidro fumê 4mm |  |  |  | (m²)
Janela de madeira de lei c/ moldura e vidro | m² | 1 | 90.18 | 90.18
Cimento Portland | kg | 2 | 0.34 | 0.68
Areia media | m³ | 0.0109 | 14 | 0.1526
Prego 3/8" | kg | 0.1 | 3 | 0.3
Chapuz de madeira, 2,5 x 10 x 10cm | un | 4 | 0.58 | 2.32
Carpinteiro | h | 6 | 2.09 | 12.54
Ajudante | h | 6 | 1.73 | 10.38
| Custo do material |  |  | 93.6326
| mão de Obra |  |  | 22.92
| Leis Sociais |  | 125.4% | 28.7417
| SUBTOTAL (R$) |  |  | 145.2943
| BDI |  | 20% | 29.0589
| TOTAL (R$) |  |  | 174.35
10.10 - Janela de alumínio tipo Maximar c/ ferragem |  |  |  | (m²)
Esquadria de alumínio completa | m² | 1 | 107 | 107
Cimento Portland | kg | 1.94 | 0.34 | 0.6596
Areia media | m³ | 0.005 | 14 | 0.07
Pedreiro | h | 1.5 | 2.09 | 3.135
Servente | h | 1 | 1.73 | 1.73
| Custo do material |  |  | 107.7296
| mão de Obra |  |  | 4.865
| Leis Sociais |  | 125.4% | 6.1007
| SUBTOTAL (R$) |  |  | 118.6953
| BDI |  | 20% | 23.7391
| TOTAL (R$) |  |  | 142.43
10.11 - Janela corrediça de alumínio |  |  |  | (m²)
Esquadria de alumínio completa | m² | 1 | 107 | 107
Cimento Portland | kg | 1.94 | 0.34 | 0.6596
Areia media | m³ | 0.005 | 14 | 0.07
Pedreiro | h | 1 | 2.09 | 2.09
Servente | h | 1 | 1.73 | 1.73
| Custo do material |  |  | 107.7296
| mão de Obra |  |  | 3.82
| Leis Sociais |  | 125.4% | 4.7903
| SUBTOTAL (R$) |  |  | 116.3399
| BDI |  | 20% | 23.268
| TOTAL (R$) |  |  | 139.61
10.12 - Esquadrias tipo Boca de Lobo em alumínio |  |  |  | (m²)
Esquadria de alumínio Boca de Lobo completo | m² | 1 | 103 | 103
Cimento Portland | kg | 1.94 | 0.34 | 0.6596
Areia media | m³ | 0.005 | 14 | 0.07
Pedreiro | h | 1 | 2.09 | 2.09
Servente | h | 1 | 1.73 | 1.73
| Custo do material |  |  | 103.7296
| mão de Obra |  |  | 3.82
| Leis Sociais |  | 125.4% | 4.7903
| SUBTOTAL (R$) |  |  | 112.3399
| BDI |  | 20% | 22.468
| TOTAL (R$) |  |  | 134.81
10.13 - Porta lisa prensada, semi-oca de (0,80x2,10)m, c/forra e ferragens |  |  |  | (un)
Porta lisa prensada semi-oca( 0,80x2,10)m | un | 1 | 40 | 40
Fechadura em metal cromado c/ cilindro | un | 1 | 20 | 20
Cimento Portland | kg | 1.72 | 0.34 | 0.5848
Areia media | m³ | 0.011 | 14 | 0.154
Prego 3/8" | kg | 0.25 | 3 | 0.75
Forra madeira de lei | un | 1 | 100 | 100
Dobradiças c/ parafusos | un | 3 | 4.2 | 12.6
Cal hidratada | kg | 1.72 | 0.29 | 0.4988
Pedreiro | h | 1.4 | 2.09 | 2.926
Servente | h | 1.4 | 1.73 | 2.422
Carpinteiro | h | 3.75 | 2.09 | 7.8375
Ajudante | h | 3.75 | 1.73 | 6.4875
| Custo do material |  |  | 174.5876
| mão de Obra |  |  | 19.673
| Leis Sociais |  | 125.4% | 24.6699
| SUBTOTAL (R$) |  |  | 218.9305
| BDI |  | 20% | 43.7861
| TOTAL (R$) |  |  | 262.72
10.13 - Porta com moldura para vidro em madeira de lei (massaranduba) 0,80mx2,10m, c/forra e ferragens |  |  |  | (un)
Porta com moldura para vidro em madeira de lei (massaranduba) 0,80mx2,10m | un | 1 | 270 | 270
Fechadura em metal cromado c/ cilindro | un | 1 | 20 | 20
Cimento Portland | kg | 1.72 | 0.34 | 0.5848
Areia media | m³ | 0.011 | 14 | 0.154
Prego 3/8" | kg | 0.25 | 3 | 0.75
Forra madeira de lei | un | 1 | 100 | 100
Dobradiças c/ parafusos | un | 3 | 4.2 | 12.6
Cal hidratada | kg | 1.72 | 0.29 | 0.4988
Pedreiro | h | 1.4 | 2.09 | 2.926
Servente | h | 1.4 | 1.73 | 2.422
Carpinteiro | h | 3.75 | 2.09 | 7.8375
Ajudante | h | 3.75 | 1.73 | 6.4875
| Custo do material |  |  | 404.5876
| mão de Obra |  |  | 19.673
| Leis Sociais |  | 125.4% | 24.6699
| SUBTOTAL (R$) |  |  | 448.9305
| BDI |  | 20% | 89.7861
| TOTAL (R$) |  |  | 538.72
10.14 - Porta lisa prensada (0,70x2,10)m semi-oca, c/ forra e ferragens |  |  |  | (un)
Porta lisa prensada semi-oca( 0,70x2,10)m | un | 1 | 33 | 33
Fechadura em metal cromado c/ cilindro | un | 1 | 18 | 18
Cimento Portland | kg | 1.72 | 0.34 | 0.5848
Areia media | m³ | 0.011 | 14 | 0.154
Prego 3/8" | kg | 0.2 | 3 | 0.6
Forra madeira de lei | un | 1 | 100 | 100
Dobradiças c/ parafusos | un | 3 | 4.2 | 12.6
Cal hidratada | kg | 1.72 | 0.29 | 0.4988
Pedreiro | h | 1.4 | 2.09 | 2.926
Servente | h | 1.4 | 1.73 | 2.422
Carpinteiro | h | 3.75 | 2.09 | 7.8375
Ajudante | h | 3.75 | 1.73 | 6.4875
| Custo do material |  |  | 165.4376
| mão de Obra |  |  | 19.673
| Leis Sociais |  | 125.4% | 24.6699
| SUBTOTAL (R$) |  |  | 209.7805
| BDI |  | 20% | 41.9561
| TOTAL (R$) |  |  | 251.74
10.15 - Porta lisa, prensada, semi-oca (0,60X2,10)m, c/ forra e ferragens |  |  |  | (un)
Porta lisa prensada semi-oca( 0,60x2,10)m | un | 1 | 30 | 30
Fechadura em metal cromado p/ WC | un | 1 | 18 | 18
Cimento Portland | kg | 1.72 | 0.34 | 0.5848
Areia media | m³ | 0.011 | 14 | 0.154
Prego 3/8" | kg | 0.2 | 3 | 0.6
Forra madeira de lei | un | 1 | 100 | 100
Dobradiças c/ parafusos | un | 3 | 4.2 | 12.6
Cal hidratada | kg | 1.72 | 0.29 | 0.4988
Pedreiro | h | 1.4 | 2.09 | 2.926
Servente | h | 1.4 | 1.73 | 2.422
Carpinteiro | h | 3.75 | 2.09 | 7.8375
Ajudante | h | 3.75 | 1.73 | 6.4875
| Custo do material |  |  | 162.4376
| mão de Obra |  |  | 19.673
| Leis Sociais |  | 125.4% | 24.6699
| SUBTOTAL (R$) |  |  | 206.7805
| BDI |  | 20% | 41.3561
| TOTAL (R$) |  |  | 248.14
10.16.a - Porta em PVC (0,80x2,10)m c/ perfil de alumínio, inclusive ferragens |  |  |  | (un)
Porta em PVC (0,80 x 2,10)m, inclusive ferragens | un | 1 | 160 | 160
Perfil de alumínio | m | 6 | 4 | 24
Montador | h | 3.8 | 2.09 | 7.942
Ajudante | h | 3.8 | 1.73 | 6.574
| Custo do material |  |  | 184
| mão de Obra |  |  | 14.516
| Leis Sociais |  | 125.4% | 18.2031
| SUBTOTAL (R$) |  |  | 216.7191
| BDI |  | 20% | 43.3438
| TOTAL (R$) |  |  | 260.06
10.16.a - Porta em PVC (0,80x2,10)m c/ perfil de alumínio, inclusive ferragens |  |  |  | (un)
Porta em PVC (0,80 x 2,10)m, inclusive ferragens | un | 1 | 160 | 160
Perfil de alumínio | m | 6 | 4 | 24
Montador | h | 3.8 | 2.09 | 7.942
Ajudante | h | 3.8 | 1.73 | 6.574
| Custo do material |  |  | 184
| mão de Obra |  |  | 14.516
| Leis Sociais |  | 125.4% | 18.2031
| SUBTOTAL (R$) |  |  | 216.7191
| BDI |  | 20% | 43.3438
| TOTAL (R$) |  |  | 260.06
10.16.a - Divisória com painel em PVC c/ perfil de alumínio, inclusive ferragens |  |  |  | (m²)
Painel em PVC | m² | 1 | 59 | 59
Perfil de alumínio | m | 2 | 4 | 8
Montador | h | 1 | 2.09 | 2.09
Ajudante | h | 1 | 1.73 | 1.73
| Custo do material |  |  | 67
| mão de Obra |  |  | 3.82
| Leis Sociais |  | 125.4% | 4.7903
| SUBTOTAL (R$) |  |  | 75.6103
| BDI |  | 20% | 15.1221
| TOTAL (R$) |  |  | 90.73
10.16.b - Divisória com painel em granito, cinza andorinha, e=3cm, inclusive montagem com ferragens |  |  |  | (m²)
Painel em granito polido cinza andorinha, e=3cm | m² | 1 | 53.76 | 53.76
Cantoneira inox p/ fixação de divisória em granito, c/ parafusos | un | 2.66 | 28 | 74.48
Montador | h | 2.4 | 2.09 | 5.016
Ajudante | h | 2.4 | 1.73 | 4.152
| Custo do material |  |  | 128.24
| mão de Obra |  |  | 9.168
| Leis Sociais |  | 125.4% | 11.4967
| SUBTOTAL (R$) |  |  | 148.9047
| BDI |  | 20% | 29.7809
| TOTAL (R$) |  |  | 178.69
10.16 - Porta de madeira almofadada (0,80x2,10)m c/ forra e ferragens |  |  |  | (un)
Porta de madeira almofadada de (0,80x2,10)m | un | 1 | 180 | 180
Fechadura em metal cromado c/ cilindro | un | 1 | 20 | 20
Cimento Portland | kg | 1.72 | 0.34 | 0.5848
Areia media | m³ | 0.012 | 14 | 0.168
Prego 3/8" | kg | 0.3 | 3 | 0.9
Forra madeira de lei | un | 1 | 100 | 100
Dobradiças c/ parafusos | un | 3 | 4.2 | 12.6
Cal hidratada | kg | 1.72 | 0.29 | 0.4988
Pedreiro | h | 1.4 | 2.09 | 2.926
Servente | h | 1.4 | 1.73 | 2.422
Carpinteiro | h | 3.8 | 2.09 | 7.942
Ajudante | h | 3.8 | 1.73 | 6.574
| Custo do material |  |  | 314.7516
| mão de Obra |  |  | 19.864
| Leis Sociais |  | 125.4% | 24.9095
| SUBTOTAL (R$) |  |  | 359.5251
| BDI |  | 20% | 71.905
| TOTAL (R$) |  |  | 431.43
10.16a - Porta de madeira almofadada (1,20x2,10)m c/ forra e ferragens |  |  |  | (un)
Porta de madeira almofadada de (1,20x2,10)m | un | 1 | 250 | 250
Fechadura em metal cromado c/ cilindro | un | 1 | 20 | 20
Cimento Portland | kg | 3.4 | 0.34 | 1.156
Areia media | m³ | 0.024 | 14 | 0.336
Prego 3/8" | kg | 0.6 | 3 | 1.8
Forra madeira de lei | un | 2 | 100 | 200
Dobradiças c/ parafusos | un | 6 | 4.2 | 25.2
Cal hidratada | kg | 3.45 | 0.29 | 1.0005
Pedreiro | h | 2.8 | 2.09 | 5.852
Servente | h | 2.8 | 1.73 | 4.844
Carpinteiro | h | 7.6 | 2.09 | 15.884
Ajudante | h | 7.6 | 1.73 | 13.148
| Custo do material |  |  | 499.4925
| mão de Obra |  |  | 39.728
| Leis Sociais |  | 125.4% | 49.8189
| SUBTOTAL (R$) |  |  | 589.0394
| BDI |  | 20% | 117.8079
| TOTAL (R$) |  |  | 706.85
10.16a - Porta de madeira almofadada (2,00x2,10)m c/ forra e ferragens |  |  |  | (un)
Porta de madeira almofadada de (2,00x2,10)m | un | 1 | 300 | 300
Fechadura em metal cromado c/ cilindro | un | 1 | 20 | 20
Cimento Portland | kg | 3.4 | 0.34 | 1.156
Areia media | m³ | 0.024 | 14 | 0.336
Prego 3/8" | kg | 0.6 | 3 | 1.8
Forra madeira de lei | un | 2 | 100 | 200
Dobradiças c/ parafusos | un | 6 | 4.2 | 25.2
Cal hidratada | kg | 3.45 | 0.29 | 1.0005
Pedreiro | h | 2.8 | 2.09 | 5.852
Servente | h | 2.8 | 1.73 | 4.844
Carpinteiro | h | 7.6 | 2.09 | 15.884
Ajudante | h | 7.6 | 1.73 | 13.148
| Custo do material |  |  | 549.4925
| mão de Obra |  |  | 39.728
| Leis Sociais |  | 125.4% | 49.8189
| SUBTOTAL (R$) |  |  | 639.0394
| BDI |  | 20% | 127.8079
| TOTAL (R$) |  |  | 766.85
10.17 Porta p/ box em acrílico (0.60x2.10)m, c/ ferragens |  |  |  | (un)
Porta de acrílico com aro de alumínio | un | 1 | 85 | 85
Instalador | h | 3.74 | 2.09 | 7.8166
Ajudante | h | 3.74 | 1.73 | 6.4702
| Custo do material |  |  | 85
| mão de Obra |  |  | 14.2868
| Leis Sociais |  | 125.4% | 17.9156
| SUBTOTAL (R$) |  |  | 117.2024
| BDI |  | 20% | 23.4405
| TOTAL (R$) |  |  | 140.64
10.17a Porta em alumínio tipo veneziana p/ WC med. 0,7x1,80 c/ ferragens |  |  |  | (un)
Porta em alumínio tipo veneziana p/ WC (0,70x1,80)m c/ ferragens | un | 1 | 234 | 234
Instalador | h | 3.74 | 2.09 | 7.8166
Ajudante | h | 3.74 | 1.73 | 6.4702
| Custo do material |  |  | 234
| mão de Obra |  |  | 14.2868
| Leis Sociais |  | 125.4% | 17.9156
| SUBTOTAL (R$) |  |  | 266.2024
| BDI |  | 20% | 53.2405
| TOTAL (R$) |  |  | 319.44
10.18 - Vidro liso de 4mm, c/assentamento |  |  |  | (m²)
Vidro liso 4mm | m² | 1 | 35 | 35
Massa para vidro | kg | 1.5 | 3.12 | 4.68
Vidraceiro | h | 1.7 | 2.09 | 3.553
Servente | h | 1.7 | 1.73 | 2.941
| Custo do material |  |  | 39.68
| mão de Obra |  |  | 6.494
| Leis Sociais |  | 125.4% | 8.1435
| SUBTOTAL (R$) |  |  | 54.3175
| BDI |  | 20% | 10.8635
| TOTAL (R$) |  |  | 65.18
10.19 - Vidro liso de 3mm, c/assentamento |  |  |  | (m²)
Vidro liso 3mm | m² | 1 | 30 | 30
Massa para vidro | kg | 1.5 | 3.12 | 4.68
Vidraceiro | h | 1.7 | 2.09 | 3.553
Servente | h | 1.7 | 1.73 | 2.941
| Custo do material |  |  | 34.68
| mão de Obra |  |  | 6.494
| Leis Sociais |  | 125.4% | 8.1435
| SUBTOTAL (R$) |  |  | 49.3175
| BDI |  | 20% | 9.8635
| TOTAL (R$) |  |  | 59.18
10.20 - Vidro canelado de 4mm, c/assentamento |  |  |  | (m²)
Vidro canelado 4mm | m² | 1 | 38 | 38
Massa para vidro | kg | 1.2 | 3.12 | 3.744
Vidraceiro | h | 1.7 | 2.09 | 3.553
Servente | h | 1.7 | 1.73 | 2.941
| Custo do material |  |  | 41.744
| mão de Obra |  |  | 6.494
| Leis Sociais |  | 125.4% | 8.1435
| SUBTOTAL (R$) |  |  | 56.3815
| BDI |  | 20% | 11.2763
| TOTAL (R$) |  |  | 67.66
10.21 - Forra de madeira |  |  |  | (un)
Cimento Portland | kg | 1.72 | 0.34 | 0.5848
Areia media | m³ | 0.011 | 14 | 0.154
Prego 3/8" | kg | 0.2 | 3 | 0.6
Forra madeira de lei | un | 1 | 100 | 100
Cal hidratada | kg | 1.72 | 0.29 | 0.4988
Pedreiro | h | 1.4 | 2.09 | 2.926
Servente | h | 1.4 | 1.73 | 2.422
| Custo do material |  |  | 101.8376
| mão de Obra |  |  | 5.348
| Leis Sociais |  | 125.4% | 6.7064
| SUBTOTAL (R$) |  |  | 113.892
| BDI |  | 20% | 22.7784
| TOTAL (R$) |  |  | 136.67
10.22 - Dobradiça de 3 1/2 x 2 " |  |  |  | (un)
Dobradiça de 3 1/2 " c/ parafusos | un | 1 | 4.2 | 4.2
Carpinteiro | h | 0.25 | 2.09 | 0.5225
Ajudante | h | 0.25 | 1.73 | 0.4325
| Custo do material |  |  | 4.2
| mão de Obra |  |  | 0.955
| Leis Sociais |  | 125.4% | 1.1976
| SUBTOTAL (R$) |  |  | 6.3526
| BDI |  | 20% | 1.2705
| TOTAL (R$) |  |  | 7.62
10.23 - Dobradiça de 3 x 2 1/2 " |  |  |  | (un)
Dobradiça de 2 1/2" c/ parafusos | un | 1 | 3.25 | 3.25
Carpinteiro | h | 0.25 | 2.09 | 0.5225
Ajudante | h | 0.25 | 1.73 | 0.4325
| Custo do material |  |  | 3.25
| mão de Obra |  |  | 0.955
| Leis Sociais |  | 125.4% | 1.1976
| SUBTOTAL (R$) |  |  | 5.4026
| BDI |  | 20% | 1.0805
| TOTAL (R$) |  |  | 6.48
10.24 - Portão em tubo de ferro galvanizado de 2" e tela de 1" (Giro) |  |  |  | (m²)
Portão em tubo de ferro galvanizado de 2"e tela de 1" (de giro) | m² | 1 | 93 | 93
Cimento Portland | kg | 21.09 | 0.34 | 7.1706
Areia media | m³ | 0.061 | 14 | 0.854
Cal hidratada | kg | 4.79 | 0.29 | 1.3891
Pedreiro | h | 2 | 2.09 | 4.18
Servente | h | 1.5 | 1.73 | 2.595
| Custo do material |  |  | 102.4137
| mão de Obra |  |  | 6.775
| Leis Sociais |  | 125.4% | 8.4959
| SUBTOTAL (R$) |  |  | 117.6846
| BDI |  | 20% | 23.5369
| TOTAL (R$) |  |  | 141.22
10.25 - Portão em tubo de ferro galvanizado de 2" e tela de 1" (Correr) |  |  |  | (m²)
Portão em tubo de ferro galvanizado de 2"e tela de 1" (de correr) | m² | 1 | 93 | 93
Cimento Portland | kg | 21.09 | 0.34 | 7.1706
Areia media | m³ | 0.061 | 14 | 0.854
Cal hidratada | kg | 4.79 | 0.29 | 1.3891
Pedreiro | h | 2 | 2.09 | 4.18
Servente | h | 1.5 | 1.73 | 2.595
| Custo do material |  |  | 102.4137
| mão de Obra |  |  | 6.775
| Leis Sociais |  | 125.4% | 8.4959
| SUBTOTAL (R$) |  |  | 117.6846
| BDI |  | 20% | 23.5369
| TOTAL (R$) |  |  | 141.22
10.26 Porta em alumínio tipo veneziana p/ WC med. 0,8x1,80 c/ ferragens |  |  |  | (un)
Porta em alumínio tipo veneziana p/ WC (0,80x1,80)m c/ ferragens | un | 1 | 269.1 | 269.1
Instalador | h | 3.74 | 2.09 | 7.8166
Ajudante | h | 3.74 | 1.73 | 6.4702
| Custo do material |  |  | 269.1
| mão de Obra |  |  | 14.2868
| Leis Sociais |  | 125.4% | 17.9156
| SUBTOTAL (R$) |  |  | 301.3024
| BDI |  | 20% | 60.2605
| TOTAL (R$) |  |  | 361.56
10.27 Porta em alumínio tipo veneziana p/ WC med. 0,8x1,80 c/ ferragens |  |  |  | (un)
Instalador | h | 13.5503 | 2.09 | 28.3201
| mão de Obra |  |  | 28.3201
| Leis Sociais |  | 125.4% | 35.5134
| SUBTOTAL (R$) |  |  | 63.8334
| BDI |  | 20% | 12.7667
| TOTAL (R$) |  |  | 76.6
10.28 Película fumê aplicada |  |  |  | (un)
Película fumê | m² | 1 | 23 | 23
| Custo do material |  |  | 23
| SUBTOTAL (R$) |  |  | 23
| BDI |  | 20% | 4.6
| TOTAL (R$) |  |  | 27.6
10.29 Porta em madeira de lei, tipo ficha, 0.90 x 2.10 m, inclusive batentes e ferragens |  |  |  | (un)
Porta em madeira mista, tipo ficha, 90 x 210cm | un | 1 | 39 | 39
Fechadura em metal cromado c/ cilindro | un | 1 | 20 | 20
Cimento Portland | kg | 25 | 0.34 | 8.5
Areia media | m³ | 0.054 | 14 | 0.756
Prego 3/8" | kg | 0.02 | 3 | 0.06
Batente em madeira de lei l=0,14m, com 2 jogos de alizar | m | 6 | 6.86 | 41.16
Dobradiças c/ parafusos | un | 3 | 4.2 | 12.6
Pedreiro | h | 1.5 | 2.09 | 3.135
Servente | h | 5.35 | 1.73 | 9.2555
Carpinteiro | h | 5.15 | 2.09 | 10.7635
| Custo do material |  |  | 122.076
| mão de Obra |  |  | 23.154
| Leis Sociais |  | 125.4% | 29.0351
| SUBTOTAL (R$) |  |  | 174.2651
| BDI |  | 20% | 34.853
| TOTAL (R$) |  |  | 209.12
10.30 Esquadria em madeira de lei, tipo pivotante, moldura inlcusive vidros e ferragens |  |  |  | (m²)
Janela basculante em madeira de lei tipo pivotante | m² | 1 | 201.53 | 201.53
Haste inox p/ abertura de basculante | un | 1 | 9.63 | 9.63
Cimento Portland | kg | 2 | 0.34 | 0.68
Areia media | m³ | 0.0106 | 14 | 0.1484
Prego 3/8" | kg | 0.1 | 3 | 0.3
Chapuz 2,5 x 10 x 10cm | un | 4 | 0.58 | 2.32
Servente | h | 6 | 1.73 | 10.38
Carpinteiro | h | 6 | 2.09 | 12.54
| Custo do material |  |  | 214.6084
| mão de Obra |  |  | 22.92
| Leis Sociais |  | 125.4% | 28.7417
| SUBTOTAL (R$) |  |  | 266.2701
| BDI |  | 20% | 53.254
| TOTAL (R$) |  |  | 319.52
10.31 Janela tipo de correr, moldura e vidro e veneziana fixa, em madeira de lei, completa c/ ferragens e vidros 4mm inclusivos |  |  |  | (m²)
Janela correr, madeira lei, tipo moldura vidro | m² | 0.5 | 201.53 | 100.765
Janela fixa, madeira de lei, veneziana | m² | 0.5 | 107.48 | 53.74
Cimento Portland | kg | 2 | 0.34 | 0.68
Areia media | m³ | 0.0106 | 14 | 0.1484
Prego 3/8" | kg | 0.1 | 3 | 0.3
Vidro 4mm | m² | 0.9 | 35 | 31.5
Chapuz 2,5 x 10 x 10cm | un | 4 | 0.58 | 2.32
Servente | h | 6 | 1.73 | 10.38
Carpinteiro | h | 6 | 2.09 | 12.54
| Custo do material |  |  | 189.4534
| mão de Obra |  |  | 22.92
| Leis Sociais |  | 125.4% | 28.7417
| SUBTOTAL (R$) |  |  | 241.1151
| BDI |  | 20% | 48.223
| TOTAL (R$) |  |  | 289.34
10.32 Bandeira em madeira para portas e janelas com moldura retangular inclusive vidros |  |  |  | (m²)
Bandeira em madeira com moldura retangular, c/ vidros | m² | 1 | 123.78 | 123.78
Servente | h | 0.33 | 1.73 | 0.5709
Carpinteiro | h | 0.33 | 2.09 | 0.6897
| Custo do material |  |  | 123.78
| mão de Obra |  |  | 1.2606
| Leis Sociais |  | 125.4% | 1.5808
| SUBTOTAL (R$) |  |  | 126.6214
| BDI |  | 20% | 25.3243
| TOTAL (R$) |  |  | 151.95
10.33 Bandeira em madeira para portas e janelas tipo veneziana fixa |  |  |  | (m²)
Bandeira em madeira tipo veneziana fixa | m² | 1 | 88.78 | 88.78
Servente | h | 0.33 | 1.73 | 0.5709
Carpinteiro | h | 0.33 | 2.09 | 0.6897
| Custo do material |  |  | 88.78
| mão de Obra |  |  | 1.2606
| Leis Sociais |  | 125.4% | 1.5808
| SUBTOTAL (R$) |  |  | 91.6214
| BDI |  | 20% | 18.3243
| TOTAL (R$) |  |  | 109.95
11.0 INSTALAÇÃO HIDRO-SANITÁRIA
11.1 - Ponto hidráulico com rede |  |  |  | (un)
Tubo de PVC 25mm ( 3/4") | m | 3.5 | 1.25 | 4.375
Joelho de PVC 3/4 rígido soldável | un | 3 | 0.55 | 1.65
Luva de PVC de 3/4 rígido soldável | un | 2 | 0.6 | 1.2
Te de PVC de 3/4 | un | 3 | 0.75 | 2.25
Redução de PVC de 3/4 para 1/2 | un | 1 | 0.3 | 0.3
Cimento | kg | 2 | 0.34 | 0.68
Areia média | m³ | 0.092 | 14 | 1.288
Fita de vedação | m | 2.5 | 0.06 | 0.15
Encanador | h | 5 | 2.09 | 10.45
Ajudante | h | 5 | 1.73 | 8.65
| Custo do material |  |  | 11.893
| mão de Obra |  |  | 19.1
| Leis Sociais |  | 125.4% | 23.9514
| SUBTOTAL (R$) |  |  | 54.9444
| BDI |  | 20% | 10.9889
| TOTAL (R$) |  |  | 65.93
11.2 - Ponto esgoto c/ rede |  |  |  | (un)
Tubo de PVC de 100mm | m | 2 | 5.5 | 11
Joelho de PVC de 100mm | un | 2 | 2.14 | 4.28
Te de PVC de 100mm | un | 1 | 4.25 | 4.25
Adesivo PVC | kg | 0.05 | 13.6 | 0.68
Cimento | kg | 4 | 0.34 | 1.36
Areia média | m³ | 0.184 | 14 | 2.576
Encanador | h | 3 | 2.09 | 6.27
Ajudante | h | 3 | 1.73 | 5.19
| Custo do material |  |  | 24.146
| mão de Obra |  |  | 11.46
| Leis Sociais |  | 125.4% | 14.3708
| SUBTOTAL (R$) |  |  | 49.9768
| BDI |  | 20% | 9.9954
| TOTAL (R$) |  |  | 59.97
11.3 - Ponto sanitário sem rede |  |  |  | (un)
Tubo de PVC de 100mm | m | 1 | 5.5 | 5.5
Joelho de PVC de 100mm | un | 0.75 | 2.14 | 1.605
Te de PVC de 100mm | un | 0.75 | 4.25 | 3.1875
Adesivo PVC | l | 0.02 | 13.6 | 0.272
Cimento | kg | 1 | 0.34 | 0.34
Areia média | m³ | 0.04 | 14 | 0.56
Encanador | h | 1.5 | 2.09 | 3.135
Ajudante | h | 1.5 | 1.73 | 2.595
| Custo do material |  |  | 11.4645
| mão de Obra |  |  | 5.73
| Leis Sociais |  | 125.4% | 7.1854
| SUBTOTAL (R$) |  |  | 24.3799
| BDI |  | 20% | 4.876
| TOTAL (R$) |  |  | 29.26
11.4 - Fossa |  |  |  | (un)
Arame galvanizado n° 18 | kg | 1.465 | 8.11 | 11.8811
Saibro | m³ | 0.24 | 15 | 3.6
Brita Ø 19mm | m³ | 0.78 | 48 | 37.44
Óleo queimado | l | 1.29 | 0.12 | 0.1548
Linha 3"x4" | m | 22.8 | 10.36 | 236.208
Prego de 3/8" | kg | 1.52 | 3 | 4.56
Tábua dura de 10cm | m | 11.63 | 2.06 | 23.9578
Tábua dura de 30cm | m | 16 | 3.98 | 63.68
Tijolos de 8 furos | un | 630 | 0.19 | 119.7
Tijolo manual | un | 414 | 0.1 | 41.4
Aço médio - CA50 | kg | 87 | 2.9 | 252.3
Cimento | kg | 998 | 0.34 | 339.32
Areia fina | m³ | 0.984 | 10.5 | 10.332
Areia grossa | m³ | 1.98 | 14 | 27.72
Pedreiro | h | 55 | 2.09 | 114.95
Ajudante | h | 55 | 1.73 | 95.15
| Custo do material |  |  | 1172.2538
| mão de Obra |  |  | 210.1
| Leis Sociais |  | 125.4% | 263.4654
| SUBTOTAL (R$) |  |  | 1645.8192
| BDI |  | 20% | 329.1638
| TOTAL (R$) |  |  | 1974.98
11.5 - Sumidouro |  |  |  | (un)
Arame galvanizado n° 18 | kg | 1.53 | 8.11 | 12.4083
Brita Ø 19mm | m³ | 0.78 | 48 | 37.44
Óleo queimado | l | 1.29 | 0.12 | 0.1548
Linha 3"x4" | m | 22.8 | 10.36 | 236.208
Prego de 3/8" | kg | 1.52 | 3 | 4.56
Tábua dura de 10cm | m | 11.63 | 2.06 | 23.9578
Tábua dura de 30cm | m | 16 | 3.98 | 63.68
Tijolos de 8 furos | un | 1100 | 0.19 | 209
Aço médio - CA50 | kg | 90 | 2.9 | 261
Cimento | kg | 510 | 0.34 | 173.4
Areia grossa | m³ | 1.14 | 14 | 15.96
Pedreiro | h | 65 | 2.09 | 135.85
Ajudante | h | 65 | 1.73 | 112.45
| Custo do material |  |  | 1037.7689
| mão de Obra |  |  | 248.3
| Leis Sociais |  | 125.4% | 311.3682
| SUBTOTAL (R$) |  |  | 1597.4371
| BDI |  | 20% | 319.4874
| TOTAL (R$) |  |  | 1916.92
11.6 - Rede de PVC p/ esgoto de 100mm |  |  |  | (m)
Tubo de PVC de 100mm | m | 1.3 | 5.5 | 7.15
Adesivo PVC | l | 0.01 | 13.6 | 0.136
Encanador | h | 0.52 | 2.09 | 1.0868
Ajudante | h | 0.52 | 1.73 | 0.8996
| Custo do material |  |  | 7.286
| mão de Obra |  |  | 1.9864
| Leis Sociais |  | 125.4% | 2.4909
| SUBTOTAL (R$) |  |  | 11.7633
| BDI |  | 20% | 2.3527
| TOTAL (R$) |  |  | 14.12
11.7 - Rede de PVC p/ esgoto de 75mm |  |  |  | (m)
Tubo de PVC de 75mm | m | 1.4 | 4.67 | 6.538
Adesivo PVC | l | 0.008 | 13.6 | 0.1088
Encanador | h | 0.48 | 2.09 | 1.0032
Ajudante | h | 0.48 | 1.73 | 0.8304
| Custo do material |  |  | 6.6468
| mão de Obra |  |  | 1.8336
| Leis Sociais |  | 125.4% | 2.2993
| SUBTOTAL (R$) |  |  | 10.7797
| BDI |  | 20% | 2.1559
| TOTAL (R$) |  |  | 12.94
11.8 - Rede de PVC p/ esgoto de 50mm |  |  |  | (m)
Tubo de PVC de 50mm | m | 1.4 | 5.24 | 7.336
Adesivo PVC | l | 0.005 | 13.6 | 0.068
Encanador | h | 0.3 | 2.09 | 0.627
Ajudante | h | 0.3 | 1.73 | 0.519
| Custo do material |  |  | 7.404
| mão de Obra |  |  | 1.146
| Leis Sociais |  | 125.4% | 1.4371
| SUBTOTAL (R$) |  |  | 9.9871
| BDI |  | 20% | 1.9974
| TOTAL (R$) |  |  | 11.98
11.9 - Rede de PVC p/ esgoto de 40mm |  |  |  | (m)
Tubo de PVC de 40mm | m | 1.4 | 2.36 | 3.304
Adesivo PVC | l | 0.005 | 13.6 | 0.068
Encanador | h | 0.24 | 2.09 | 0.5016
Ajudante | h | 0.24 | 1.73 | 0.4152
| Custo do material |  |  | 3.372
| mão de Obra |  |  | 0.9168
| Leis Sociais |  | 125.4% | 1.1497
| SUBTOTAL (R$) |  |  | 5.4385
| BDI |  | 20% | 1.0877
| TOTAL (R$) |  |  | 6.53
11.10 - Rede de PVC soldável p/ água fria de 20mm ( 1/2") inclus. conex. |  |  |  | (m)
Tubo de PVC 1/2 soldável | m | 1.6 | 1.15 | 1.84
Joelho de PVC 1/2 soldável | un | 0.85 | 0.45 | 0.3825
Luva de PVC de 1/2 soldável | un | 0.85 | 0.5 | 0.425
Adesivo PVC | l | 0.01 | 13.6 | 0.136
Encanador | h | 0.35 | 2.09 | 0.7315
Ajudante | h | 0.35 | 1.73 | 0.6055
| Custo do material |  |  | 2.7835
| mão de Obra |  |  | 1.337
| Leis Sociais |  | 125.4% | 1.6766
| SUBTOTAL (R$) |  |  | 5.7971
| BDI |  | 20% | 1.1594
| TOTAL (R$) |  |  | 6.96
11.11 - Rede de PVC soldável p/ água fria de 25mm ( 3/4") inclus. conex. |  |  |  | (m)
Tubo de PVC 3/4 soldável | m | 1.6 | 1.25 | 2
Joelho de PVC 3/4 soldável | un | 0.85 | 0.55 | 0.4675
Luva de PVC de 3/4 soldável | un | 0.85 | 0.6 | 0.51
Adesivo PVC | l | 0.011 | 13.6 | 0.1496
Encanador | h | 0.4 | 2.09 | 0.836
Ajudante | h | 0.4 | 1.73 | 0.692
| Custo do material |  |  | 3.1271
| mão de Obra |  |  | 1.528
| Leis Sociais |  | 125.4% | 1.9161
| SUBTOTAL (R$) |  |  | 6.5712
| BDI |  | 20% | 1.3142
| TOTAL (R$) |  |  | 7.89
11.12 - Rede de PVC soldável p/ água fria de 40mm ( 1 1/4") inclus. conex. |  |  |  | (m)
Tubo de PVC 1 1/4 soldável | m | 1.5 | 2.25 | 3.375
Joelho de PVC 1 1/4 soldável | un | 0.85 | 0.38 | 0.323
Luva de PVC de 1 1/4 soldável | un | 0.85 | 1 | 0.85
Adesivo PVC | l | 0.026 | 13.6 | 0.3536
Encanador | h | 0.5 | 2.09 | 1.045
Ajudante | h | 0.5 | 1.73 | 0.865
| Custo do material |  |  | 4.9016
| mão de Obra |  |  | 1.91
| Leis Sociais |  | 125.4% | 2.3951
| SUBTOTAL (R$) |  |  | 9.2067
| BDI |  | 20% | 1.8413
| TOTAL (R$) |  |  | 11.05
11.13 - Rede de PVC soldável p/ água fria de 50mm ( 1 1/2") inclus. conex. |  |  |  | (m)
Tubo de PVC 1 1/2 soldável | m | 1.4 | 2.55 | 3.57
Joelho de PVC 1 1/2 soldável | un | 0.85 | 0.5 | 0.425
Luva de PVC de 1 1/2 soldável | un | 0.85 | 1.1 | 0.935
Adesivo PVC | l | 0.037 | 13.6 | 0.5032
Encanador | h | 0.6 | 2.09 | 1.254
Ajudante | h | 0.6 | 1.73 | 1.038
| Custo do material |  |  | 5.4332
| mão de Obra |  |  | 2.292
| Leis Sociais |  | 125.4% | 2.8742
| SUBTOTAL (R$) |  |  | 10.5994
| BDI |  | 20% | 2.1199
| TOTAL (R$) |  |  | 12.72
11.14 - Rede de PVC soldável p/ água fria de 75mm ( 2 1/2") inclus. conex. |  |  |  | (m)
Tubo de PVC 2 1/2 soldável | m | 1.4 | 5 | 7
Joelho de PVC 2 1/2 soldável | un | 0.85 | 1 | 0.85
Luva de PVC de 2 1/2 soldável | un | 0.85 | 1.35 | 1.1475
Adesivo PVC | l | 0.037 | 13.6 | 0.5032
Encanador | h | 0.6 | 2.09 | 1.254
Ajudante | h | 0.6 | 1.73 | 1.038
| Custo do material |  |  | 9.5007
| mão de Obra |  |  | 2.292
| Leis Sociais |  | 125.4% | 2.8742
| SUBTOTAL (R$) |  |  | 14.6669
| BDI |  | 20% | 2.9334
| TOTAL (R$) |  |  | 17.6
11.15- Caixa sifonada em alvenaria de (0,40x0,30x0,30)m |  |  |  | (un)
Tijolos de 8 furos | un | 10 | 0.19 | 1.9
Cimento | kg | 12 | 0.34 | 4.08
Areia Média | m³ | 0.1 | 14 | 1.4
Brita Ø 19mm | m³ | 0.1 | 48 | 4.8
Aço CA 50 | kg | 1 | 2.9 | 2.9
Arame Recozido no 18 | kg | 0.09 | 4.18 | 0.3762
Sarrafo de 1/4" | m | 1.5 | 1.23 | 1.845
Pregos 18x27 | kg | 0.01 | 3 | 0.03
Servente | h | 2.5 | 1.73 | 4.325
Pedreiro | h | 2.5 | 2.09 | 5.225
Encanador | h | 0.5 | 2.09 | 1.045
Ajudante | h | 0.5 | 1.73 | 0.865
| Custo do material |  |  | 17.3312
| mão de Obra |  |  | 11.46
| Leis Sociais |  | 125.4% | 14.3708
| SUBTOTAL (R$) |  |  | 25.8308
| BDI |  | 20% | 5.1662
| TOTAL (R$) |  |  | 31
11.16 - Caixa de gordura de (0,40x0,30x0,30)m |  |  |  | (un)
Tijolos de 8 furos | un | 10 | 0.19 | 1.9
Cimento | kg | 12 | 0.34 | 4.08
Areia Média | m³ | 0.1 | 14 | 1.4
Brita 19 | m³ | 0.1 | 48 | 4.8
Aço CA 50 | kg | 1 | 2.9 | 2.9
Arame Recozido no 18 | kg | 0.09 | 4.18 | 0.3762
Sarrafo de 1/4" | m | 1.5 | 1.23 | 1.845
Pregos 18x 27 | kg | 0.01 | 3 | 0.03
Servente | h | 2.5 | 1.73 | 4.325
Pedreiro | h | 2.5 | 2.09 | 5.225
Encanador | h | 0.5 | 2.09 | 1.045
Ajudante | h | 0.5 | 1.73 | 0.865
| Custo do material |  |  | 17.3312
| mão de Obra |  |  | 11.46
| Leis Sociais |  | 125.4% | 14.3708
| SUBTOTAL (R$) |  |  | 43.162
| BDI |  | 20% | 8.6324
| TOTAL (R$) |  |  | 51.79
11.17 - Caixa de inspeção em alvenaria de (0,50x0,50x0,50) m |  |  |  | (un)
Tijolos de 8 furos | un | 25 | 0.19 | 4.75
Cimento | kg | 30 | 0.34 | 10.2
Areia Média | m³ | 0.2 | 14 | 2.8
Brita 19 | m³ | 0.2 | 48 | 9.6
Aço CA 50 | kg | 3 | 2.9 | 8.7
Arame Recozido no 18 | kg | 0.1 | 4.18 | 0.418
Sarrafo de 1/4" | m | 2.5 | 1.23 | 3.075
Pregos 18x27 | kg | 0.1 | 3 | 0.3
Servente | h | 3 | 1.73 | 5.19
Pedreiro | h | 3 | 2.09 | 6.27
Encanador | h | 0.5 | 2.09 | 1.045
Ajudante | h | 0.5 | 1.73 | 0.865
| Custo do material |  |  | 39.843
| mão de Obra |  |  | 13.37
| Leis Sociais |  | 125.4% | 16.766
| SUBTOTAL (R$) |  |  | 69.979
| BDI |  | 20% | 13.9958
| TOTAL (R$) |  |  | 83.97
11.17 - Caixa de inspeção em alvenaria de (0,50x0,50x0,50) m |  |  |  | (un)
Tijolos de 8 furos | un | 60 | 0.19 | 11.4
Cimento | kg | 80 | 0.34 | 27.2
Areia Média | m³ | 0.4 | 14 | 5.6
Brita 19 | m³ | 0.4 | 48 | 19.2
Aço CA 50 | kg | 6 | 2.9 | 17.4
Arame Recozido no 18 | kg | 0.2 | 4.18 | 0.836
Sarrafo de 1/4" | m | 5 | 1.23 | 6.15
Pregos 18x27 | kg | 0.2 | 3 | 0.6
Servente | h | 6 | 1.73 | 10.38
Pedreiro | h | 6 | 2.09 | 12.54
Encanador | h | 5 | 2.09 | 10.45
Ajudante | h | 5 | 1.73 | 8.65
| Custo do material |  |  | 88.386
| mão de Obra |  |  | 42.02
| Leis Sociais |  | 125.4% | 52.6931
| SUBTOTAL (R$) |  |  | 183.0991
| BDI |  | 20% | 36.6198
| TOTAL (R$) |  |  | 219.72
11.18 - Bacia sanitária c/ cx de descarga de louça acoplada c/ tampo plástico |  |  |  | (un)
Bacia sifonada de louça c/ cx de descarga acop. | un | 1 | 112 | 112
Tampo plástico p/ bacia sanitária | un | 1 | 9.8 | 9.8
Anel de borracha p/ bacia | un | 1 | 2.25 | 2.25
Bolsa de borracha p/ bacia sanitária | un | 1 | 2.25 | 2.25
Massa p/ vidro | kg | 0.25 | 3.12 | 0.78
Joelho PVC de 100 mm p/ bacia sanitária | un | 1 | 2.14 | 2.14
Encanador | h | 4.3 | 2.09 | 8.987
Ajudante | h | 4.3 | 1.73 | 7.439
| Custo do material |  |  | 129.22
| mão de Obra |  |  | 16.426
| Leis Sociais |  | 125.4% | 20.5982
| SUBTOTAL (R$) |  |  | 166.2442
| BDI |  | 20% | 33.2488
| TOTAL (R$) |  |  | 199.49
11.19 - Bacia sanitária de louça branca c/ tampo plástico |  |  |  | (un)
Bacia sanit. de louça c/ parafusos de fixação | un | 1 | 49 | 49
Tampo plástico p/ bacia sanitária | un | 1 | 9.8 | 9.8
Anel de borracha p/ bacia | un | 1 | 2.25 | 2.25
Bolsa de borracha p/ bacia sanitária | un | 1 | 2.25 | 2.25
Massa p/ vidro | kg | 0.25 | 3.12 | 0.78
Joelho PVC de 100 mm p/ bacia sanitária | un | 1 | 2.14 | 2.14
Encanador | h | 3.3 | 2.09 | 6.897
Ajudante | h | 3.3 | 1.73 | 5.709
| Custo do material |  |  | 66.22
| mão de Obra |  |  | 12.606
| Leis Sociais |  | 125.4% | 15.8079
| SUBTOTAL (R$) |  |  | 94.6339
| BDI |  | 20% | 18.9268
| TOTAL (R$) |  |  | 113.56
11.20 - Lavatório de louça sem coluna c/ ferragem |  |  |  | (un)
Lavatório de louça sem coluna | un | 1 | 38 | 38
Parafuso de fixação c/ bucha S-10 | cj | 2 | 0.65 | 1.3
Válvula plástica 1" p/ lavatório | un | 1 | 1.3 | 1.3
Sifão plástico de 1 1/2" | un | 1 | 5 | 5
Engate plástico de 30 cm | un | 1 | 4.98 | 4.98
Fita de vedação | m | 0.7 | 0.06 | 0.042
Encanador | h | 2.75 | 2.09 | 5.7475
Ajudante | h | 2.75 | 1.73 | 4.7575
| Custo do material |  |  | 50.622
| mão de Obra |  |  | 10.505
| Leis Sociais |  | 125.4% | 13.1733
| SUBTOTAL (R$) |  |  | 74.3003
| BDI |  | 20% | 14.8601
| TOTAL (R$) |  |  | 89.16
11.21 - Torneira para lavatório tipo bico de pato |  |  |  | (un)
Torneira p/ lav. tipo bico de pato | un | 1 | 16 | 16
Encanador | h | 0.5 | 2.09 | 1.045
Ajudante | h | 0.5 | 1.73 | 0.865
| Custo do material |  |  | 16
| mão de Obra |  |  | 1.91
| Leis Sociais |  | 125.4% | 2.3951
| SUBTOTAL (R$) |  |  | 20.3051
| BDI |  | 20% | 4.061
| TOTAL (R$) |  |  | 24.37
11.22 - Torneira simples de 1/2" |  |  |  | (un)
Torneira simples de 1/2" | un | 1 | 16 | 16
Encanador | h | 0.5 | 2.09 | 1.045
Ajudante | h | 0.5 | 1.73 | 0.865
| Custo do material |  |  | 16
| mão de Obra |  |  | 1.91
| Leis Sociais |  | 125.4% | 2.3951
| SUBTOTAL (R$) |  |  | 20.3051
| BDI |  | 20% | 4.061
| TOTAL (R$) |  |  | 24.37
11.23 - Torneira longa para pia |  |  |  | (un)
Torneira p/ cozinha | un | 1 | 18 | 18
Encanador | h | 0.5 | 2.09 | 1.045
Ajudante | h | 0.5 | 1.73 | 0.865
| Custo do material |  |  | 18
| mão de Obra |  |  | 1.91
| Leis Sociais |  | 125.4% | 2.3951
| SUBTOTAL (R$) |  |  | 22.3051
| BDI |  | 20% | 4.461
| TOTAL (R$) |  |  | 26.77
11.24 - Armário de embutir 45x60cm c/ espelho p/ lavatório |  |  |  | (un)
Armário de embutir 45x60 c/ espelho | m | 1 | 69.98 | 69.98
Cimento | kg | 0.45 | 0.34 | 0.153
Areia média | m³ | 0.001 | 14 | 0.014
Encanador | h | 2.2 | 2.09 | 4.598
Ajudante | h | 2.2 | 1.73 | 3.806
| Custo do material |  |  | 70.147
| mão de Obra |  |  | 8.404
| Leis Sociais |  | 125.4% | 10.5386
| SUBTOTAL (R$) |  |  | 89.0896
| BDI |  | 20% | 17.8179
| TOTAL (R$) |  |  | 106.91
11.25 - Chuveiro de PVC |  |  |  | (un)
Chuveiro de PVC | un | 1 | 4 | 4
Fita de vedação | m | 0.28 | 0.06 | 0.0168
Encanador | h | 0.5 | 2.09 | 1.045
Ajudante | h | 0.5 | 1.73 | 0.865
| Custo do material |  |  | 4.0168
| mão de Obra |  |  | 1.91
| Leis Sociais |  | 125.4% | 2.3951
| SUBTOTAL (R$) |  |  | 8.3219
| BDI |  | 20% | 1.6644
| TOTAL (R$) |  |  | 9.99
11.26 - Caixa de decarga de fibro cimento de embutir (Tampo cromado) |  |  |  | (un)
Caixa de descarga de embutir de fibro cimento (cromada) | un | 1 | 99 | 99
Tubo de 40mm PVC p/ água | m | 1.5 | 2.25 | 3.375
Encanador | h | 2.9 | 2.09 | 6.061
Ajudante | h | 2.9 | 1.73 | 5.017
| Custo do material |  |  | 102.375
| mão de Obra |  |  | 11.078
| Leis Sociais |  | 125.4% | 13.8918
| SUBTOTAL (R$) |  |  | 127.3448
| BDI |  | 20% | 25.469
| TOTAL (R$) |  |  | 152.81
11.27 - Registro de gaveta 3/4" |  |  |  | (un)
Registro de gaveta de 3/4" | un | 1 | 14.5 | 14.5
Fita de vedação teflon larg. 3/4" | m | 0.56 | 0.06 | 0.0336
Encanador | h | 0.5 | 2.09 | 1.045
Ajudante | h | 0.5 | 1.73 | 0.865
| Custo do material |  |  | 14.5336
| mão de Obra |  |  | 1.91
| Leis Sociais |  | 125.4% | 2.3951
| SUBTOTAL (R$) |  |  | 18.8387
| BDI |  | 20% | 3.7677
| TOTAL (R$) |  |  | 22.61
11.27 - Registro de gaveta 1/2" |  |  |  | (un)
Registro de gaveta de 1/2" | un | 1 | 13 | 13
Fita de vedação teflon larg. 3/4" | m | 0.56 | 0.06 | 0.0336
Encanador | h | 0.5 | 2.09 | 1.045
Ajudante | h | 0.5 | 1.73 | 0.865
| Custo do material |  |  | 13.0336
| mão de Obra |  |  | 1.91
| Leis Sociais |  | 125.4% | 2.3951
| SUBTOTAL (R$) |  |  | 17.3387
| BDI |  | 20% | 3.4677
| TOTAL (R$) |  |  | 20.81
11.28 - Registro de pressão |  |  |  | (un)
Registro de passagem de 3/4" | un | 1 | 13 | 13
Encanador | h | 0.5 | 2.09 | 1.045
Ajudante | h | 0.5 | 1.73 | 0.865
| Custo do material |  |  | 13
| mão de Obra |  |  | 1.91
| Leis Sociais |  | 125.4% | 2.3951
| SUBTOTAL (R$) |  |  | 17.3051
| BDI |  | 20% | 3.461
| TOTAL (R$) |  |  | 20.77
11.29 - Registro de gaveta de 1 1/4" |  |  |  | (un)
Registro de gaveta de 1 1/4" | un | 1 | 19 | 19
Encanador | h | 0.5 | 2.09 | 1.045
Ajudante | h | 0.5 | 1.73 | 0.865
| Custo do material |  |  | 19
| mão de Obra |  |  | 1.91
| Leis Sociais |  | 125.4% | 2.3951
| SUBTOTAL (R$) |  |  | 23.3051
| BDI |  | 20% | 4.661
| TOTAL (R$) |  |  | 27.97
11.30 - Ralo sifonado c/ grelha de PVC |  |  |  | (un)
Ralo sifonado PVC de 100mm | un | 1 | 9 | 9
Encanador | h | 0.9 | 2.09 | 1.881
Ajudante | h | 0.5 | 1.73 | 0.865
| Custo do material |  |  | 9
| mão de Obra |  |  | 2.746
| Leis Sociais |  | 125.4% | 3.4435
| SUBTOTAL (R$) |  |  | 15.1895
| BDI |  | 20% | 3.0379
| TOTAL (R$) |  |  | 18.23
11.31 - Ralo seco de PVC |  |  |  | (un)
Ralo seco PVC | un | 1 | 8 | 8
Encanador | h | 0.9 | 2.09 | 1.881
Ajudante | h | 0.5 | 1.73 | 0.865
| Custo do material |  |  | 8
| mão de Obra |  |  | 2.746
| Leis Sociais |  | 125.4% | 3.4435
| SUBTOTAL (R$) |  |  | 14.1895
| BDI |  | 20% | 2.8379
| TOTAL (R$) |  |  | 17.03
11.32 - Caixa de descarga plástica de sobrepor |  |  |  | (un)
Caixa de descarga plástica de sobrepor | un | 1 | 20 | 20
Encanador | h | 2.2 | 2.09 | 4.598
Ajudante | h | 2.2 | 1.73 | 3.806
| Custo do material |  |  | 20
| mão de Obra |  |  | 8.404
| Leis Sociais |  | 125.4% | 10.5386
| SUBTOTAL (R$) |  |  | 38.9426
| BDI |  | 20% | 7.7885
| TOTAL (R$) |  |  | 46.73
11.33 - Balcão em aço inox com 1,50 m c/ uma cuba simples |  |  |  | (un)
Balcão em aço inox c/ 1,50m | un | 1 | 148 | 148
Válvula americana | un | 1 | 22 | 22
Sifão cromado 2" p/ pia de cozinha | un | 1 | 19.5 | 19.5
Fita de vedação de PVC | m | 1.13 | 0.06 | 0.0678
Encanador | h | 3.5 | 2.09 | 7.315
Ajudante | h | 3.5 | 1.73 | 6.055
| Custo do material |  |  | 189.5678
| mão de Obra |  |  | 13.37
| Leis Sociais |  | 125.4% | 16.766
| SUBTOTAL (R$) |  |  | 219.7038
| BDI |  | 20% | 43.9408
| TOTAL (R$) |  |  | 263.64
11.34 - Balcão de resina com 1,50 m c/ uma cuba simples |  |  |  | (un)
Balcão de resina c/ 1,50m | un | 1 | 46.59 | 46.59
Válvula em plástico p/ pia | un | 1 | 1.3 | 1.3
Sifão plástico 2" p/ pia de cozinha | un | 1 | 5 | 5
Fita de vedação de PVC | m | 1.13 | 0.06 | 0.0678
Encanador | h | 3.5 | 2.09 | 7.315
Ajudante | h | 3.5 | 1.73 | 6.055
| Custo do material |  |  | 52.9578
| mão de Obra |  |  | 13.37
| Leis Sociais |  | 125.4% | 16.766
| SUBTOTAL (R$) |  |  | 83.0938
| BDI |  | 20% | 16.6188
| TOTAL (R$) |  |  | 99.71
11.35 - Balcão pré moldado de granilite com 1,50 m c/ uma cuba simples |  |  |  | (un)
Balcão em granilite c/ 1,50m c/ uma cuba simples | un | 1 | 28 | 28
Válvula em plástico p/ pia | un | 1 | 1.3 | 1.3
Sifão plástico 2" p/ pia de cozinha | un | 1 | 5 | 5
Fita de vedação de PVC | m | 1.13 | 0.06 | 0.0678
Encanador | h | 3.5 | 2.09 | 7.315
Ajudante | h | 3.5 | 1.73 | 6.055
| Custo do material |  |  | 34.3678
| mão de Obra |  |  | 13.37
| Leis Sociais |  | 125.4% | 16.766
| SUBTOTAL (R$) |  |  | 64.5038
| BDI |  | 20% | 12.9008
| TOTAL (R$) |  |  | 77.4
11.36 - Caixa d'água BRASILIT c/ 1.000 l |  |  |  | (un)
Caixa d'água Brasilit c/ 1000 l | un | 1 | 223.42 | 223.42
Bóia p/ caixa d'água de 3/4" | un | 1 | 4.85 | 4.85
Flange de 3/4" | un | 1 | 1.8 | 1.8
Tubo de PVC de 3/4 roscável | m | 5 | 1.25 | 6.25
Luva de união de PVC 3/4" | un | 1 | 0.6 | 0.6
Encanador | h | 7 | 2.09 | 14.63
Ajudante | h | 7 | 1.73 | 12.11
| Custo do material |  |  | 236.92
| mão de Obra |  |  | 26.74
| Leis Sociais |  | 125.4% | 33.532
| SUBTOTAL (R$) |  |  | 297.192
| BDI |  | 20% | 59.4384
| TOTAL (R$) |  |  | 356.63
11.37 - Caixa d'água BRASILIT c/ 500 l |  |  |  | (un)
Caixa d'agua Brasilit c/ 500 l | un | 1 | 118.12 | 118.12
Boia p/ caixa d'agua de 3/4" | un | 1 | 4.85 | 4.85
Flange de 3/4" | un | 1 | 1.8 | 1.8
Tubo de PVC de 3/4 roscável | m | 5 | 1.25 | 6.25
Luva de união de PVC 3/4" | un | 1 | 0.6 | 0.6
Encanador | h | 7 | 2.09 | 14.63
Ajudante | h | 7 | 1.73 | 12.11
| Custo do material |  |  | 131.62
| mão de Obra |  |  | 26.74
| Leis Sociais |  | 125.4% | 33.532
| SUBTOTAL (R$) |  |  | 191.892
| BDI |  | 20% | 38.3784
| TOTAL (R$) |  |  | 230.27
11.38 -Descidas d`água Pluviais em PVC de 100mm |  |  |  | (m)
Tubo de PVC de 100mm | m | 1.05 | 5.5 | 5.775
Abraçadeira de ferro galv.1/2",p/tubo de desc. de 100mm | un | 0.33 | 1.35 | 0.4455
Adesivo PVC | l | 0.01 | 13.6 | 0.136
Encanador | h | 1.5 | 2.09 | 3.135
Ajudante | h | 1.5 | 1.73 | 2.595
| Custo do material |  |  | 6.3565
| mão de Obra |  |  | 5.73
| Leis Sociais |  | 125.4% | 7.1854
| SUBTOTAL (R$) |  |  | 19.2719
| BDI |  | 20% | 3.8544
| TOTAL (R$) |  |  | 23.13
11.39 -Descidas d`água Pluviais em PVC de 150mm |  |  |  | (m)
Tubo de PVC de 150mm | m | 1.05 | 9.95 | 10.4475
Abraçadeira de ferro galv.1/2",p/tubo de desc. de 100mm | un | 0.33 | 1.35 | 0.4455
Adesivo PVC | l | 0.01 | 13.6 | 0.136
Encanador | h | 1.5 | 2.09 | 3.135
Ajudante | h | 1.5 | 1.73 | 2.595
| Custo do material |  |  | 11.029
| mão de Obra |  |  | 5.73
| Leis Sociais |  | 125.4% | 7.1854
| SUBTOTAL (R$) |  |  | 23.9444
| BDI |  | 20% | 4.7889
| TOTAL (R$) |  |  | 28.73
11.40 - Cuba de aço inox, c/ válvula, N° 2 |  |  |  | (un)
Cuba em aço inox, c/valvula n 2 | un | 1 | 95 | 95
Encanador | h | 2.2 | 2.09 | 4.598
Ajudante | h | 2.2 | 1.73 | 3.806
| Custo do material |  |  | 95
| mão de Obra |  |  | 8.404
| Leis Sociais |  | 125.4% | 10.5386
| SUBTOTAL (R$) |  |  | 113.9426
| BDI |  | 20% | 22.7885
| TOTAL (R$) |  |  | 136.73
11.41 - Papeleira de louça |  |  |  | (un)
Papeleira de Louça | un | 1 | 8.5 | 8.5
Areia média | m³ | 0.001 | 14 | 0.014
Cimento portland | kg | 0.45 | 0.34 | 0.153
Pedreiro | h | 1.1 | 2.09 | 2.299
Ajudante | h | 1.1 | 1.73 | 1.903
| Custo do material |  |  | 8.667
| mão de Obra |  |  | 4.202
| Leis Sociais |  | 125.4% | 5.2693
| SUBTOTAL (R$) |  |  | 18.1383
| BDI |  | 20% | 3.6277
| TOTAL (R$) |  |  | 21.77
11.42 - Saboneteira de Louça |  |  |  | (un)
Saboneteira de Louça | un | 1 | 13 | 13
Areia média | m³ | 0.001 | 14 | 0.014
Cimento portland | kg | 0.45 | 0.34 | 0.153
Pedreiro | h | 1 | 2.09 | 2.09
Ajudante | h | 1 | 1.73 | 1.73
| Custo do material |  |  | 13.167
| mão de Obra |  |  | 3.82
| Leis Sociais |  | 125.4% | 4.7903
| SUBTOTAL (R$) |  |  | 21.7773
| BDI |  | 20% | 4.3555
| TOTAL (R$) |  |  | 26.13
11.43 - Cabide de Louça |  |  |  | (un)
Cabide de Louça | un | 1 | 9.3 | 9.3
Areia média | m³ | 0.001 | 14 | 0.014
Cimento portland | kg | 0.28 | 0.34 | 0.0952
Pedreiro | h | 0.5 | 2.09 | 1.045
Ajudante | h | 0.5 | 1.73 | 0.865
| Custo do material |  |  | 9.4092
| mão de Obra |  |  | 1.91
| Leis Sociais |  | 125.4% | 2.3951
| SUBTOTAL (R$) |  |  | 13.7143
| BDI |  | 20% | 2.7429
| TOTAL (R$) |  |  | 16.46
11.44 - Registro de esfera 3/4" |  |  |  | (un)
Fita de vedação teflon larg. 3/4" | m | 1.2 | 0.06 | 0.072
Registro de esfera c/ borboleta 3/4" | un | 1 | 5.79 | 5.79
Encanador | h | 0.4 | 2.09 | 0.836
Servente | h | 0.4 | 1.73 | 0.692
| Custo do material |  |  | 5.862
| mão de Obra |  |  | 1.528
| Leis Sociais |  | 125.4% | 1.9161
| SUBTOTAL (R$) |  |  | 9.3061
| BDI |  | 20% | 1.8612
| TOTAL (R$) |  |  | 11.17
11.44 - Adaptador soldável curto c/ bolsa e rosca p/ registro 20mmx1/2" |  |  |  | (un)
Adaptador soldável curto, pvc rígido soldável, c/ bolsa e rosca para registro 20x1/2" | un | 1 | 0.25 | 0.25
Adesivo PVC | kg | 0.005 | 13.6 | 0.068
Solução limpadora PVC | l | 0.002 | 10.42 | 0.02084
Encanador | h | 0.18 | 2.09 | 0.3762
Servente | h | 0.18 | 1.73 | 0.3114
| Custo do material |  |  | 0.33884
| mão de Obra |  |  | 0.6876
| Leis Sociais |  | 125.4% | 0.86225
| SUBTOTAL (R$) |  |  | 1.8887
| BDI |  | 20% | 0.37774
| TOTAL (R$) |  |  | 2.27
11.44 - Adaptador soldável curto c/ bolsa e rosca p/ registro 25mmx3/4" |  |  |  | (un)
Adaptador soldável curto, pvc rígido soldável, c/ bolsa e rosca para registro 25x1/2" | un | 1 | 0.27 | 0.27
Adesivo PVC | kg | 0.005 | 13.6 | 0.068
Solução limpadora PVC | l | 0.002 | 10.42 | 0.02084
Encanador | h | 0.18 | 2.09 | 0.3762
Servente | h | 0.18 | 1.73 | 0.3114
| Custo do material |  |  | 0.35884
| mão de Obra |  |  | 0.6876
| Leis Sociais |  | 125.4% | 0.86225
| SUBTOTAL (R$) |  |  | 1.9087
| BDI |  | 20% | 0.38174
| TOTAL (R$) |  |  | 2.29
11.44 - Bucha de redução PVC soldável curta 25mm-20mm |  |  |  | (un)
Bucha de redução PVC soldável curta 25mm-20mm | un | 1 | 0.17 | 0.17
Adesivo PVC | kg | 0.005 | 13.6 | 0.068
Solução limpadora PVC | l | 0.008 | 10.42 | 0.08336
Encanador | h | 0.09 | 2.09 | 0.1881
Servente | h | 0.09 | 1.73 | 0.1557
| Custo do material |  |  | 0.32136
| mão de Obra |  |  | 0.3438
| Leis Sociais |  | 125.4% | 0.43113
| SUBTOTAL (R$) |  |  | 1.0963
| BDI |  | 20% | 0.21926
| TOTAL (R$) |  |  | 1.32
11.44 - Caixa sifonada PVC 150x150x50mm |  |  |  | (un)
Caixa sifonada PVC 150x150x50mm | un | 1 | 11.35 | 11.35
Encanador | h | 0.5 | 2.09 | 1.045
Servente | h | 0.5 | 1.73 | 0.865
| Custo do material |  |  | 11.35
| mão de Obra |  |  | 1.91
| Leis Sociais |  | 125.4% | 2.3951
| SUBTOTAL (R$) |  |  | 15.6551
| BDI |  | 20% | 3.131
| TOTAL (R$) |  |  | 18.79
11.44 - Caixa sifonada PVC 100x140x50mm |  |  |  | (un)
Caixa sifonada PVC 100x140x50mm | un | 1 | 12 | 12
Encanador | h | 0.5 | 2.09 | 1.045
Servente | h | 0.5 | 1.73 | 0.865
| Custo do material |  |  | 12
| mão de Obra |  |  | 1.91
| Leis Sociais |  | 125.4% | 2.3951
| SUBTOTAL (R$) |  |  | 16.3051
| BDI |  | 20% | 3.261
| TOTAL (R$) |  |  | 19.57
11.44 - Cuba de sobrepor louça c/ ferragens |  |  |  | (un)
Cuba de sobrepor louça | un | 1 | 39.94 | 39.94
Engate flexível PVC 30cm | un | 1 | 3.5 | 3.5
Válvula de escoamento p/ lavatório | un | 1 | 8.5 | 8.5
Sifão plástico 40mm | un | 1 | 5 | 5
Fita de vedação teflon 3/4" | m | 0.84 | 0.06 | 0.0504
Encanador | h | 1.5 | 2.09 | 3.135
Servente | h | 1.5 | 1.73 | 2.595
| Custo do material |  |  | 56.9904
| mão de Obra |  |  | 5.73
| Leis Sociais |  | 125.4% | 7.1854
| SUBTOTAL (R$) |  |  | 69.9058
| BDI |  | 20% | 13.9812
| TOTAL (R$) |  |  | 83.89
11.44 - Joelho 45º PVC p/ esgoto 100mm |  |  |  | (un)
Joelho 45º PVC p/ esgoto 100mm | un | 1 | 3.79 | 3.79
Adesivo PVC | kg | 0.05 | 13.6 | 0.68
Solução limpadora PVC | l | 0.08 | 10.42 | 0.8336
Encanador | h | 0.23 | 2.09 | 0.4807
Servente | h | 0.23 | 1.73 | 0.3979
| Custo do material |  |  | 5.3036
| mão de Obra |  |  | 0.8786
| Leis Sociais |  | 125.4% | 1.1018
| SUBTOTAL (R$) |  |  | 7.284
| BDI |  | 20% | 1.4568
| TOTAL (R$) |  |  | 8.74
11.44 - Joelho 45º PVC p/ esgoto 50mm |  |  |  | (un)
Joelho 45º PVC p/ esgoto 50mm | un | 1 | 1.5 | 1.5
Adesivo PVC | kg | 0.05 | 13.6 | 0.68
Solução limpadora PVC | l | 0.08 | 10.42 | 0.8336
Encanador | h | 0.14 | 2.09 | 0.2926
Servente | h | 0.14 | 1.73 | 0.2422
| Custo do material |  |  | 3.0136
| mão de Obra |  |  | 0.5348
| Leis Sociais |  | 125.4% | 0.67064
| SUBTOTAL (R$) |  |  | 4.219
| BDI |  | 20% | 0.84381
| TOTAL (R$) |  |  | 5.06
11.44 - Joelho 45º PVC p/ esgoto 40mm |  |  |  | (un)
Joelho 45º PVC p/ esgoto 40mm | un | 1 | 1.2 | 1.2
Adesivo PVC | kg | 0.05 | 13.6 | 0.68
Solução limpadora PVC | l | 0.08 | 10.42 | 0.8336
Encanador | h | 0.14 | 2.09 | 0.2926
Servente | h | 0.14 | 1.73 | 0.2422
| Custo do material |  |  | 2.7136
| mão de Obra |  |  | 0.5348
| Leis Sociais |  | 125.4% | 0.67064
| SUBTOTAL (R$) |  |  | 3.919
| BDI |  | 20% | 0.78381
| TOTAL (R$) |  |  | 4.7
11.44 - Joelho 90º PVC p/ esgoto 50mm |  |  |  | (un)
Joelho 90º PVC p/ esgoto 50mm | un | 1 | 0.5 | 0.5
Adesivo PVC | kg | 0.05 | 13.6 | 0.68
Solução limpadora PVC | l | 0.08 | 10.42 | 0.8336
Encanador | h | 0.14 | 2.09 | 0.2926
Servente | h | 0.14 | 1.73 | 0.2422
| Custo do material |  |  | 2.0136
| mão de Obra |  |  | 0.5348
| Leis Sociais |  | 125.4% | 0.67064
| SUBTOTAL (R$) |  |  | 3.219
| BDI |  | 20% | 0.64381
| TOTAL (R$) |  |  | 3.86
11.44 - Joelho 90º PVC p/ esgoto 40mm |  |  |  | (un)
Joelho 90º PVC p/ esgoto 40mm | un | 1 | 0.38 | 0.38
Adesivo PVC | kg | 0.05 | 13.6 | 0.68
Solução limpadora PVC | l | 0.08 | 10.42 | 0.8336
Encanador | h | 0.14 | 2.09 | 0.2926
Servente | h | 0.14 | 1.73 | 0.2422
| Custo do material |  |  | 1.8936
| mão de Obra |  |  | 0.5348
| Leis Sociais |  | 125.4% | 0.67064
| SUBTOTAL (R$) |  |  | 3.099
| BDI |  | 20% | 0.61981
| TOTAL (R$) |  |  | 3.72
11.44 - Joelho 90º PVC soldável c/ bucha de latão p/ água 20mmx1/2" |  |  |  | (un)
Joelho 90º PVC soldável c/ bucha de latão p/ água 20mmx1/2" | un | 1 | 2.79 | 2.79
Adesivo PVC | kg | 0.005 | 13.6 | 0.068
Fita de vedação teflon 3/4" | m | 0.621 | 0.06 | 0.03726
Solução limpadora PVC | l | 0.008 | 10.42 | 0.08336
Encanador | h | 0.14 | 2.09 | 0.2926
Servente | h | 0.14 | 1.73 | 0.2422
| Custo do material |  |  | 2.9786
| mão de Obra |  |  | 0.5348
| Leis Sociais |  | 125.4% | 0.67064
| SUBTOTAL (R$) |  |  | 4.1841
| BDI |  | 20% | 0.83681
| TOTAL (R$) |  |  | 5.02
11.44 - Joelho 90º PVC soldável c/ rosca p/ água 25mmx3/4" |  |  |  | (un)
Joelho 90º PVC soldável c/ rosca p/ água 25mmx3/4" | un | 1 | 1.19 | 1.19
Adesivo PVC | kg | 0.005 | 13.6 | 0.068
Fita de vedação teflon 3/4" | m | 0.621 | 0.06 | 0.03726
Solução limpadora PVC | l | 0.008 | 10.42 | 0.08336
Encanador | h | 0.14 | 2.09 | 0.2926
Servente | h | 0.14 | 1.73 | 0.2422
| Custo do material |  |  | 1.3786
| mão de Obra |  |  | 0.5348
| Leis Sociais |  | 125.4% | 0.67064
| SUBTOTAL (R$) |  |  | 2.5841
| BDI |  | 20% | 0.51681
| TOTAL (R$) |  |  | 3.1
11.44 - Joelho 90º PVC soldável p/ água 20mm |  |  |  | (un)
Joelho 90º PVC soldável p/ água 20mm | un | 1 | 0.2 | 0.2
Adesivo PVC | kg | 0.006 | 13.6 | 0.0816
Solução limpadora PVC | l | 0.002 | 10.42 | 0.02084
Encanador | h | 0.18 | 2.09 | 0.3762
Servente | h | 0.18 | 1.73 | 0.3114
| Custo do material |  |  | 0.30244
| mão de Obra |  |  | 0.6876
| Leis Sociais |  | 125.4% | 0.86225
| SUBTOTAL (R$) |  |  | 1.8523
| BDI |  | 20% | 0.37046
| TOTAL (R$) |  |  | 2.22
11.44 - Joelho 90º PVC soldável p/ água 25mm |  |  |  | (un)
Joelho 90º PVC soldável p/ água 25mm | un | 1 | 0.27 | 0.27
Adesivo PVC | kg | 0.006 | 13.6 | 0.0816
Solução limpadora PVC | l | 0.002 | 10.42 | 0.02084
Encanador | h | 0.18 | 2.09 | 0.3762
Servente | h | 0.18 | 1.73 | 0.3114
| Custo do material |  |  | 0.37244
| mão de Obra |  |  | 0.6876
| Leis Sociais |  | 125.4% | 0.86225
| SUBTOTAL (R$) |  |  | 1.9223
| BDI |  | 20% | 0.38446
| TOTAL (R$) |  |  | 2.31
11.44 - Tê 90º PVC soldável c/ bucha de latão na bolsa central 20mmx1/2" |  |  |  | (un)
Tê 90º PVC soldável c/ bucha de latão na bolsa central 20mmx1/2" | un | 1 | 1.74 | 1.74
Adesivo PVC | kg | 0.005 | 13.6 | 0.068
Fita de vedação teflon 3/4" | m | 0.5 | 0.06 | 0.03
Solução limpadora PVC | l | 0.008 | 10.42 | 0.08336
Encanador | h | 0.2 | 2.09 | 0.418
Servente | h | 0.2 | 1.73 | 0.346
| Custo do material |  |  | 1.9214
| mão de Obra |  |  | 0.764
| Leis Sociais |  | 125.4% | 0.95806
| SUBTOTAL (R$) |  |  | 3.6434
| BDI |  | 20% | 0.72868
| TOTAL (R$) |  |  | 4.37
11.44 - Tê de redução 90º PVC soldável 25mm-20mm |  |  |  | (un)
Tê de redução 90º PVC soldável 25mm-20mm | un | 1 | 1.4 | 1.4
Adesivo PVC | kg | 0.007 | 13.6 | 0.0952
Solução limpadora PVC | l | 0.011 | 10.42 | 0.11462
Encanador | h | 0.19 | 2.09 | 0.3971
Servente | h | 0.19 | 1.73 | 0.3287
| Custo do material |  |  | 1.6098
| mão de Obra |  |  | 0.7258
| Leis Sociais |  | 125.4% | 0.91015
| SUBTOTAL (R$) |  |  | 3.2458
| BDI |  | 20% | 0.64915
| TOTAL (R$) |  |  | 3.89
11.44 - Tê sanitário PVC 100x50mm |  |  |  | (un)
Tê sanitário PVC 100x50mm | un | 1 | 1.87 | 1.87
Adesivo PVC | kg | 0.075 | 13.6 | 1.02
Solução limpadora PVC | l | 0.012 | 10.42 | 0.12504
Encanador | h | 0.46 | 2.09 | 0.9614
Servente | h | 0.46 | 1.73 | 0.7958
| Custo do material |  |  | 3.015
| mão de Obra |  |  | 1.7572
| Leis Sociais |  | 125.4% | 2.2035
| SUBTOTAL (R$) |  |  | 6.9758
| BDI |  | 20% | 1.3952
| TOTAL (R$) |  |  | 8.37
11.44 - Tê sanitário PVC 50mm |  |  |  | (un)
Tê sanitário PVC 50mm | un | 1 | 3.24 | 3.24
Adesivo PVC | kg | 0.024 | 13.6 | 0.3264
Solução limpadora PVC | l | 0.033 | 10.42 | 0.34386
Encanador | h | 0.29 | 2.09 | 0.6061
Servente | h | 0.29 | 1.73 | 0.5017
| Custo do material |  |  | 3.9103
| mão de Obra |  |  | 1.1078
| Leis Sociais |  | 125.4% | 1.3892
| SUBTOTAL (R$) |  |  | 6.4072
| BDI |  | 20% | 1.2814
| TOTAL (R$) |  |  | 7.69
11.44 - Tubo PVC soldável 20mm |  |  |  | (m)
Tubo PVC soldável 20mm | m | 1.01 | 1.15 | 1.1615
Adesivo PVC | kg | 0.004 | 13.6 | 0.0544
Solução limpadora PVC | l | 0.002 | 10.42 | 0.02084
Enchimento de rasgo em alvenaria e concreto p/ tub. 1/2" a 1" | m | 1.01 | 1.65 | 1.6665
Encanador | h | 0.09 | 2.09 | 0.1881
Servente | h | 0.09 | 1.73 | 0.1557
| Custo do material |  |  | 1.2367
| mão de Obra |  |  | 0.3438
| Serviços complem. |  |  | 1.6665
| Leis Sociais |  | 125.4% | 0.43113
| SUBTOTAL (R$) |  |  | 2.0117
| BDI |  | 20% | 0.40233
| TOTAL (R$) |  |  | 4.08
11.44 - Tubo PVC soldável 25mm |  |  |  | (m)
Tubo PVC soldável 25mm | m | 1.01 | 1.25 | 1.2625
Adesivo PVC | kg | 0.004 | 13.6 | 0.0544
Solução limpadora PVC | l | 0.002 | 10.42 | 0.02084
Enchimento de rasgo em alvenaria e concreto p/ tub. 1/2" a 1" | m | 1.01 | 1.65 | 1.6665
Encanador | h | 0.09 | 2.09 | 0.1881
Servente | h | 0.09 | 1.73 | 0.1557
| Custo do material |  |  | 1.3377
| mão de Obra |  |  | 0.3438
| Serviços complem. |  |  | 1.6665
| Leis Sociais |  | 125.4% | 0.43113
| SUBTOTAL (R$) |  |  | 2.1127
| BDI |  | 20% | 0.42253
| TOTAL (R$) |  |  | 4.2
11.44 - Enchimento de rasgo em alvenaria e concreto p/ tubulaão 1/2" a 1" |  |  |  | (m)
Areia média | m³ | 0.00324 | 14 | 0.04536
Cimento CP32 | kg | 1.5 | 0.34 | 0.51
Servente | h | 0.03 | 1.73 | 0.0519
Pedreiro | h | 0.15 | 2.09 | 0.3135
| Custo do material |  |  | 0.55536
| mão de Obra |  |  | 0.3654
| Leis Sociais |  | 125.4% | 0.45821
| SUBTOTAL (R$) |  |  | 1.379
| BDI |  | 20% | 0.27579
| TOTAL (R$) |  |  | 1.65
11.44 - Tubo sanitário PVC 40mm |  |  |  | (un)
Tubo sanitário PVC 40mm | un | 1.01 | 2.36 | 2.3836
Adesivo PVC | kg | 0.005 | 13.6 | 0.068
Solução limpadora PVC | l | 0.008 | 10.42 | 0.08336
Encanador | h | 0.24 | 2.09 | 0.5016
Servente | h | 0.24 | 1.73 | 0.4152
| Custo do material |  |  | 2.535
| mão de Obra |  |  | 0.9168
| Leis Sociais |  | 125.4% | 1.1497
| SUBTOTAL (R$) |  |  | 4.6014
| BDI |  | 20% | 0.92029
| TOTAL (R$) |  |  | 5.52
11.44 - Tubo sanitário PVC 50mm |  |  |  | (un)
Tubo sanitário PVC 50mm | un | 1.01 | 5.24 | 5.2924
Adesivo PVC | kg | 0.008 | 13.6 | 0.1088
Solução limpadora PVC | l | 0.011 | 10.42 | 0.11462
Encanador | h | 0.3 | 2.09 | 0.627
Servente | h | 0.3 | 1.73 | 0.519
| Custo do material |  |  | 5.5158
| mão de Obra |  |  | 1.146
| Leis Sociais |  | 125.4% | 1.4371
| SUBTOTAL (R$) |  |  | 8.0989
| BDI |  | 20% | 1.6198
| TOTAL (R$) |  |  | 9.72
11.44 - Tubo sanitário PVC 100mm |  |  |  | (un)
Tubo sanitário PVC 100mm | un | 1.01 | 5.5 | 5.555
Adesivo PVC | kg | 0.025 | 13.6 | 0.34
Solução limpadora PVC | l | 0.04 | 10.42 | 0.4168
Encanador | h | 0.52 | 2.09 | 1.0868
Servente | h | 0.52 | 1.73 | 0.8996
| Custo do material |  |  | 6.3118
| mão de Obra |  |  | 1.9864
| Leis Sociais |  | 125.4% | 2.4909
| SUBTOTAL (R$) |  |  | 10.7891
| BDI |  | 20% | 2.1578
| TOTAL (R$) |  |  | 12.95
11.44 - Ducha higiênica completa 1/2" |  |  |  | (un)
Ducha higiênica completa 1/2" | un | 1 | 27.28 | 27.28
Fita de vedação teflon 3/4" | m | 0.42 | 0.06 | 0.0252
Encanador | h | 0.5 | 2.09 | 1.045
| Custo do material |  |  | 27.3052
| mão de Obra |  |  | 1.045
| Leis Sociais |  | 125.4% | 1.3104
| SUBTOTAL (R$) |  |  | 29.6606
| BDI |  | 20% | 5.9321
| TOTAL (R$) |  |  | 35.59
11.44 - Junção simples PVC p/ esgoto 100x50mm |  |  |  | (un)
Junção simples PVC p/ esgoto 100x50mm | un | 1 | 5.99 | 5.99
Adesivo PVC | kg | 0.058 | 13.6 | 0.7888
Solução limpadora PVC | l | 0.091 | 10.42 | 0.94822
Encanador | h | 0.46 | 2.09 | 0.9614
Servente | h | 0.46 | 1.73 | 0.7958
| Custo do material |  |  | 7.727
| mão de Obra |  |  | 1.7572
| Leis Sociais |  | 125.4% | 2.2035
| SUBTOTAL (R$) |  |  | 11.6877
| BDI |  | 20% | 2.3375
| TOTAL (R$) |  |  | 14.03
11.44 - Junção simples PVC p/ esgoto 100mm |  |  |  | (un)
Junção simples PVC p/ esgoto 100mm | un | 1 | 9.73 | 9.73
Adesivo PVC | kg | 0.075 | 13.6 | 1.02
Solução limpadora PVC | l | 0.12 | 10.42 | 1.2504
Encanador | h | 0.46 | 2.09 | 0.9614
Servente | h | 0.46 | 1.73 | 0.7958
| Custo do material |  |  | 12.0004
| mão de Obra |  |  | 1.7572
| Leis Sociais |  | 125.4% | 2.2035
| SUBTOTAL (R$) |  |  | 15.9611
| BDI |  | 20% | 3.1922
| TOTAL (R$) |  |  | 19.15
11.44 - Luva simples PVC p/ esgoto 100mm |  |  |  | (un)
Luva simples PVC p/ esgoto 100mm | un | 1 | 2.95 | 2.95
Adesivo PVC | kg | 0.05 | 13.6 | 0.68
Solução limpadora PVC | l | 0.08 | 10.42 | 0.8336
Encanador | h | 0.23 | 2.09 | 0.4807
Servente | h | 0.23 | 1.73 | 0.3979
| Custo do material |  |  | 4.4636
| mão de Obra |  |  | 0.8786
| Leis Sociais |  | 125.4% | 1.1018
| SUBTOTAL (R$) |  |  | 6.444
| BDI |  | 20% | 1.2888
| TOTAL (R$) |  |  | 7.73
11.44 - Luva simples PVC p/ esgoto 50mm |  |  |  | (un)
Luva simples PVC p/ esgoto 50mm | un | 1 | 1.39 | 1.39
Adesivo PVC | kg | 0.015 | 13.6 | 0.204
Solução limpadora PVC | l | 0.022 | 10.42 | 0.22924
Encanador | h | 0.14 | 2.09 | 0.2926
Servente | h | 0.14 | 1.73 | 0.2422
| Custo do material |  |  | 1.8232
| mão de Obra |  |  | 0.5348
| Leis Sociais |  | 125.4% | 0.67064
| SUBTOTAL (R$) |  |  | 3.0287
| BDI |  | 20% | 0.60574
| TOTAL (R$) |  |  | 3.63
12.0 - INSTALAÇÃO ELÉTRICA
12.1 - Ponto de luz com rede aparente |  |  |  | (un)
Interuptor de 1 seção | un | 1 | 4 | 4
Fio anti-chama 1,5mm2 | m | 11 | 0.38 | 4.18
Eletroduto PVC rígido, tipo roscavel 3/4" | m | 4 | 0.8 | 3.2
Caixa 4x2, em ferro ou PVC | un | 1 | 0.4 | 0.4
Curva p/ eletroduto PVC, rosqueável 3/4" | un | 0.5 | 0.3 | 0.15
Bucha de nylon S8 c/ parafusos | un | 5 | 0.29 | 1.45
Luva PVC rosq. 3/4" | un | 1 | 0.6 | 0.6
Abraçadeira de ferro galvanizado 3/4" | un | 3 | 0.6 | 1.8
Fita isolante | m | 0.3 | 0.35 | 0.105
Eletricista | h | 3.7 | 2.09 | 7.733
Ajudante | h | 3.7 | 1.73 | 6.401
| Custo do material |  |  | 15.885
| mão de Obra |  |  | 14.134
| Leis Sociais |  | 125.4% | 17.724
| SUBTOTAL (R$) |  |  | 47.743
| BDI |  | 20% | 9.5486
| TOTAL (R$) |  |  | 57.29
12.2 - Ponto de luz com rede embutida |  |  |  | (un)
Interuptor de 1 seção | un | 1 | 4 | 4
Fio anti-chama 1,5mm2 | m | 11 | 0.38 | 4.18
Eletroduto PVC, tipo ponta e bolsa 3/4" | m | 4 | 1.24 | 4.96
Caixa 4x2, em ferro ou PVC | un | 1 | 0.4 | 0.4
Curva p/ eletroduto PVC 3/4" | un | 0.5 | 0.3 | 0.15
Luva PVC 3/4" | un | 1 | 0.6 | 0.6
Arame galvanizado 16 | kg | 0.1 | 7.17 | 0.717
Fita isolante | m | 0.3 | 0.35 | 0.105
Eletricista | h | 3.7 | 2.09 | 7.733
Ajudante | h | 3.7 | 1.73 | 6.401
| Custo do material |  |  | 15.112
| mão de Obra |  |  | 14.134
| Leis Sociais |  | 125.4% | 17.724
| SUBTOTAL (R$) |  |  | 46.97
| BDI |  | 20% | 9.394
| TOTAL (R$) |  |  | 56.36
12.3 - Ponto de Tomada monofásica, com rede aparente |  |  |  | (un)
Tomada monofásica simples | un | 1 | 3.35 | 3.35
Fio anti-chama 2,5mm2 | m | 6 | 0.6 | 3.6
Eletroduto PVC,tipo rosqueável de 3/4" | m | 3 | 0.8 | 2.4
Caixa 4x2, em ferro ou PVC | un | 1 | 0.4 | 0.4
Curva 3/4 p/ eletroduto PVC, rosqueável | un | 0.5 | 0.3 | 0.15
Luva PVC rosq. 3/4" | un | 1 | 0.6 | 0.6
Abraçadeira de ferro galvanizado de 3/4" | un | 2 | 0.6 | 1.2
Bucha de nylon S-8 c/ parafusos | un | 4 | 0.29 | 1.16
Fita isolante | m | 0.08 | 0.35 | 0.028
Eletricista | h | 3 | 2.09 | 6.27
Ajudante | h | 2 | 1.73 | 3.46
| Custo do material |  |  | 12.888
| mão de Obra |  |  | 9.73
| Leis Sociais |  | 125.4% | 12.2014
| SUBTOTAL (R$) |  |  | 34.8194
| BDI |  | 20% | 6.9639
| TOTAL (R$) |  |  | 41.78
12.4 - Ponto de Tomada monofásica com rede embutida |  |  |  | (un)
Tomada monofásica simples | un | 1 | 3.35 | 3.35
Fio anti-chama 2,5mm2 | m | 6 | 0.6 | 3.6
Eletroduto PVC,tipo ponta e bolsa 3/4" | m | 3 | 1.24 | 3.72
Caixa 4x2, em ferro ou PVC | un | 1 | 0.4 | 0.4
Curva 3/4 p/ eletroduto PVC | un | 1 | 0.3 | 0.3
Luva PVC 3/4" | un | 1 | 0.6 | 0.6
Cimento | kg | 0.5 | 0.34 | 0.17
Areia média | m³ | 0.002 | 14 | 0.028
Fita isolante | m | 0.08 | 0.35 | 0.028
Pedreiro | h | 1 | 2.09 | 2.09
Servente | h | 1 | 1.73 | 1.73
Eletricista | h | 3 | 2.09 | 6.27
Ajudante | h | 3 | 1.73 | 5.19
| Custo do material |  |  | 12.196
| mão de Obra |  |  | 15.28
| Leis Sociais |  | 125.4% | 19.1611
| SUBTOTAL (R$) |  |  | 46.6371
| BDI |  | 20% | 9.3274
| TOTAL (R$) |  |  | 55.96
12.5 - Ponto de Tomada para ar condicionado, com rede aparente |  |  |  | (un)
Conjunto ARSTOP, completo | un | 1 | 27 | 27
Fio anti-chama 4,0mm2 | m | 6 | 0.45 | 2.7
Eletroduto PVC,tipo rosqueável de 3/4" | m | 3 | 0.8 | 2.4
Curva 3/4 p/ eletroduto PVC, rosqueável | un | 1 | 0.3 | 0.3
Luva 3/4 p/ eletroduto PVC, rosqueável | un | 1 | 0.6 | 0.6
Abraçadeira de ferro galvanizado 3/4 | un | 2 | 0.6 | 1.2
Bucha de nylon S-8 c/ parafusos | un | 4 | 0.29 | 1.16
Fita isolante | m | 0.08 | 0.35 | 0.028
Eletricista | h | 3 | 2.09 | 6.27
Ajudante | h | 3 | 1.73 | 5.19
| Custo do material |  |  | 35.388
| mão de Obra |  |  | 11.46
| Leis Sociais |  | 125.4% | 14.3708
| SUBTOTAL (R$) |  |  | 61.2188
| BDI |  | 20% | 12.2438
| TOTAL (R$) |  |  | 73.46
12.6 - Ponto de Tomada para ar condicionado, com rede embutida |  |  |  | (un)
Conjunto ARSTOP, completo | un | 1 | 27 | 27
Fio anti-chama 4,0mm2 | m | 6 | 0.45 | 2.7
Eletroduto PVC,tipo ponta e bolsa de 3/4" | m | 3 | 0.8 | 2.4
Curva 3/4 p/ eletroduto PVC | un | 1 | 0.3 | 0.3
Luva 3/4 p/ eletroduto PVC | un | 1 | 0.6 | 0.6
Arame galvanizado 16 | kg | 0.1 | 7.17 | 0.717
Cimento | kg | 0.5 | 0.34 | 0.17
Areia média | m³ | 0.002 | 14 | 0.028
Fita isolante | m | 0.08 | 0.35 | 0.028
Pedreiro | h | 1 | 2.09 | 2.09
Servente | h | 1 | 1.73 | 1.73
Eletricista | h | 3 | 2.09 | 6.27
Ajudante | h | 3 | 1.73 | 5.19
| Custo do material |  |  | 33.943
| mão de Obra |  |  | 15.28
| Leis Sociais |  | 125.4% | 19.1611
| SUBTOTAL (R$) |  |  | 68.3841
| BDI |  | 20% | 13.6768
| TOTAL (R$) |  |  | 82.06
12.7 - Ponto de Tomada monofásica, com pino terra p/ computador |  |  |  | (un)
Tomada monofásica com pino terra 25A | un | 1 | 6.2 | 6.2
Fio anti-chama 2,5mm2 | m | 9 | 0.6 | 5.4
Eletroduto PVC,tipo rosqueável de 3/4" | m | 3 | 1.24 | 3.72
Caixa 4x2, em ferro ou PVC | un | 1 | 0.4 | 0.4
Curva 3/4 p/ eletroduto PVC, rosqueável | un | 0.5 | 0.29 | 0.145
Luva PVC rosq. 3/4" | un | 1 | 0.6 | 0.6
Abraçadeira de ferro galvanizado de 3/4" | un | 2 | 0.6 | 1.2
Bucha de nylon S-8 c/ parafuso | un | 4 | 0.29 | 1.16
Fita isolante | m | 0.08 | 0.35 | 0.028
Eletricista | h | 3 | 2.09 | 6.27
Ajudante | h | 2 | 1.73 | 3.46
| Custo do material |  |  | 18.853
| mão de Obra |  |  | 9.73
| Leis Sociais |  | 125.4% | 12.2014
| SUBTOTAL (R$) |  |  | 40.7844
| BDI |  | 20% | 8.1569
| TOTAL (R$) |  |  | 48.94
12.8 - Ponto de Tomada aparente p/telefone |  |  |  | (un)
Tomada padrão Telebras c/4pinos de emb. | un | 1 | 5 | 5
Caixa terminal tamanho N.1 (100x100x50) | un | 1 | 4 | 4
Cabo CCI-2 | m | 6 | 0.99 | 5.94
Eletroduto PVC,tipo rosqueável de 3/4" | m | 6 | 1.24 | 7.44
Luva PVC rosqueável 3/4 | un | 3 | 0.6 | 1.8
Curva 3/4" p/ eletroduto PVC, rosqueável | un | 2 | 0.3 | 0.6
Abraçadeira de ferro galvanizado de 3/4" | un | 3 | 0.6 | 1.8
Bucha de nylon S-8 c/parafuso | un | 5 | 0.29 | 1.45
Eletricista | h | 3 | 2.09 | 6.27
Ajudante | h | 1 | 1.73 | 1.73
| Custo do material |  |  | 28.03
| mão de Obra |  |  | 8
| Leis Sociais |  | 125.4% | 10.032
| SUBTOTAL (R$) |  |  | 46.062
| BDI |  | 20% | 9.2124
| TOTAL (R$) |  |  | 55.27
12.9 - Quadro de distribuição c/ capacidade p/ 12 circuitos |  |  |  | (un)
Quadro de distribuição p/ 12 circuitos | un | 1 | 18 | 18
Disjuntor monofásico de 10-30A | un | 9 | 4.8 | 43.2
Nofuse de 10a 40A | un | 1 | 32 | 32
Fio Antichama de 4.0mm2 | m | 0.2 | 0.45 | 0.09
Bucha de nylon S-8 c/ parafuso | un | 4 | 0.29 | 1.16
Barramento de Terra/Neutro | un | 2 | 6 | 12
Servente | h | 2 | 1.73 | 3.46
Eletricista | h | 1.5 | 2.09 | 3.135
| Custo do material |  |  | 106.45
| mão de Obra |  |  | 6.595
| Leis Sociais |  | 125.4% | 8.2701
| SUBTOTAL (R$) |  |  | 121.3151
| BDI |  | 20% | 24.263
| TOTAL (R$) |  |  | 145.58
12.10- Quadro de distribuição c/ capacidade p/ 06 circuitos |  |  |  | (un)
Quadro de distribuição p/ 06 circuitos | un | 1 | 11 | 11
Disjuntor monofásico de 10-30A | un | 5 | 4.8 | 24
Nofuse de 10a40A | un | 1 | 32 | 32
Fio Antichama de 4.0mm2 | m | 0.2 | 0.45 | 0.09
Bucha de nylon S-8 c/ parafuso | un | 4 | 0.29 | 1.16
Barramento de Terra/Neutro | un | 2 | 6 | 12
Servente | h | 2 | 1.73 | 3.46
Eletricista | h | 1.5 | 2.09 | 3.135
| Custo do material |  |  | 80.25
| mão de Obra |  |  | 6.595
| Leis Sociais |  | 125.4% | 8.2701
| SUBTOTAL (R$) |  |  | 95.1151
| BDI |  | 20% | 19.023
| TOTAL (R$) |  |  | 114.14
12.11 - Quadro de distibuição monofásico interno |  |  |  | (un)
Quadro de medição monofásico interno | un | 1 | 35 | 35
Cimento | kg | 3 | 0.34 | 1.02
Areia média | m³ | 0.011 | 14 | 0.154
Pedreiro | h | 2 | 2.09 | 4.18
Servente | h | 2 | 1.73 | 3.46
Eletricista | h | 1.5 | 2.09 | 3.135
| Custo do material |  |  | 36.174
| mão de Obra |  |  | 10.775
| Leis Sociais |  | 125.4% | 13.5119
| SUBTOTAL (R$) |  |  | 60.4609
| BDI |  | 20% | 12.0922
| TOTAL (R$) |  |  | 72.55
12.12 - Rede elétrica monofásica (aérea) |  |  |  | (m)
Fio 2.5mm2 | m | 2.2 | 0.6 | 1.32
Fita isolante | un | 0.05 | 0.35 | 0.0175
Eletricista | h | 0.2 | 2.09 | 0.418
Ajudante | h | 0.2 | 1.73 | 0.346
| Custo do material |  |  | 1.3375
| mão de Obra |  |  | 0.764
| Leis Sociais |  | 125.4% | 0.95806
| SUBTOTAL (R$) |  |  | 3.0596
| BDI |  | 20% | 0.61191
| TOTAL (R$) |  |  | 3.67
12.13 - Alimentação elétrica com cabo ANTIFLAN |  |  |  | (m)
Eletroduto PVC, rígido ,tipo rosqueável de 1" | m | 1 | 1.1 | 1.1
Cabo ANTIFLAN bitola 6.0mm2 | m | 4 | 0.9 | 3.6
Curva de PVC rígido rosq. de 1" | un | 0.3 | 0.3 | 0.09
Luva de PVC rígido rosq. de 1" | un | 0.5 | 0.6 | 0.3
Fita de autofusão | m | 0.2 | 0.27 | 0.054
Fita isolante | m | 0.2 | 0.35 | 0.07
Eletricista | h | 0.3 | 2.09 | 0.627
Ajudante | h | 0.3 | 1.73 | 0.519
| Custo do material |  |  | 5.214
| mão de Obra |  |  | 1.146
| Leis Sociais |  | 125.4% | 1.4371
| SUBTOTAL (R$) |  |  | 7.7971
| BDI |  | 20% | 1.5594
| TOTAL (R$) |  |  | 9.36
12.14 - Luminária tipo Spot c/ lâmpada mista de 160w |  |  |  | (un)
Caixa tipo Condulet | un | 1 | 4 | 4
Luminária tipo Spot | un | 1 | 6.9 | 6.9
Relé foto elétrico | un | 1 | 18 | 18
Lâmpada mista de 160 w | un | 1 | 16 | 16
Eletricista | h | 0.5 | 2.09 | 1.045
Ajudante | h | 0.5 | 1.73 | 0.865
| Custo do material |  |  | 44.9
| mão de Obra |  |  | 1.91
| Leis Sociais |  | 125.4% | 2.3951
| SUBTOTAL (R$) |  |  | 49.2051
| BDI |  | 20% | 9.841
| TOTAL (R$) |  |  | 59.05
12.15 - Luminária tipo Industrial c/ lâmpada mista de 160w |  |  |  | (un)
Caixa tipo condulet | un | 1 | 4 | 4
Luminária tipo Industrial | un | 1 | 38.9 | 38.9
Lâmpada mista de 160 w | un | 1 | 16 | 16
Eletricista | h | 0.5 | 2.09 | 1.045
Ajudante | h | 0.5 | 1.73 | 0.865
| Custo do material |  |  | 58.9
| mão de Obra |  |  | 1.91
| Leis Sociais |  | 125.4% | 2.3951
| SUBTOTAL (R$) |  |  | 63.2051
| BDI |  | 20% | 12.641
| TOTAL (R$) |  |  | 75.85
12.16 - Luminária tipo prato c/lâmpada de 100w |  |  |  | (un)
Luminária tipo prato inc. bocal | un | 1 | 15 | 15
Lâmpada incandescente 100w | un | 1 | 1.9 | 1.9
Fio 1.5mm2 | m | 1.5 | 0.38 | 0.57
Eletricista | h | 0.5 | 2.09 | 1.045
Ajudante | h | 0.5 | 1.73 | 0.865
| Custo do material |  |  | 17.47
| mão de Obra |  |  | 1.91
| Leis Sociais |  | 125.4% | 2.3951
| SUBTOTAL (R$) |  |  | 21.7751
| BDI |  | 20% | 4.355
| TOTAL (R$) |  |  | 26.13
12.17 - Luminária fluorescente tubular 2x20w - completa xxxxxxxxxxxxxxxxxxxxxxxxxxxxxxxxxxxxxxxxxxxxxxxxxxxxxxxxxxxxxxxxxxx |  |  |  | (un)
Luminária tubular fluoresc. p/ 2x20 | un | 1 | 9 | 9
Lâmpada fluorescente de 20W | un | 2 | 4.45 | 8.9
Reator de partida convencional de 20 W | un | 2 | 6.25 | 12.5
Starter 20/40W | un | 2 | 0.4 | 0.8
Fio Antichama bitola de 1.0mm2 | m | 2 | 0.38 | 0.76
Suporte c/ rabicho p/ lâmpada fluorescente | par | 2 | 0.35 | 0.7
Suporte c/ rabicho para Starter | un | 2 | 0.35 | 0.7
Fita isolante | m | 0.1 | 0.35 | 0.035
Eletricista | h | 1.1 | 2.09 | 2.299
Ajudante | h | 1.1 | 1.73 | 1.903
| Custo do material |  |  | 33.395
| mão de Obra |  |  | 4.202
| Leis Sociais |  | 125.4% | 5.2693
| SUBTOTAL (R$) |  |  | 42.8663
| BDI |  | 20% | 8.5733
| TOTAL (R$) |  |  | 51.44
12.18 - - Luminária Fluor. Comercial 2x20W -completa |  |  |  | (un)
Luminária comercial fluoresc p/ 2x20 | un | 1 | 9 | 9
Lâmpada fluorescente de 20W | un | 2 | 4.45 | 8.9
Reator de partida convencional de 20 W | un | 2 | 6.25 | 12.5
Starter 20/40W | un | 2 | 0.4 | 0.8
Fio Antichama bitola de 1.0mm2 | m | 2 | 0.38 | 0.76
Suporte c/ rabicho p/ lâmpada fluorescente | par | 2 | 0.35 | 0.7
Suporte c/ rabicho para Starter | un | 2 | 0.35 | 0.7
Fita isolante | m | 0.1 | 0.35 | 0.035
Eletricista | h | 1.1 | 2.09 | 2.299
Ajudante | h | 1.1 | 1.73 | 1.903
| Custo do material |  |  | 33.395
| mão de Obra |  |  | 4.202
| Leis Sociais |  | 125.4% | 5.2693
| SUBTOTAL (R$) |  |  | 42.8663
| BDI |  | 20% | 8.5733
| TOTAL (R$) |  |  | 51.44
12.19 - Luminária Fluor. Comercial 1x20W -completa |  |  |  | (un)
Luminária comercial fluoresc p/ 1x20 | un | 1 | 7 | 7
Lâmpada fluorescente de 20W | un | 1 | 4.45 | 4.45
Reator de partida convencional de 20 W | un | 1 | 6.25 | 6.25
Starter 20/40W | un | 1 | 0.4 | 0.4
Fio Antichama bitola de 1.0mm2 | m | 2 | 0.38 | 0.76
Suporte c/ rabicho p/ lâmpada fluorescente | par | 2 | 0.35 | 0.7
Suporte c/ rabicho para Starter | un | 2 | 0.35 | 0.7
Fita isolante | m | 0.1 | 0.35 | 0.035
Eletricista | h | 1.1 | 2.09 | 2.299
Ajudante | h | 1.1 | 1.73 | 1.903
| Custo do material |  |  | 20.295
| mão de Obra |  |  | 4.202
| Leis Sociais |  | 125.4% | 5.2693
| SUBTOTAL (R$) |  |  | 29.7663
| BDI |  | 20% | 5.9533
| TOTAL (R$) |  |  | 35.72
12.20 - - Luminária Fluor. tubular 2x20W -completa |  |  |  | (un)
Luminária tubular fluoresc. p/ 2x20 | un | 1 | 9 | 9
Lâmpada fluorescente de 40W | un | 2 | 4.45 | 8.9
Reator de partida convencional de 40 W | un | 2 | 6.25 | 12.5
Starter 20/40W | un | 2 | 0.4 | 0.8
Fio Antichama bitola de 1.0mm2 | m | 2 | 0.38 | 0.76
Suporte c/ rabicho p/ lâmpada fluorescente | par | 2 | 0.35 | 0.7
Suporte c/ rabicho para Starter | un | 2 | 0.35 | 0.7
Fita isolante | m | 0.1 | 0.35 | 0.035
Eletricista | h | 1.1 | 2.09 | 2.299
Ajudante | h | 1.1 | 1.73 | 1.903
| Custo do material |  |  | 33.395
| mão de Obra |  |  | 4.202
| Leis Sociais |  | 125.4% | 5.2693
| SUBTOTAL (R$) |  |  | 42.8663
| BDI |  | 20% | 8.5733
| TOTAL (R$) |  |  | 51.44
12.21 - Luminária Fluor. Comercial 2x40W -completa |  |  |  | (un)
Luminária comercial fluoresc. p/ 2x40 | un | 1 | 16 | 16
Lâmpada fluorescente de 40W | un | 2 | 4.45 | 8.9
Reator de partida convencional de 40 W | un | 2 | 6.25 | 12.5
Starter 20/40W | un | 2 | 0.4 | 0.8
Fio Antichama bitola de 1.5mm2 | m | 2 | 0.38 | 0.76
Suporte c/ rabicho p/ lâmpada fluorescente | par | 2 | 0.35 | 0.7
Suporte c/ rabicho para Starter | un | 2 | 0.35 | 0.7
Fita isolante | m | 0.1 | 0.35 | 0.035
Eletricista | h | 1.1 | 2.09 | 2.299
Ajudante | h | 1.1 | 1.73 | 1.903
| Custo do material |  |  | 40.395
| mão de Obra |  |  | 4.202
| Leis Sociais |  | 125.4% | 5.2693
| SUBTOTAL (R$) |  |  | 49.8663
| BDI |  | 20% | 9.9733
| TOTAL (R$) |  |  | 59.84
12.22 - Disjuntor monofásico de 10 a 30 A |  |  |  | (un)
Disjuntor monofásico 10-30A | un | 1 | 4.8 | 4.8
Eletricista | h | 0.25 | 2.09 | 0.5225
Ajudante | h | 0.25 | 1.73 | 0.4325
| Custo do material |  |  | 4.8
| mão de Obra |  |  | 0.955
| Leis Sociais |  | 125.4% | 1.1976
| SUBTOTAL (R$) |  |  | 6.9526
| BDI |  | 20% | 1.3905
| TOTAL (R$) |  |  | 8.34
12.23 - Nofuse de 40/60 A |  |  |  | (un)
Nofuse de 40/60 A | un | 1 | 32 | 32
Eletricista | h | 0.25 | 2.09 | 0.5225
Ajudante | h | 0.25 | 1.73 | 0.4325
| Custo do material |  |  | 32
| mão de Obra |  |  | 0.955
| Leis Sociais |  | 125.4% | 1.1976
| SUBTOTAL (R$) |  |  | 34.1526
| BDI |  | 20% | 6.8305
| TOTAL (R$) |  |  | 40.98
12.24 - Nofuse de 70 A |  |  |  | (un)
Nofuse de 70 A | un | 1 | 42 | 42
Eletricista | h | 0.25 | 2.09 | 0.5225
Ajudante | h | 0.25 | 1.73 | 0.4325
| Custo do material |  |  | 42
| mão de Obra |  |  | 0.955
| Leis Sociais |  | 125.4% | 1.1976
| SUBTOTAL (R$) |  |  | 44.1526
| BDI |  | 20% | 8.8305
| TOTAL (R$) |  |  | 52.98
12.25 - Lâmpada incandescente de 100w |  |  |  | (un)
Lâmpada incandescente de 100w | un | 1 | 1.9 | 1.9
Eletricista | h | 0.25 | 2.09 | 0.5225
| Custo do material |  |  | 1.9
| mão de Obra |  |  | 0.5225
| Leis Sociais |  | 125.4% | 0.65521
| SUBTOTAL (R$) |  |  | 3.0777
| BDI |  | 20% | 0.61554
| TOTAL (R$) |  |  | 3.69
12.26 - Caixa p/ entrada de luz (0,60x0,60x0,60) m |  |  |  | (un)
Tijolos de 8 furos | un | 25 | 0.19 | 4.75
Cimento | kg | 30 | 0.34 | 10.2
Areia Média | m³ | 0.2 | 14 | 2.8
Brita 19 | m³ | 0.2 | 48 | 9.6
Aço CA 50 | kg | 3 | 2.9 | 8.7
Arame Recozido no 18 | kg | 0.1 | 4.18 | 0.418
Sarrafo de 1/4" | m | 2.5 | 1.23 | 3.075
Pregos | kg | 0.1 | 2.09 | 0.209
Servente | h | 3 | 2.09 | 6.27
Pedreiro | h | 3 | 2.09 | 6.27
Eletricista | h | 0.5 | 2.09 | 1.045
Ajudante | h | 0.5 | 2.09 | 1.045
| Custo do material |  |  | 39.752
| mão de Obra |  |  | 14.63
| Leis Sociais |  | 125.4% | 18.346
| SUBTOTAL (R$) |  |  | 72.728
| BDI |  | 20% | 14.5456
| TOTAL (R$) |  |  | 87.27
12.27 - Aterramento |  |  |  | (un)
Haste de terra tipo Copperweld 2,40mx5/8" | un | 1 | 9.9 | 9.9
Conector p/ haste Ø 5/8" | un | 1 | 1.1 | 1.1
Cordoalha de cobre NÚ Ø 6.00mm² | m | 2 | 0.87 | 1.74
Eletricista | h | 0.25 | 2.09 | 0.5225
Ajudante | h | 0.25 | 1.73 | 0.4325
| Custo do material |  |  | 9.9
| mão de Obra |  |  | 0.955
| Leis Sociais |  | 125.4% | 1.1976
| SUBTOTAL (R$) |  |  | 12.0526
| BDI |  | 20% | 2.4105
| TOTAL (R$) |  |  | 14.46
12.28 - Quadro de Medição Trifásico - STDI |  |  |  | (un)
Quadro de Medição Trifásico -STDI | un | 1 | 42 | 42
Cimento | kg | 3.5 | 0.34 | 1.19
Areia média | m³ | 0.012 | 14 | 0.168
Pedreiro | h | 2 | 2.09 | 4.18
Servente | h | 2.4 | 1.73 | 4.152
Eletricista | h | 1.5 | 2.09 | 3.135
| Custo do material |  |  | 43.358
| mão de Obra |  |  | 11.467
| Leis Sociais |  | 125.4% | 14.3796
| SUBTOTAL (R$) |  |  | 69.2046
| BDI |  | 20% | 13.8409
| TOTAL (R$) |  |  | 83.05
12.29 - Quadro de Medição Trifásico - STDE |  |  |  | (un)
Quadro de Medição Trifásico -STDE | un | 1 | 45 | 45
Cimento | kg | 3.5 | 0.34 | 1.19
Areia média | m³ | 0.012 | 14 | 0.168
Pedreiro | h | 2 | 2.09 | 4.18
Servente | h | 2.4 | 1.73 | 4.152
Eletricista | h | 1.5 | 2.09 | 3.135
| Custo do material |  |  | 46.358
| mão de Obra |  |  | 11.467
| Leis Sociais |  | 125.4% | 14.3796
| SUBTOTAL (R$) |  |  | 72.2046
| BDI |  | 20% | 14.4409
| TOTAL (R$) |  |  | 86.65
12.30 - Interruptor 1 tecla simples e tomada distanciada, completa |  |  |  | (un)
Caixa PVC 4" x 2" para eletroduto | un | 1 | 1.04 | 1.04
Interruptor 1 tecla simples e tomada distanciada c/ placa | un | 1 | 6.09 | 6.09
Pedreiro | h | 0.21 | 2.09 | 0.4389
Servente | h | 0.21 | 1.73 | 0.3633
Eletricista | h | 0.21 | 2.09 | 0.4389
| Custo do material |  |  | 7.13
| mão de Obra |  |  | 1.2411
| Leis Sociais |  | 125.4% | 1.5563
| SUBTOTAL (R$) |  |  | 9.9274
| BDI |  | 20% | 1.9855
| TOTAL (R$) |  |  | 11.91
12.30 - Interruptor 1 tecla simples, completa |  |  |  | (un)
Caixa PVC 4" x 2" para eletroduto | un | 1 | 1.04 | 1.04
Interruptor 1 tecla simples c/ placa | un | 1 | 4 | 4
Pedreiro | h | 0.21 | 2.09 | 0.4389
Servente | h | 0.21 | 1.73 | 0.3633
Eletricista | h | 0.21 | 2.09 | 0.4389
| Custo do material |  |  | 5.04
| mão de Obra |  |  | 1.2411
| Leis Sociais |  | 125.4% | 1.5563
| SUBTOTAL (R$) |  |  | 7.8374
| BDI |  | 20% | 1.5675
| TOTAL (R$) |  |  | 9.4
12.30 - Caixa de PVC octogonal p/ ponto de luz embutido |  |  |  | (un)
Caixa octogonal em PVC 4"x4" | un | 1 | 2.6 | 2.6
Servente | h | 0.4 | 1.73 | 0.692
Eletricista | h | 0.4 | 2.09 | 0.836
| Custo do material |  |  | 2.6
| mão de Obra |  |  | 1.528
| Leis Sociais |  | 125.4% | 1.9161
| SUBTOTAL (R$) |  |  | 6.0441
| BDI |  | 20% | 1.2088
| TOTAL (R$) |  |  | 7.25
12.30 - Eletroduto PVC rígido soldável 3/4" |  |  |  | (un)
Eletroduto PVC soldável 3/4" | m | 1.05 | 1.24 | 1.302
Servente | h | 0.2 | 1.73 | 0.346
Eletricista | h | 0.2 | 2.09 | 0.418
| Custo do material |  |  | 1.302
| mão de Obra |  |  | 0.764
| Leis Sociais |  | 125.4% | 0.95806
| SUBTOTAL (R$) |  |  | 3.0241
| BDI |  | 20% | 0.60481
| TOTAL (R$) |  |  | 3.63
12.30 - Fio flexível unipolar (cobre) 0,6/1kV 1.5mm² |  |  |  | (un)
Fio flexível unipolar (cobre) 0,6/1kV 1.5mm² | m | 1.02 | 0.38 | 0.3876
Servente | h | 0.11 | 1.73 | 0.1903
Eletricista | h | 0.11 | 2.09 | 0.2299
| Custo do material |  |  | 0.3876
| mão de Obra |  |  | 0.4202
| Leis Sociais |  | 125.4% | 0.52693
| SUBTOTAL (R$) |  |  | 1.3347
| BDI |  | 20% | 0.26695
| TOTAL (R$) |  |  | 1.6
12.30 - Fio flexível unipolar (cobre) 0,6/1kV 2.5mm² |  |  |  | (un)
Fio flexível unipolar (cobre) 0,6/1kV 2.5mm² | m | 1.02 | 0.6 | 0.612
Servente | h | 0.11 | 1.73 | 0.1903
Eletricista | h | 0.11 | 2.09 | 0.2299
| Custo do material |  |  | 0.612
| mão de Obra |  |  | 0.4202
| Leis Sociais |  | 125.4% | 0.52693
| SUBTOTAL (R$) |  |  | 1.5591
| BDI |  | 20% | 0.31183
| TOTAL (R$) |  |  | 1.87
12.30 - Rasgo de alvenaria p/ colocação de eletroduto |  |  |  | (un)
Servente | h | 0.25 | 1.73 | 0.4325
Pedreiro | h | 0.1 | 2.09 | 0.209
| mão de Obra |  |  | 0.6415
| Leis Sociais |  | 125.4% | 0.80444
| SUBTOTAL (R$) |  |  | 1.4459
| BDI |  | 20% | 0.28919
| TOTAL (R$) |  |  | 1.74
12.21 - Recolocação de Luminária Fluor. Comercial 2x40w |  |  |  | (un)
Fita isolante | m | 0.1 | 0.35 | 0.035
Eletricista | h | 0.7 | 2.09 | 1.463
Ajudante | h | 0.7 | 1.73 | 1.211
| Custo do material |  |  | 0.035
| mão de Obra |  |  | 2.674
| Leis Sociais |  | 125.4% | 3.3532
| SUBTOTAL (R$) |  |  | 6.0622
| BDI |  | 20% | 1.2124
| TOTAL (R$) |  |  | 7.27
12.21 - Fornecimento e instalação de ventilador de parede |  |  |  | (un)
Ventilador de parede | un | 1 | 80 | 80
Eletricista | h | 1 | 2.09 | 2.09
Ajudante | h | 0.2 | 1.73 | 0.346
| Custo do material |  |  | 80
| mão de Obra |  |  | 2.436
| Leis Sociais |  | 125.4% | 3.0547
| SUBTOTAL (R$) |  |  | 85.4907
| BDI |  | 20% | 17.0981
| TOTAL (R$) |  |  | 102.59
13.0 PINTURA
13.1 - Pintura latex em paredes int. 2 dem. sem massa |  |  |  | (m²)
Tinta latex para interior | l | 0.17 | 5.13 | 0.8721
Líquido selador | gl | 0.033 | 21 | 0.693
Lixa p/ parede | un | 0.25 | 0.29 | 0.0725
Pintor | h | 0.4 | 2.09 | 0.836
Ajudante | h | 0.35 | 1.73 | 0.6055
| Custo do material |  |  | 1.6376
| mão de Obra |  |  | 1.4415
| Leis Sociais |  | 125.4% | 1.8076
| SUBTOTAL (R$) |  |  | 4.8867
| BDI |  | 20% | 0.97735
| TOTAL (R$) |  |  | 5.86
13.2 - Massa corrida (PVA) em paredes intr. 2 demãos |  |  |  | (m²)
Massa a base de PVA | kg | 0.7 | 1.67 | 1.169
Lixa p/ parede | un | 0.4 | 0.29 | 0.116
Pintor | h | 0.3 | 2.09 | 0.627
Ajudante | h | 0.2 | 1.73 | 0.346
| Custo do material |  |  | 1.285
| mão de Obra |  |  | 0.973
| Leis Sociais |  | 125.4% | 1.2201
| SUBTOTAL (R$) |  |  | 3.4781
| BDI |  | 20% | 0.69563
| TOTAL (R$) |  |  | 4.17
13.2a - Massa corrida (PVA) em paredes intr. 1 demão |  |  |  | (m²)
Massa a base de PVA | kg | 0.5 | 1.67 | 0.835
Lixa p/ parede | un | 0.2 | 0.29 | 0.058
Pintor | h | 0.15 | 2.09 | 0.3135
Ajudante | h | 0.1 | 1.73 | 0.173
| Custo do material |  |  | 0.893
| mão de Obra |  |  | 0.4865
| Leis Sociais |  | 125.4% | 0.61007
| SUBTOTAL (R$) |  |  | 1.9896
| BDI |  | 20% | 0.39791
| TOTAL (R$) |  |  | 2.39
13.3 - Massa acrilica paredes ext. p/ tinta latex- 1 demão |  |  |  | (m²)
Massa acrílica | kg | 0.35 | 4.87 | 1.7045
Lixa p/ parede | un | 0.2 | 0.29 | 0.058
Pintor | h | 0.175 | 2.09 | 0.36575
Ajudante | h | 0.12 | 1.73 | 0.2076
| Custo do material |  |  | 1.7625
| mão de Obra |  |  | 0.57335
| Leis Sociais |  | 125.4% | 0.71898
| SUBTOTAL (R$) |  |  | 3.0548
| BDI |  | 20% | 0.61097
| TOTAL (R$) |  |  | 3.67
13.4 - Emass. de paredes int. p/ tinta a óleo - 1 demão |  |  |  | (m²)
Massa a base de óleo | kg | 0.29 | 3.12 | 0.9048
Lixa p/ parede | un | 0.2 | 0.29 | 0.058
Pintor | h | 0.17 | 2.09 | 0.3553
Ajudante | h | 0.12 | 1.73 | 0.2076
| Custo do material |  |  | 0.9628
| mão de Obra |  |  | 0.5629
| Leis Sociais |  | 125.4% | 0.70588
| SUBTOTAL (R$) |  |  | 2.2316
| BDI |  | 20% | 0.44632
| TOTAL (R$) |  |  | 2.68
13.5 -Pintura latex em paredes ext. 2 dem. sem massa |  |  |  | (m²)
Tinta latex para exteriores | l | 0.17 | 8.89 | 1.5113
Líquido preparador | gl | 0.033 | 19 | 0.627
Aguarras mineral | L | 0.05 | 2.1 | 0.105
Lixa p/ parede | un | 0.25 | 0.29 | 0.0725
Pintor | h | 0.4 | 2.09 | 0.836
Ajudante | h | 0.35 | 1.73 | 0.6055
| Custo do material |  |  | 2.3158
| mão de Obra |  |  | 1.4415
| Leis Sociais |  | 125.4% | 1.8076
| SUBTOTAL (R$) |  |  | 5.5649
| BDI |  | 20% | 1.113
| TOTAL (R$) |  |  | 6.68
13.6 - Esmalte em esquadrias de ferro inclusive zarcão |  |  |  | (m²)
Esmalte sintético | l | 0.24 | 9.8 | 2.352
Zarcão | l | 0.12 | 9.5 | 1.14
Aguarras mineral | l | 0.07 | 2.1 | 0.147
Lixa p/ parede | un | 0.25 | 0.29 | 0.0725
Pintor | h | 0.4 | 2.09 | 0.836
Ajudante | h | 0.3 | 1.73 | 0.519
| Custo do material |  |  | 3.7115
| mão de Obra |  |  | 1.355
| Leis Sociais |  | 125.4% | 1.6992
| SUBTOTAL (R$) |  |  | 6.7657
| BDI |  | 20% | 1.3531
| TOTAL (R$) |  |  | 8.12
13.7 - Pintura a óleo em paredes internas sem massa |  |  |  | (m²)
Esmalte sintético | l | 0.24 | 9.8 | 2.352
Líquido preparador | gl | 0.033 | 19 | 0.627
Aguarras mineral | l | 0.07 | 2.1 | 0.147
Lixa p/ parede | un | 0.4 | 0.29 | 0.116
Pintor | h | 0.4 | 2.09 | 0.836
Ajudante | h | 0.35 | 1.73 | 0.6055
| Custo do material |  |  | 3.242
| mão de Obra |  |  | 1.4415
| Leis Sociais |  | 125.4% | 1.8076
| SUBTOTAL (R$) |  |  | 6.4911
| BDI |  | 20% | 1.2982
| TOTAL (R$) |  |  | 7.79
13.8 - Pintura c/ verniz em tijolos aparentes |  |  |  | (m²)
Verniz sintético | l | 0.31 | 14.3 | 4.433
Lixa | un | 1 | 0.29 | 0.29
Pintor | h | 0.4 | 2.09 | 0.836
Ajudante | h | 0.3 | 1.73 | 0.519
| Custo do material |  |  | 4.723
| mão de Obra |  |  | 1.355
| Leis Sociais |  | 125.4% | 1.6992
| SUBTOTAL (R$) |  |  | 7.7772
| BDI |  | 20% | 1.5554
| TOTAL (R$) |  |  | 9.33
13.9 - Pint. c/ esmalte sintético em esq. de mad.- 2 demãos c/ fundo branco fosco |  |  |  | (m²)
Esmalte sintético | l | 0.16 | 9.8 | 1.568
Fundo branco fosco | l | 0.13 | 10.5 | 1.365
Aguarras mineral | l | 0.04 | 2.1 | 0.084
Lixa | un | 0.4 | 0.29 | 0.116
Pintor | h | 0.4 | 2.09 | 0.836
Ajudante | h | 0.3 | 1.73 | 0.519
| Custo do material |  |  | 3.133
| mão de Obra |  |  | 1.355
| Leis Sociais |  | 125.4% | 1.6992
| SUBTOTAL (R$) |  |  | 6.1872
| BDI |  | 20% | 1.2374
| TOTAL (R$) |  |  | 7.42
13.9 - Pint. c/ esmalte sintético em esq. de mad.- 2 demãos |  |  |  | (m²)
Esmalte sintético | l | 0.16 | 9.8 | 1.568
Aguarras mineral | l | 0.04 | 2.1 | 0.084
Lixa | un | 0.4 | 0.29 | 0.116
Pintor | h | 0.4 | 2.09 | 0.836
Ajudante | h | 0.3 | 1.73 | 0.519
| Custo do material |  |  | 1.768
| mão de Obra |  |  | 1.355
| Leis Sociais |  | 125.4% | 1.6992
| SUBTOTAL (R$) |  |  | 4.8222
| BDI |  | 20% | 0.96443
| TOTAL (R$) |  |  | 5.79
13.10 - Pintura a cal |  |  |  | (m²)
Hidracor | kg | 0.36 | 2.4 | 0.864
Óleo de linhaça | kg | 0.02 | 9.41 | 0.1882
Pintor | h | 0.3 | 2.09 | 0.627
Ajudante | h | 0.1 | 1.73 | 0.173
| Custo do material |  |  | 1.0522
| mão de Obra |  |  | 0.8
| Leis Sociais |  | 125.4% | 1.0032
| SUBTOTAL (R$) |  |  | 2.8554
| BDI |  | 20% | 0.57108
| TOTAL (R$) |  |  | 3.43
13.11 - Textura acrílica c/selador |  |  |  | (m²)
Massa Texturizada | kg | 0.51 | 2.4 | 1.224
Corante p/ textura acrílica c/ 60ml | un | 0.085 | 2.4 | 0.204
Selador acrílico | l | 0.19 | 9.41 | 1.7879
Pintor | h | 0.4 | 2.09 | 0.836
Ajudante | h | 0.3 | 1.73 | 0.519
| Custo do material |  |  | 3.2159
| mão de Obra |  |  | 1.355
| Leis Sociais |  | 125.4% | 1.6992
| SUBTOTAL (R$) |  |  | 6.2701
| BDI |  | 20% | 1.254
| TOTAL (R$) |  |  | 7.52
13.12 - Pintura sobre Textura c/ liquibrilho |  |  |  | (m²)
Liquibrilho | l | 0.21 | 6.85 | 1.4385
Pintor | h | 0.4 | 2.09 | 0.836
Ajudante | h | 0.3 | 1.73 | 0.519
| Custo do material |  |  | 1.4385
| mão de Obra |  |  | 1.355
| Leis Sociais |  | 125.4% | 1.6992
| SUBTOTAL (R$) |  |  | 4.4927
| BDI |  | 20% | 0.89853
| TOTAL (R$) |  |  | 5.39
13.13 - Esmalte em paredes int. sem massa- 2 demãos |  |  |  | (m²)
Esmalte sintético | l | 0.17 | 9.8 | 1.666
Líquido preparador | gl | 0.03 | 19 | 0.57
Aguarras mineral | l | 0.05 | 2.1 | 0.105
Lixa | un | 0.3 | 0.29 | 0.087
Pintor | h | 0.4 | 2.09 | 0.836
Ajudante | h | 0.3 | 1.73 | 0.519
| Custo do material |  |  | 2.428
| mão de Obra |  |  | 1.355
| Leis Sociais |  | 125.4% | 1.6992
| SUBTOTAL (R$) |  |  | 5.4822
| BDI |  | 20% | 1.0964
| TOTAL (R$) |  |  | 6.58
13.14 - Verniz em esquadrias de madeira - 3 demãos |  |  |  | (m²)
Verniz sintético | l | 0.27 | 14.3 | 3.861
Aguarras mineral | l | 0.05 | 2.1 | 0.105
Lixa | un | 1 | 0.29 | 0.29
Pintor | h | 0.4 | 2.09 | 0.836
Ajudante | h | 0.3 | 1.73 | 0.519
| Custo do material |  |  | 4.256
| mão de Obra |  |  | 1.355
| Leis Sociais |  | 125.4% | 1.6992
| SUBTOTAL (R$) |  |  | 7.3102
| BDI |  | 20% | 1.462
| TOTAL (R$) |  |  | 8.77
13.15 - Pintura de acabamento em vigas internas c/ aplicação de 2 demãos de tinta acrílica |  |  |  | (m²)
Tinta Acrílica | l | 0.18 | 16.35 | 2.943
Pintor | h | 0.4 | 2.09 | 0.836
Ajudante | h | 0.2 | 1.73 | 0.346
| Custo do material |  |  | 2.943
| mão de Obra |  |  | 1.182
| Leis Sociais |  | 125.4% | 1.4822
| SUBTOTAL (R$) |  |  | 5.6072
| BDI |  | 20% | 1.1214
| TOTAL (R$) |  |  | 6.73
13.16 - Pintura de acabamento em forro de gesso c/ aplicação de 2 demãos de tinta acrílica e selador |  |  |  | (m²)
Tinta Acrílica | l | 0.18 | 16.35 | 2.943
Líquido Acrílico selador | l | 0.2 | 3.11 | 0.622
lixa nº 100 | fl | 0.5 | 0.7 | 0.35
Pintor | h | 0.6 | 2.09 | 1.254
Ajudante | h | 0.3 | 1.73 | 0.519
| Custo do material |  |  | 2.943
| mão de Obra |  |  | 1.773
| Leis Sociais |  | 125.4% | 2.2233
| SUBTOTAL (R$) |  |  | 6.9393
| BDI |  | 20% | 1.3879
| TOTAL (R$) |  |  | 8.33
13.17 - Pintura de proteção de superfícies externas com Resina acrílica concentrada - 02 demãos |  |  |  | (m²)
Resina acrílica concentrada | l | 0.23 | 8.88 | 2.0424
lixa nº 100 | fl | 0.5 | 0.7 | 0.35
Pintor | h | 0.3 | 2.09 | 0.627
Ajudante | h | 0.25 | 1.73 | 0.4325
| Custo do material |  |  | 2.3924
| mão de Obra |  |  | 1.0595
| Leis Sociais |  | 125.4% | 1.3286
| SUBTOTAL (R$) |  |  | 4.7805
| BDI |  | 20% | 0.9561
| TOTAL (R$) |  |  | 5.74
14.0 - Equipamentos / Ferramentas
14.1 - Bancada de Serra |  |  |  | (h)
Energia Elétrica | kwh | 1.5 | 0.14 | 0.21
Bancada de Serrra c/ motro 5CV de alta rotação | h | 0.006 | 50 | 0.3
Operador | h | 1 | 2.09 | 2.09
| Custo do material |  |  | 0.51
| mão de Obra |  |  | 2.09
| Leis Sociais |  | 125.4% | 2.6209
| SUBTOTAL (R$) |  |  | 5.2209
| BDI |  | 20% | 1.0442
| TOTAL (R$) |  |  | 6.27
14.2 - Betoneira 320 litros |  |  |  | (h)
Energia Elétrica | kwh | 2 | 0.14 | 0.28
Betoneira 320 litros | h | 0.006 | 2.5 | 0.015
Operador | h | 1 | 2.09 | 2.09
| Custo do material |  |  | 0.295
| mão de Obra |  |  | 2.09
| Leis Sociais |  | 125.4% | 2.6209
| SUBTOTAL (R$) |  |  | 5.0059
| BDI |  | 20% | 1.0012
| TOTAL (R$) |  |  | 6.01
14.3 - Vibrador de Imersão - 35/47 |  |  |  | (h)
Energia Elétrica | kwh | 1.5 | 0.14 | 0.21
Vibrador de Imersão 35/47 | h | 0.006 | 45 | 0.27
Operador | h | 1 | 2.09 | 2.09
| Custo do material |  |  | 0.48
| mão de Obra |  |  | 2.09
| Leis Sociais |  | 125.4% | 2.6209
| SUBTOTAL (R$) |  |  | 5.1909
| BDI |  | 20% | 1.0382
| TOTAL (R$) |  |  | 6.23
14.4 - Serra Mármore |  |  |  | (h)
Energia Elétrica | kwh | 1 | 0.14 | 0.14
Serra Mármore | h | 0.006 | 40 | 0.24
Operador | h | 1 | 2.09 | 2.09
| Custo do material |  |  | 0.38
| mão de Obra |  |  | 2.09
| Leis Sociais |  | 125.4% | 2.6209
| SUBTOTAL (R$) |  |  | 5.0909
| BDI |  | 20% | 1.0182
| TOTAL (R$) |  |  | 6.11
14.5 - Extintor AP 10 litros |  |  |  | (un)
Extintor | un | 1 | 60 | 60
Colocador | h | 0.25 | 2.09 | 0.5225
| Custo do material |  |  | 60
| mão de Obra |  |  | 0.5225
| Leis Sociais |  | 125.4% | 0.65521
| SUBTOTAL (R$) |  |  | 61.1777
| BDI |  | 20% | 12.2355
| TOTAL (R$) |  |  | 73.41
14.6 - Extintor PQS 4kg |  |  |  | (un)
Extintor | un | 1 | 60 | 60
Colocador | h | 0.25 | 2.09 | 0.5225
| Custo do material |  |  | 60
| mão de Obra |  |  | 0.5225
| Leis Sociais |  | 125.4% | 0.65521
| SUBTOTAL (R$) |  |  | 61.1777
| BDI |  | 20% | 12.2355
| TOTAL (R$) |  |  | 73.41
14.6 - Capacete |  |  |  | (un)
Capacete | un | 1 | 5.7 | 5.7
| Custo do material |  |  | 5.7
| SUBTOTAL (R$) |  |  | 5.7
| BDI |  | 20% | 1.14
| TOTAL (R$) |  |  | 6.84
14.6 - bota de couro |  |  |  | (un)
Bota de couro | un | 1 | 14.71 | 14.71
| Custo do material |  |  | 14.71
| SUBTOTAL (R$) |  |  | 14.71
| BDI |  | 20% | 2.942
| TOTAL (R$) |  |  | 17.65
14.6 - Óculos de proteção |  |  |  | (un)
óculos de proteção | un | 1 | 6.76 | 6.76
| Custo do material |  |  | 6.76
| SUBTOTAL (R$) |  |  | 6.76
| BDI |  | 20% | 1.352
| TOTAL (R$) |  |  | 8.11
15.0 - DIVERSOS
15.1 - Correção de fissuras |  |  |  | (m)
Cimento | kg | 4.3 | 0.34 | 1.462
Areia média | m³ | 0.02 | 14 | 0.28
Aço CA 50 | kg | 0.25 | 2.9 | 0.725
Pedreiro | h | 0.45 | 2.09 | 0.9405
| Custo do material |  |  | 2.467
| mão de Obra |  |  | 0.9405
| Leis Sociais |  | 125.4% | 1.1794
| SUBTOTAL (R$) |  |  | 4.5869
| BDI |  | 20% | 0.91738
| TOTAL (R$) |  |  | 5.5
15.2 - Placa de bronze |  |  |  | (un)
Placa de bronze ( 40x60)m | un | 1 | 240 | 240
| Custo do material |  |  | 240
| SUBTOTAL (R$) |  |  | 240
| BDI |  | 20% | 48
| TOTAL (R$) |  |  | 288
15.3 - Quadro de giz em fórmica |  |  |  | (un)
Fórmica tipo lousa escolar | fl | 1 | 45 | 45
Alizares | m | 8.56 | 1.8 | 15.408
Parafusos c/ bucha S-8 | cj | 10 | 0.29 | 2.9
Cola fórmica | gl | 1 | 35 | 35
Eucatex | fl | 1.12 | 14 | 15.68
Pedreiro | h | 8 | 2.09 | 16.72
Servente | h | 8 | 1.73 | 13.84
| Custo do material |  |  | 113.988
| mão de Obra |  |  | 30.56
| Leis Sociais |  | 125.4% | 38.3222
| SUBTOTAL (R$) |  |  | 182.8702
| BDI |  | 20% | 36.574
| TOTAL (R$) |  |  | 219.44
15.4 - Calçada de contorno c/ 1,00 m de largura |  |  |  | (m)
Cimento Portland | kg | 36 | 0.34 | 12.24
Saibro | m³ | 0.03 | 15 | 0.45
Areia média | m³ | 0.167 | 14 | 2.338
Tijolos cerâmicos de 6 furos | un | 20 | 0.16 | 3.2
Brita calcárea | m³ | 0.2 | 15 | 3
Areia fina | m³ | 0.009 | 10.5 | 0.0945
Pedreiro | h | 1.3 | 2.09 | 2.717
Servente | h | 3.5 | 1.73 | 6.055
| Custo do material |  |  | 18.228
| mão de Obra |  |  | 8.772
| Leis Sociais |  | 125.4% | 11.0001
| SUBTOTAL (R$) |  |  | 38.0001
| BDI |  | 20% | 7.6
| TOTAL (R$) |  |  | 45.6
15.5 - Calçada de contorno c/ 0,80 m de largura |  |  |  | (m)
Cimento Portland | kg | 30 | 0.34 | 10.2
Saibro | m³ | 0.03 | 15 | 0.45
Areia média | m³ | 0.13 | 14 | 1.82
Tijolos cerâmicos de 6 furos | un | 20 | 0.16 | 3.2
Brita calcárea | m³ | 0.18 | 15 | 2.7
Areia fina | m³ | 0.009 | 10.5 | 0.0945
Pedreiro | h | 1.2 | 2.09 | 2.508
Servente | h | 1.2 | 1.73 | 2.076
| Custo do material |  |  | 15.67
| mão de Obra |  |  | 4.584
| Leis Sociais |  | 125.4% | 5.7483
| SUBTOTAL (R$) |  |  | 26.0023
| BDI |  | 20% | 5.2005
| TOTAL (R$) |  |  | 31.2
15.6 - Calçada externa cimentada c/ 0,60 m de largura |  |  |  | (m)
Cimento Portland | kg | 25 | 0.34 | 8.5
Areia média | m³ | 0.1 | 14 | 1.4
Tijolos cerâmicos de 6 furos | un | 22 | 0.16 | 3.52
Brita calcárea | m³ | 0.15 | 15 | 2.25
Areia fina | m³ | 0.009 | 10.5 | 0.0945
Pedreiro | h | 1.1 | 2.09 | 2.299
Servente | h | 2 | 1.73 | 3.46
| Custo do material |  |  | 13.42
| mão de Obra |  |  | 5.759
| Leis Sociais |  | 125.4% | 7.2218
| SUBTOTAL (R$) |  |  | 26.4008
| BDI |  | 20% | 5.2802
| TOTAL (R$) |  |  | 31.68
15.7 - Balcão em conc. armado, rev.c/azulejos, c/portas e prateleiras c/ rev. em fórmica |  |  |  | (m)
Cimento Portland | kg | 9.7 | 0.34 | 3.298
Azulejos | m² | 0.5 | 14 | 7
Madeira para armação de portas e prateleiras | m³ | 0.02 | 1330 | 26.6
Formica | m² | 0.75 | 66 | 49.5
Dobradiças | un | 3 | 2.28 | 6.84
Puxadores | un | 3 | 2.28 | 6.84
Areia média | m³ | 0.03 | 14 | 0.42
Brita 1 ou brita 19 | m³ | 0.09 | 48 | 4.32
Aço CA-50 (médio) | kg | 5 | 2.9 | 14.5
Arame recozido 18 | kg | 0.05 | 4.18 | 0.209
Chapa compensada de 12mm | m² | 0.3 | 10 | 3
Pedreiro | h | 3 | 2.09 | 6.27
Ajulejeiro | h | 3 | 2.09 | 6.27
Servente | h | 6 | 1.73 | 10.38
| Custo do material |  |  | 122.527
| mão de Obra |  |  | 22.92
| Leis Sociais |  | 125.4% | 28.7417
| SUBTOTAL (R$) |  |  | 174.1887
| BDI |  | 20% | 34.8377
| TOTAL (R$) |  |  | 209.03
15.8 - Balcão c/ placas de concreto, revestido em fórmica |  |  |  | (m)
Cimento Portland | kg | 26.64 | 0.34 | 9.0576
Cal hidratada | kg | 0.968 | 0.29 | 0.28072
Areia média e/ou grossa | m³ | 0.045 | 14 | 0.63
Tijolos cerâmicos de 8 furos | un | 29 | 0.19 | 5.51
Brita N.1 | m³ | 0.053 | 48 | 2.544
Aço CA 50A | kg | 3.45 | 2.9 | 10.005
Arame recozido N. 18 | kg | 0.06 | 4.18 | 0.2508
Chapa compensada de 6mm | fl | 0.258 | 10 | 2.58
Sarrafo de Pinho 1"x 4" | m | 1.836 | 1.23 | 2.2583
Pontalet de Pinho 3"x 3" | m | 2.4 | 7 | 16.8
Prego 18 x 27, 13 x 18 | kg | 0.3 | 3 | 0.9
Desmoldante para forma | l | 0.12 | 6 | 0.72
Formica fosca | m² | 2.1 | 66 | 138.6
Cimento Branco | kg | 0.376 | 1.5 | 0.564
Marceneiro | h | 3.8 | 2.09 | 7.942
Pedreiro | h | 3.85 | 2.09 | 8.0465
Ajudante | h | 3.5 | 1.73 | 6.055
| Custo do material |  |  | 190.7004
| mão de Obra |  |  | 14.1015
| Leis Sociais |  | 125.4% | 17.6833
| SUBTOTAL (R$) |  |  | 222.4852
| BDI |  | 20% | 44.497
| TOTAL (R$) |  |  | 266.98
15.9 - Impermeabilização c/manta asfáltica |  |  |  | (m²)
Manta asfáltica c/3mm de espessura | m² | 1.2 | 16 | 19.2
Primer Asfáltico | l | 0.3 | 3.15 | 0.945
Tinta Alumínio | l | 0.3 | 9.92 | 2.976
Aplicador de manta asfáltica | h | 1.5 | 2.09 | 3.135
Ajudante | h | 0.6 | 1.73 | 1.038
| Custo do material |  |  | 20.145
| mão de Obra |  |  | 7.149
| Leis Sociais |  | 125.4% | 8.9648
| SUBTOTAL (R$) |  |  | 36.2588
| BDI |  | 20% | 7.2518
| TOTAL (R$) |  |  | 43.51
15.9 - Impermeabilização c/manta asfáltica aluminizada 4 mm |  |  |  | (m²)
Manta asfáltica c/4mm de espessura | m² | 1.2 | 14.3 | 17.16
Primer Asfáltico | l | 0.3 | 3.15 | 0.945
Aplicador de manta asfáltica | h | 1.5 | 2.09 | 3.135
Ajudante | h | 0.6 | 1.73 | 1.038
| Custo do material |  |  | 18.105
| mão de Obra |  |  | 4.173
| Leis Sociais |  | 125.4% | 5.2329
| SUBTOTAL (R$) |  |  | 27.5109
| BDI |  | 20% | 5.5022
| TOTAL (R$) |  |  | 33.01
15.10 - Caixa pré-moldada p/ar condicionado 7000 BTUs |  |  |  | (un)
Caixa pré-moldada p/ar condicionado 7000BTUs | un | 1 | 58 | 58
Areia média | m³ | 0.01 | 14 | 0.14
Cimento | kg | 22 | 0.16 | 3.52
Pedreiro | h | 1.1 | 2.09 | 2.299
Servente | h | 2 | 1.73 | 3.46
| Custo do material |  |  | 61.66
| mão de Obra |  |  | 5.759
| Leis Sociais |  | 125.4% | 7.2218
| SUBTOTAL (R$) |  |  | 74.6408
| BDI |  | 20% | 14.9282
| TOTAL (R$) |  |  | 89.57
15.11 - Caixa pré-moldada p/ar condicionado 10.000 a 18.000 BTUs |  |  |  | (un)
Caixa pré-moldada p/ar condicionado 10.000 a 18.000 BTUs | un | 1 | 85 | 85
Areia média | m³ | 0.01 | 14 | 0.14
Cimento | kg | 22 | 0.16 | 3.52
Pedreiro | h | 1.1 | 2.09 | 2.299
Servente | h | 2 | 1.73 | 3.46
| Custo do material |  |  | 88.66
| mão de Obra |  |  | 5.759
| Leis Sociais |  | 125.4% | 7.2218
| SUBTOTAL (R$) |  |  | 101.6408
| BDI |  | 20% | 20.3282
| TOTAL (R$) |  |  | 121.97
15.13- Muro de contorno c/ colunas de concreto H=2,20m |  |  |  | (m)
Arame galvanizado n° 18 | kg | 0.0156 | 8.11 | 0.12652
Pedra calcárea | m³ | 0.132 | 20 | 2.64
Areia fina | m³ | 0.144 | 10.5 | 1.512
Areia grossa | m³ | 0.072 | 14 | 1.008
Brita Ø 19mm | m³ | 0.012 | 48 | 0.576
Cimecal | kg | 25 | 0.29 | 7.25
Prego de 3/8" | kg | 1.52 | 3 | 4.56
Tábua dura de 30cm | m | 0.226 | 3.98 | 0.89948
Tijolos de 8 furos | un | 61.05 | 0.19 | 11.5995
Aço médio - CA50 | kg | 0.936 | 2.9 | 2.7144
Cimento | kg | 65.964 | 0.34 | 22.4278
Cal megaó | kg | 1.626 | 0.6 | 0.9756
Pedreiro | h | 4.5 | 2.09 | 9.405
Servente | h | 5 | 1.73 | 8.65
Pintor | h | 0.5 | 1.73 | 0.865
| Custo do material |  |  | 56.2893
| mão de Obra |  |  | 18.92
| Leis Sociais |  | 125.4% | 23.7257
| SUBTOTAL (R$) |  |  | 98.9349
| BDI |  | 20% | 19.787
| TOTAL (R$) |  |  | 118.72
15.9 - Balcão p/ recepção, em compensado c/ prateleiras internas, revestido em fórmica na cor branca, h = 1,00m |  |  |  | (m²)
Chapa compensada de 15mm | fl | 0.5 | 60 | 30
Sarrafo em massaranduba 1"x 4" | m | 4 | 1.23 | 4.92
Prego | kg | 0.3 | 3 | 0.9
Formica fosca | fl | 2.1 | 45 | 94.5
Cola fórmica | gl | 0.3 | 35 | 10.5
Cola branca | l | 1 | 66 | 66
Marceneiro | h | 8 | 2.09 | 16.72
Ajudante | h | 8 | 1.73 | 13.84
| Custo do material |  |  | 206.82
| mão de Obra |  |  | 30.56
| Leis Sociais |  | 125.4% | 38.3222
| SUBTOTAL (R$) |  |  | 275.7022
| BDI |  | 20% | 55.1404
| TOTAL (R$) |  |  | 330.84
15.10 - Quadro escolar c/ porta giz e moldura em madeira (2/3 verde e 1/3 fórmica brilhante) |  |  |  | (m²)
Quadro escolar c/ porta giz e moldura em madeira (2/3 verde e 1/3 fórmica brilhante) | m² | 1 | 45.21 | 45.21
| Custo do material |  |  | 45.21
| SUBTOTAL (R$) |  |  | 45.21
| BDI |  | 20% | 9.042
| TOTAL (R$) |  |  | 54.25
15.11 - Limpeza para entrega da obra |  |  |  | (m²)
Sabão em pó | kg | 0.005 | 2.95 | 0.01475
Vassoura piaçava | un | 0.05 | 4.36 | 0.218
Servente | h | 41.3074 | 1.73 | 71.4619
| Custo do material |  |  | 0.23275
| mão de Obra |  |  | 71.4619
| Leis Sociais |  | 125.4% | 89.6132
| SUBTOTAL (R$) |  |  | 161.3078
| BDI |  | 20% | 32.2616
| TOTAL (R$) |  |  | 193.57
2.56 - Substituição de mad. P. ptelhado com kalheta tipo 49 (4,00m), com linhas de massaranduba 3"x2" |  |  |  | (m²)
MADEIRA DE LEI-VIGA MASSARANDUBA 7,5x5cm (3"x2") | m | 0.5 | 3.98 | 1.99
PREGO FERRO GALVANIZADO 17x24 (285 un/kg) | KG | 0.17 | 6.51 | 1.1067
CARPINTEIRO DE TELHADOS | h | 2.12 | 2.09 | 4.4308
SERVENTE | h | 1.54 | 1.73 | 2.6642
| Custo do material |  |  | 3.0967
| mão de Obra |  |  | 7.095
| Leis Sociais |  | 125.4% | 8.8971
| SUBTOTAL (R$) |  |  | 19.0888
| BDI |  | 20% | 3.8178
| TOTAL (R$) |  |  | 22.91
7.29 - Cobertura em telhas Canaleta/Kalheta 49, em estrutura pronta |  |  |  | (m²)
TELHA CIMENTICIA CANALETE/KALHETA 49 x 4,0m | UN | 1.11 | 103.55 | 114.9405
GANCHO COM ROSCA PARA TELHA FIBROCIMENTO | UN | 2 | 0.83 | 1.66
CONJUNTO VEDACAO TELHA FIBROCIMENTO P/PARAFUSO 5/16" | UN | 4 | 0.2 | 0.8
CARPINTEIRO DE TELHADOS | H | 1.1666 | 2.09 | 2.4382
AJUDANTE DE CARPINTEIRO | H | 0.778 | 1.73 | 1.3459
| Custo do material |  |  | 117.4005
| mão de Obra |  |  | 3.7841
| Leis Sociais |  | 125.4% | 4.7453
| SUBTOTAL (R$) |  |  | 125.9299
| BDI |  | 20% | 25.186
| TOTAL (R$) |  |  | 151.12
15.3 - Balcão/tampa em Granito l=0,57m e=0,03m cinza com cuba inox |  |  |  | (m²)
GRANITO CINZA ANDORINHA E=3,00CM | M² | 0.6 | 92 | 55.2
AREIA MÉDIA | M³ | 0.0065 | 14 | 0.091
CIMENTO PORTLAND CP-32 | KG | 3 | 0.34 | 1.02
MARMORISTA | H | 2.59 | 2.09 | 5.4131
AJUDANTE | H | 3.081 | 1.73 | 5.3301
| Custo do material |  |  | 56.311
| mão de Obra |  |  | 10.7432
| Leis Sociais |  | 125.4% | 13.472
| SUBTOTAL (R$) |  |  | 80.5262
| BDI |  | 20% | 16.1052
| TOTAL (R$) |  |  | 96.63
15.4 - Assentamento de cuba inox em bancada de GRANITO |  |  |  | (UN)
AREIA MÉDIA | M³ | 0.0032 | 14 | 0.091
CIMENTO PORTLAND CP-32 | KG | 0.9 | 0.34 | 0.306
ENGATE PVC FLEXÍVEL | UN | 1 | 4 | 4
SIFÃO PARA LAVATÓRIO | UN | 1 | 5 | 5
TORNEIRA CROMADA | UN | 1 | 16 | 16
CUBA DE AÇO INOX COM VÁLVULA | UN | 1 | 95 | 95
AREIA MÉDIA | M³ | 0.0065 | 14 | 0.091
ENCANADOR | KG | 1 | 2.09 | 2.09
PEDREIRO | H | 1 | 2.09 | 2.09
AJUDANTE | H | 2.02 | 1.73 | 3.4946
| Custo do material |  |  | 122.578
| mão de Obra |  |  | 7.6746
| Leis Sociais |  | 125.4% | 9.6239
| SUBTOTAL (R$) |  |  | 139.8765
| BDI |  | 20% | 27.9753
| TOTAL (R$) |  |  | 167.85
9.31 - LADRILHO hidráulico, assentado com argamassa mista de cal hidratada e areia sem peneirar traço 1:4, com adição de 100 kg de cimento |  |  |  | (m²)
Areia lavada tipo média | m³ | 0.016726 | 14 | 0.23417
Cal hidratada CH III | kg | 2.5034 | 0.29 | 0.72599
Cimento Portland CP II-E-32 (resistência: 32,00 MPa) | kg | 2.8 | 0.34 | 0.952
Ladrilho hidráulico 64 dados (espessura: 20,00 mm / comprimento: 200,00 mm / largura: 200,00 mm) | m² | 1.1 | 6.8 | 7.48
Ladrilhista | H | 1.6 | 2.09 | 3.344
Ajudante | H | 1.1 | 1.73 | 1.903
| Custo do material |  |  | 9.3922
| mão de Obra |  |  | 5.247
| Leis Sociais |  | 125.4% | 6.5797
| SUBTOTAL (R$) |  |  | 21.2189
| BDI |  | 20% | 4.2438
| TOTAL (R$) |  |  | 25.46
7.30 - Revisão em cobertura com telha cerâmica colonial (canal) com reposição de 10% do material |  |  |  | (m²)
Telha cerâmica tipo colonial (canal) de 1.a qualidade | un | 3.4 | 0.18 | 0.612
Remoção de telhamento com telhas cerâmicas | m² | 1 | 2.75 | 2.75
Demolição de madeiramento em cobnertura de telha cerâmica | m² | 0.1 | 4.97 | 0.497
Madeiramento em maçaranduba, acabamento serrado c/ripão 4x5cm e ripa 4x1,5cm, exclusive peças principais | m² | 0.1 | 27.23 | 2.723
Limpeza de telhas cerâmicas para reaproveitamento | m² | 0.9 | 1.02 | 0.918
Carpinteiro | H | 0.5 | 2.09 | 1.045
Servente | H | 1 | 1.73 | 1.73
| Custo do material |  |  | 7.5
| mão de Obra |  |  | 2.775
| Leis Sociais |  | 125.4% | 3.4798
| SUBTOTAL (R$) |  |  | 13.7548
| BDI |  | 20% | 2.751
| TOTAL (R$) |  |  | 16.51
15.18 - Limpeza de pisos cimentados |  |  |  | (m²)
Solução de ácido muriático (1,2kg/litro) | l | 0.209 | 2 | 0.418
Palha de aço | un. | 1.6 | 0.31 | 0.496
Servente | H | 1.513 | 1.73 | 2.6175
| Custo do material |  |  | 0.914
| mão de Obra |  |  | 2.6175
| Leis Sociais |  | 125.4% | 3.2823
| SUBTOTAL (R$) |  |  | 6.8138
| BDI |  | 20% | 1.3628
| TOTAL (R$) |  |  | 8.18
11.9 - Barra em tubo de ferro galvanizado 2", com pintura em esmalte sintétiuco, para wc deficientes físicos |  |  |  | (m²)
Tubo de ferro galvanizado leve com costura c/rosca BSP 2", e=2,65mm, l=6000mm NB$R 8261 | m | 1.01 | 21 | 21.21
Zarcão anti corrosivo | l | 0.0157 | 9.5 | 0.14915
Tinta esmalte sintético | l | 0.0283 | 9.8 | 0.27734
Lixa para madeira n.º 100 | un. | 0.0392 | 0.7 | 0.02744
Lixa p/ferro | un. | 0.0471 | 1 | 0.0471
Pedreiro | H | 1 | 2.09 | 2.09
Pintor | H | 0.157 | 2.09 | 0.32813
Servente | H | 0.0942 | 1.73 | 0.16297
| Custo do material |  |  | 21.711
| mão de Obra |  |  | 2.5811
| Leis Sociais |  | 125.4% | 3.2367
| SUBTOTAL (R$) |  |  | 27.5288
| BDI |  | 20% | 5.5058
| TOTAL (R$) |  |  | 33.03
7.31 - Revisão em cobertura com telha fibrocimento ondulada de 4 até 8 mm |  |  |  | (m²)
Parafuso fixador | un. | 0.45 | 0.8 | 0.36
Madeira mista serrada 3x3" (7,5cmx7,5cm) | m | 0.675 | 7 | 4.725
Pregos 16x24 | kg | 0.002 | 3 | 0.006
Telha de fibrocimento (4, 6 ou 8mm) | un. | 0.257 | 11.54 | 2.9658
Carpinteiro | H | 0.126 | 2.09 | 0.26334
Servente | H | 0.126 | 1.73 | 0.21798
| Custo do material |  |  | 8.0568
| mão de Obra |  |  | 0.48132
| Leis Sociais |  | 125.4% | 0.60358
| SUBTOTAL (R$) |  |  | 9.1417
| BDI |  | 20% | 1.8283
| TOTAL (R$) |  |  | 10.97
7.32 - ESTRUTURA de madeira para telha cerâmica ou de concreto, vão de 10 a 13m |  |  |  | (m²)
Madeira de lei (maçaranduba, ipê, angelim) | m³ | 0.028 | 1700 | 47.6
Prego 18x27 | kg | 0.12 | 3 | 0.36
Ferragem para telhados tipo chapa de emenda de ferro (Peso: 0,57 kg / espessura: 1/4" / comprimento 500,00mm, largura: 4") | kg | 0.26 | 12.5 | 3.25
Carpinteiro | H | 1.8 | 2.09 | 3.762
Ajudante de Carpinteiro | H | 1.8 | 1.73 | 3.114
| Custo do material |  |  | 51.21
| mão de Obra |  |  | 6.876
| Leis Sociais |  | 125.4% | 8.6225
| SUBTOTAL (R$) |  |  | 66.7085
| BDI |  | 20% | 13.3417
| TOTAL (R$) |  |  | 80.05
12.43 - PONTO de tomada para lógica com calha sistema "x", sem fiação, aparente |  |  |  | (un)
Arame recozido 18 bwg - 1,25mm (9,6g/m) | kg | 0.01 | 4.18 | 0.04
Caixa de sobrepor sistema "x", 4"x2" | un. | 1 | 1.96 | 1.96
Canaleta termoplástica 20 x 10mm com divisória | m | 6 | 3.5 | 21
Tomada para lógica sistema "x" com placa | un. | 1 | 25 | 25
Eletricista | H | 3 | 2.09 | 6.27
Ajudante | H | 2 | 1.73 | 3.46
| Custo do material |  |  | 48
| mão de Obra |  |  | 9.73
| Leis Sociais |  | 125.4% | 12.2014
| SUBTOTAL (R$) |  |  | 69.9314
| BDI |  | 20% | 13.9863
| TOTAL (R$) |  |  | 83.92
12.43 - PONTO de tomada para lógica com calha sistema "x", sem fiação, aparente |  |  |  | (un)
Arame recozido 18 bwg - 1,25mm (9,6g/m) | kg | 0.01 | 31 | 0.31
Caixa de sobrepor sistema "x", 4"x2" | un. | 1 | 0.38 | 0.38
Canaleta termoplástica 20 x 10mm com divisória | m | 6 | 3.5 | 21
Tomada para lógica sistema "x" com placa | un. | 1 | 25 | 25 | Abertura de rasgos, fechamento de rasgos, média de 6,00m
Cabo Multilan CAT 5E 24 AWG - 4PARES - UTILIZADO PARA INSTALAÇÃO DE MICROCOMPUTADORES | m | 7 | 1.05 | 7.35
Eletricista | H | 3 | 2.09 | 6.27
Ajudante | H | 2 | 1.73 | 3.46
| Custo do material |  |  | 54.04
| mão de Obra |  |  | 9.73
| Leis Sociais |  | 125.4% | 12.2014
| SUBTOTAL (R$) |  |  | 75.9714
| BDI |  | 20% | 15.1943
| TOTAL (R$) |  |  | 91.17
15.8 - Sistema de esgotamento de água de condensação para caixas de ar-condicionado, com rasgo e enchimento de alvenaria, média de 6,00m |  |  |  | (un)
Areia média | m³ | 0.0192 | 14 | 0.27
Cimento Portland | kg | 9 | 0.34 | 3.06
Adesivo PVC | kg | 0.0042 | 13.6 | 0.06
Solução Limpadora PVC | l | 0.0018 | 10.42 | 0.02
Tubo de PVC rígido, soldável marrom, Æ 32mm (1") | m | 6.06 | 2.25 | 13.64
Engate plástico Æ 32mm | un | 1 | 4.98 | 4.98
Calha de PVC Æ 100mm | m | 1.01 | 15.32 | 15.47
Encanador | H | 1.38 | 2.09 | 2.88
Pedreiro | H | 1.5 | 2.09 | 3.14
Servente | H | 2.352 | 1.73 | 4.07
| Custo do material |  |  | 37.5
| mão de Obra |  |  | 10.09
| Leis Sociais |  | 125.4% | 12.6529
| SUBTOTAL (R$) |  |  | 60.2429
| BDI |  | 20% | 12.0486
| TOTAL (R$) |  |  | 72.29
12.43 - Poste ornamental de 3m de altura completo com luminária colonial dupla pétala com lâmpadas de vapor de sódio de 250W |  |  |  | (un)
Poste ornamental colonial de 3m | und | 1 | 308 | 308
Luminária colonial de dupla pétala completa (incluindo 2 lâmpadas vapor de sódio 250w e 2 reatores) | un. | 1 | 439.6 | 439.6
Pedreiro | h | 2 | 2.09 | 4.18
Servente | h | 2 | 1.73 | 3.46
Eletricista | h | 1.5 | 2.09 | 3.14
Ajudante | h | 1.5 | 1.73 | 2.6
| Custo do material |  |  | 747.6
| mão de Obra |  |  | 13.38
| Leis Sociais |  | 125.4% | 16.7785
| SUBTOTAL (R$) |  |  | 777.7585
| BDI |  | 20% | 155.5517
| TOTAL (R$) |  |  | 933.31
12.43 - Serviços de limpeza superficial com a utilização de escovas de aço |  |  |  | (un)
Escova retangular com cerdas de aço | und | 0.25 | 4.19 | 1.05
Servente | h | 0.33 | 1.73 | 0.57
| Custo do material |  |  | 1.05
| mão de Obra |  |  | 0.57
| Leis Sociais |  | 125.4% | 0.71478
| SUBTOTAL (R$) |  |  | 2.3348
| BDI |  | 26% | 0.60704
| TOTAL (R$) |  |  | 2.94
10.33 - Porta de errolar em chapa de aço galvanizado |  |  |  | m²
Porta de enrrolar em chapas de aço galvanizado | m² | 1 | 130 | 130
Cimento Portland | kg. | 8 | 0.34 | 2.72
Areia Média | m³ | 0.0173 | 14 | 0.24
Pedreiro | h | 0.8 | 2.09 | 1.67
Servente | h | 0.864 | 1.73 | 1.49
| Custo do material |  |  | 132.96
| mão de Obra |  |  | 3.16
| Leis Sociais |  | 125.4% | 3.9626
| SUBTOTAL (R$) |  |  | 140.0826
| BDI |  | 20% | 28.0165
| TOTAL (R$) |  |  | 168.1
12.33 - Fornecimento e instalação de ventilador de teto |  |  |  | un.
Ventilador de teto com 04 palhetas em chapa de alumínuo | un. | 1 | 116.19 | 116.19
Eletricista | h | 1 | 2.09 | 2.09
| Custo do material |  |  | 116.19
| mão de Obra |  |  | 2.09
| Leis Sociais |  | 125.4% | 2.6209
| SUBTOTAL (R$) |  |  | 120.9009
| BDI |  | 20% | 24.1802
| TOTAL (R$) |  |  | 145.08
12.34 - Remoção de ventilador de teto |  |  |  | un.
Eletricista | h | 0.11 | 2.09 | 0.23
Servente | h | 0.11 | 1.73 | 0.19
| Custo do material |  |  | 0
| mão de Obra |  |  | 0.42
| Leis Sociais |  | 125.4% | 0.52668
| SUBTOTAL (R$) |  |  | 0.94668
| BDI |  | 20% | 0.18934
| TOTAL (R$) |  |  | 1.14
10.33 - Grama esmeralda em placas, fornecimento e plantio |  |  |  | m²
Grama esmeralda em placas | m² | 1 | 7 | 7
Terra vegetal | m³ | 0.1 | 30 | 3
Jardineiro | h | 0.08 | 1.73 | 0.14
| Custo do material |  |  | 10
| mão de Obra |  |  | 0.14
| Leis Sociais |  | 125.4% | 0.17556
| SUBTOTAL (R$) |  |  | 10.3156
| BDI |  | 20% | 2.0631
| TOTAL (R$) |  |  | 12.38
15.22 - Corte, destroncamento e remoção de árvore de grande porte |  |  |  | und
Corte de árvore de grande porte (serviço) | und | 1 | 150 | 150
Destroncamento de árvore de grande porte (serviço) | und | 1 | 120 | 120
Remoção de raíz e tronco (serviço) | m² | 8 | 16.62 | 132.96
| SUBTOTAL (R$) |  |  | 402.96
| BDI |  | 20% | 80.592
| TOTAL (R$) |  |  | 483.55
13.1 - Pintura acrílica em paredes internas 2 demãos sem massa |  |  |  | (m²)
Tinta acrílica para interior | l | 0.468 | 11.45 | 5.3586
Líquido selador | gl | 0.033 | 21 | 0.693
Lixa p/ parede | un | 0.25 | 0.29 | 0.0725
Pintor | h | 0.243 | 2.09 | 0.50787
Ajudante | h | 0.117 | 1.73 | 0.20241
| Custo do material |  |  | 6.1241
| mão de Obra |  |  | 0.71028
| Leis Sociais |  | 125.4% | 0.89069
| SUBTOTAL (R$) |  |  | 7.7251
| BDI |  | 20% | 1.545
| TOTAL (R$) |  |  | 9.27
15.21 - Marquise metálica em cantoneiras U 6"x3/16", com perfis em metalon 25x25 e telha em policarbonato fumê de 6,00mm, chumbada em estrutura e fixada com tirantes em cabo de aço de 3/16" |  |  |  | (m²)
Cantoneira U 6"x3/16" | m | 2.4 | 25 | 60
Metalon 25mmx25mm | m | 1 | 4 | 4
Chapa lisa 1/8" | m² | 0.04 | 75 | 3
Cabo de aço 5/16" | m | 0.62 | 6 | 3.72
Telhas em policarbonato alveolar fume de 6 mm | m² | 1 | 190 | 190
Calha em zinco | m | 0.25 | 15.0648 | 3.7662
Montador | h | 3 | 2.09 | 6.27
Ajudante | h | 3 | 1.73 | 5.19
| Custo do material |  |  | 264.4862
| mão de Obra |  |  | 11.46
| Leis Sociais |  | 125.4% | 14.3708
| SUBTOTAL (R$) |  |  | 290.317
| BDI |  | 20% | 58.0634
| TOTAL (R$) |  |  | 348.38
15.21 - Corrimão em tubo de Ferro Galvanizado de 2" - com apoios a cada 2,00m |  |  |  | (m²)
Tubo de condução de ferro galvanizado leve c/ costura c/ rosca BSP | m | 1.5 | 21 | 31.5
Eletrodo 7018 - 4mm (34 varetas/kg) | kg | 0.4 | 7 | 2.8
Cimento | lkg | 1.5 | 0.34 | 0.51
Areia média | m³ | 0.0032 | 14 | 0.0448
Soldador | h | 0.4 | 2.09 | 0.836
Serralheiro | h | 0.5 | 2.09 | 1.045
Pedreiro | h | 0.45 | 2.09 | 0.9405
Servente | h | 0.85 | 1.73 | 1.4705
| Custo do material |  |  | 34.8548
| mão de Obra |  |  | 4.292
| Leis Sociais |  | 125.4% | 5.3822
| SUBTOTAL (R$) |  |  | 44.529
| BDI |  | 20% | 8.9058
| TOTAL (R$) |  |  | 53.43
Note on C4992: Mendel: AS quantidades das horas necessárias é a soma das horas de abertura e fechamento e da instalação das calhas - 14/07/2006
Note on C4993: Mendel: AS quantidades das horas necessárias é a soma das horas de abertura e fechamento e da instalação das calhas - 14/07/2006

## ANEXO IV
| UNIVERSIDADE FEDERAL DA PARAÍBA |  |  | Carimbo:
HOSPITAL UNIVERSITÁRIO
DIVISÃO DE OBRAS
OBRA: REFORMA DA BIBLIOTECA
LOCAL: BLOCO "C" - 2º ANDAR - HOSPITAL UNIVERSITÁRIO
ANEXO IV
Item | D i s c r i m i n a ç ã o | Unidade | Quantidade | Preço Unitário | Preço Total
1.0 | DEMOLIÇÕES |  |  |  | 2274.85
1.1 | Retirada de divisória com bandeira de vidro, inclusive porta | m² | 115 | 5.49 | 631.35
1.2 | Retirada de piso vinílico | m² | 125 | 6.18 | 772.5
1.3 | Retirada de piso em carpete | m² | 80 | 6.18 | 494.4
1.4 | Demolição de reboco | m² | 10 | 3.43 | 34.3
1.5 | Remoção de pintura em textura | m² | 50 | 4.08 | 204
1.6 | Bota-fora | m3 | 5 | 27.66 | 138.3
2.0 | ALVENARIA DE VEDAÇÃO |  |  |  | 439.38
2.1 | Alvenaria de 1/2 vez, com tijolo de 8 furos, assentados com argamassa no traço 1:2:8 (cimento, cal e areia) | m² | 18 | 24.41 | 439.38
3.0 | REVESTIMENTO |  |  |  | 1438.76
3.1 | Chapisco no traço 1:3 (cimento e areia) em superfícies verticais | m² | 50 | 2.95 | 147.5
3.2 | Reboco no traço 1:2:8 (cimento, cal e areia) | m² | 50 | 13.2 | 660
3.3 | Assentamento com fornecimento de cerâmica 34 x 34 cm extra na cor cristal branco, assentada com argamassa colante | m² | 18 | 35.07 | 631.26
4.0 | PAVIMENTAÇÃO |  |  |  | 6264.96
4.1 | Assentamento com fornecimento de piso vinílico | m² | 95 | 43.58 | 4140.1
4.2 | Regularização de base para piso vinílico | m² | 95 | 7.5 | 712.5
4.3 | Regularização de base para piso cerâmico | m² | 30 | 7.5 | 225
4.4 | Assentamento com fornecimento de cerâmica, 34 x 34cm, branco cristal - extra - assente com argamassa colante | m² | 30 | 35.07 | 1052.1
4.5 | Assentamento com fornecimento rodapé em cerâmica h=7cm | m | 14 | 4.83 | 67.62
4.6 | Assentamento com fornecimento de soleira em granito cinza andorinha | m² | 0.3 | 225.46 | 67.64
5.0 | ESQUADRIAS |  |  |  | 3136.64
5.1 | Reassentamento de divisórias com abertura de visor(vidro liso de 4mm reaproveitado) com peitoril de 1,13m, conforme detalhe em planta. | m² | 60 | 15.56 | 933.6
5.2 | Assentamento com fornecimento de divisória tipo divilux, com perfil de aluminio e bandeira de vidro. | m² | 16 | 92.5 | 1480
5.3 | Assentamento com fornecimento de vidro liso de 4mm. | m² | 5.35 | 84.43 | 451.7
5.4 | Reassentamento de porta de divisória | unid. | 4 | 18.5 | 74
5.5 | Assentamento com fornecimento de porta de divisória na medida (0,80x2,10)m , inclusive ferragem | unid. | 1 | 197.34 | 197.34
6.0 | INSTALAÇÕES ELÉTRICAS |  |  |  | 4352.35
6.1 | Ponto de tomada lógica | unid. | 10 | 77.13 | 771.3
6.2 | Rede de lógica com cabo UTP cat 5E e eletroduto de 25mm, inclusive conectores Rj 45 | m | 225 | 11.23 | 2526.75
6.3 | Ponto de tomada 2p+t, inclusive rede | unid. | 10 | 70.43 | 704.3
6.4 | Revisão elétrica (troca de lampada,reator,start...c/ pintura de calha) | vb | 1 | 350 | 350
7.0 | PINTURA |  |  |  | 4252.81
7.1 | Pintura de parede interna com tinta acrílica semi-brilho em duas demãos, inclusive emassamento com massa acrílica e aplicação de selador | m² | 67 | 19.06 | 1277.02
7.2 | Pintura de parede interna com tinta acrílica semi-brilho sem emassamento | m² | 157 | 8.96 | 1406.72
7.3 | Pintura de pilares com tinta pva látex do tipo concretina em duas demãos | m² | 17 | 6.67 | 113.39
7.4 | Pintura de forro de alumínio em duas demãos em esmalte sintetico fosco | m² | 125 | 11.18 | 1397.5
7.5 | Pintura de rodapé em madeira com verniz em duas demãos | m² | 7.3 | 7.97 | 58.18
8.0 | DIVERSOS |  |  |  | 150
8.1 | Limpeza geral da obra | vb | 1 | 150 | 150
| T O T A L |  |  | (R$) | 22309.75
| B D I | Alíquota | 23.34% | (R$) | 5207.0957
| M A T E R I A L + M Ã O - D E - O B R A |  |  | (R$) | 17102.6544
| E N C A R G O S S O C I A I S |  |  | (%) | 126.1
| Á R E A C O N S T R U Í D A |  |  | (m²) | 95
| P R E Ç O D A C O N S T R U Ç Ã O P O R m² |  |  | (R$/m²) | 234.8395
Após encerrado o prazo de validade dessa planilha, encaminhá-la a Divisão de Obras do HULW para revisão de preços e quantitativos, sob pena de nulidade da mesma. Para maiores esclarecimentos, ligue (83) 3216-7171.
22309.75

## CRONOGRAMA
CRONOGRAMA FÍSICO FINANCEIRO
UNIVERSIDADE FEDERAL DA PARAÍBA - PREFEITURA UNIVERSITÁRIA
OBRA: REFORMA DA BIBLIOTECA
LOCAL: BLOCO "C" - 2º ANDAR - HOSPITAL UNIVERSITÁRIO
Item | DISCRIMINAÇÃO |  | DIAS |  |  | TOTAL
|  |  | 15 | 30 | 45
|  | % | 100% | 0% | 0% | 100%
01.00 | DEMOLIÇÕES | DIAS
|  | R$ | 2274.85 | 0 | 0 | 2274.85
|  | % | 100% | 0% | 0% | 100%
02.00 | ALVENARIA DE VEDAÇÃO | DIAS
|  | R$ | 439.38 | 0 | 0 | 439.38
|  | % | 100% | 0% | 0% | 100%
03.00 | REVESTIMENTO | DIAS
|  | R$ | 1438.76 | 0 | 0 | 1438.76
|  | % | 0% | 100% | 0% | 100%
04.00 | PAVIMENTAÇÃO | DIAS
|  | R$ | 0 | 6264.96 | 0 | 6264.96
|  | % | 0% | 100% | 0% | 100%
05.00 | ESQUADRIAS | DIAS
|  | R$ | 0 | 3136.64 | 0 | 3136.64
|  | % | 0% | 50% | 50% | 100%
06.00 | INSTALAÇÕES ELÉTRICAS | DIAS
|  | R$ | 0 | 2176.175 | 2176.175 | 4352.35
|  | % | 0% | 0% | 100% | 100%
07.00 | PINTURA | DIAS
|  | R$ | 0 | 0 | 4252.81 | 4252.81
|  | % | 0% | 0% | 100% | 100%
08.00 | DIVERSOS | DIAS
|  | R$ | 0 | 0 | 150 | 150
DESEMBOLSO |  | MENSAL | 4152.99 | 11577.775 | 6578.985 | 22309.75
|  | ACUMULADO | 4152.99 | 15730.765 | 22309.75
|  | PERCENTUAL | 18.62% | 70.51% | 100%

## ANEXO V
UNIVERSIDADE FEDERAL DA PARAÍBA |  |  |  | Carimbo:
HOSPITAL UNIVERSITÁRIO
DIVISÃO DE OBRAS
OBRA: REFORMA DA BIBLIOTECA
LOCAL: BLOCO "C" - 2º ANDAR - HOSPITAL UNIVERSITÁRIO
ANEXO V
Item | D i s c r i m i n a ç ã o | Unidade | Quantidade | Preço Unitário | Preço Total
1.0 | DEMOLIÇÕES
1.1 | Retirada de divisória com bandeira de vidro, inclusive porta | m² | 115
1.2 | Retirada de piso vinílico | m² | 125
1.3 | Retirada de piso em carpete | m² | 80
1.4 | Demolição de reboco | m² | 10
1.5 | Remoção de pintura em textura | m² | 50
1.6 | Bota-fora | m3 | 5
2.0 | ALVENARIA DE VEDAÇÃO
2.1 | Alvenaria de 1/2 vez, com tijolo de 8 furos, assentados com argamassa no traço 1:2:8 (cimento, cal e areia) | m² | 18
3.0 | REVESTIMENTO
3.1 | Chapisco no traço 1:3 (cimento e areia) em superfícies verticais | m² | 50
3.2 | Reboco no traço 1:2:8 (cimento, cal e areia) | m² | 50
3.3 | Assentamento com fornecimento de cerâmica 34 x 34 cm extra na cor cristal branco, assentada com argamassa colante | m² | 18
4.0 | PAVIMENTAÇÃO
4.1 | Assentamento com fornecimento de piso vinílico | m² | 95
4.2 | Regularização de base para piso vinílico | m² | 95
4.3 | Regularização de base para piso cerâmico | m² | 30
4.4 | Assentamento com fornecimento de cerâmica, 34 x 34cm, branco cristal - extra - assente com argamassa colante | m² | 30
4.5 | Assentamento com fornecimento rodapé em cerâmica h=7cm | m | 14
4.6 | Assentamento com fornecimento de soleira em granito cinza andorinha | m² | 0.3
5.0 | ESQUADRIAS
5.1 | Reassentamento de divisórias com abertura de visor(vidro liso de 4mm reaproveitado) com peitoril de 1,13m, conforme detalhe em planta. | m² | 60
5.2 | Assentamento com fornecimento de divisória tipo divilux, com perfil de aluminio e bandeira de vidro. | m² | 16
5.3 | Assentamento com fornecimento de vidro liso de 4mm. | m² | 5.35
5.4 | Reassentamento de porta de divisória | unid. | 4
5.5 | Assentamento com fornecimento de porta de divisória na medida (0,80x2,10)m , inclusive ferragem | unid. | 1
6.0 | INSTALAÇÕES ELÉTRICAS
6.1 | Ponto de tomada lógica | unid. | 10
6.2 | Rede de lógica com cabo UTP cat 5E e eletroduto de 25mm, inclusive conectores Rj 45 | m | 225
6.3 | Ponto de tomada 2p+t, inclusive rede | unid. | 10
6.4 | Revisão elétrica (troca de lampada,reator,start...c/ pintura de calha) | vb | 1
7.0 | PINTURA
7.1 | Pintura de parede interna com tinta acrílica semi-brilho em duas demãos, inclusive emassamento com massa acrílica e aplicação de selador | m² | 67
7.2 | Pintura de parede interna com tinta acrílica semi-brilho sem emassamento | m² | 157
7.3 | Pintura de pilares com tinta pva látex do tipo concretina em duas demãos | m² | 17
7.4 | Pintura de forro de alumínio em duas demãos em esmalte sintetico fosco | m² | 125
7.5 | Pintura de rodapé em madeira com verniz em duas demãos | m² | 7.3
8.0 | DIVERSOS
8.1 | Limpeza geral da obra | vb | 1
| T O T A L |  |  | (R$)

## Resumo do orçamento (hidden)
R e s u m o do O r ç a m e n t o
UNIVERSIDADE FEDERAL DA PARAÍBA
PREFEITURA UNIVERSITÁRIA
DIVISÃO DE OBRAS
OBRA: Serviços de recuperação dos alambrados - Mini campos de futebol e quadras esportivas
LOCAL: Setor Esportivo do CCS - Campus I
Item | D i s c r i m i n a ç ã o | Unidade | Quantid. | Preço Unitário | Preço Total | Participação por item %
1.0 | SERVIÇOS DIVERSOS |  |  |  | #REF! | #REF!
1.1 | Placa indicativa de obra | m² | 2 | 33.6 | 67.2
1.2 | Limpeza para entrega da Obra | vb | 1 | 193.57 | 193.57
3.0 | PINTURA |  |  |  | #REF! | #REF!
3.1 | Esmalte sintético em esquadrias de ferro, inclusive zarcão | m² | 8.1 | 8.12 | 65.77
3.2 | Pintura a cal - mureta da quadra descoberta | m² | 172 | 3.43 | 589.96
3.3 | Pintura a cal - mureta do mini campo | m² | 685.6 | 3.43 | 2351.61
4.0 | RECUPERAÇÃO DE ALAMBRADOS |  |  |  | #REF! | #REF!
4.1 | Estaca pré moldada de concreto armado, ponta reta h= 2,00 m -quadrada 10x10cm (mureta central mini campo) | ud | 36 | 13 | 468
4.2 | Tela de arame galvanizado, malha diagonal de 4"x4" fio nº 12 BWG( mureta central do mini campo ) | m² | 108 | 7.5 | 810
4.3 | Tela de arame galvanizado, malha diagonal de 4"x4" fio nº12 BWG( laterais e fundos do mini campo ) | m² | 185 | 7.5 | 1387.5
4.4 | Tela de nylon, (quadra), malha losango 1" | m² | 130 | 2.4 | 312
4.5 | Tela de nylon, (mini campo), malha losango 1" | m² | 140 | 2.4 | 336
4.6 | Poste de concreto armado, seção quadrada - 100/6, com 6,00 m de altura | ud | 14 | 150 | 2100
4.7 | Arame galvanizado nº 12 BWG(tirante para esticar a tela de nylon), | kg | 6 | 5.8 | 34.8
4.8 | Arame galvanizado nº 12 BWG(colocação de 13 fios de arame nas estacas próximas à quadra de volei de areia) | kg | 21 | 5.8 | 121.8
4.9 | Tubo de ferro galvanizado de 2", fixado em poste de concreto ( no mini campo ) | m | 18 | 21 | 378
| T O T A L |  |  | (R$) | #REF! | #REF!
| B D I | Alíquota | 20% | (R$) | #REF!
| M A T E R I A L + M Ã O - D E - O B R A |  |  | (R$) | #REF!
| E N C A R G O S S O C I A I S |  |  | (%) | 125.4
| Á R E A A S E R R E C U P E R A D A |  |  | (m²) | 8512
| P R E Ç O D A R E C U P E R A Ç Ã O P O R m² |  |  | (R$/m²) | #REF!
Note on F35: Divisão de Obras 1: Deve ser um número inteiro

## ADITIVO (hidden)
| UNIVERSIDADE FEDERAL DA PARAÍBA | [5 empty] | Carimbo:
PREFEITURA UNIVERSITÁRIA
DIVISÃO DE OBRAS
| 0 | [6 empty] | ADITIVO:
| 1.0 | [6 empty] | DATA:
Item | D i s c r i m i n a ç ã o | Unidade | Quantidades |  |  | Preço Unitário | Preço Total
|  |  | Contratada | Aditada | Suprimida |  | Contratado | Aditado | Suprimido
#REF! | #REF! | #REF! |  |  | 0
#REF! | #REF! | #REF! |  |  | 0
#REF! | #REF! | #REF! |  |  | 0
#REF! | #REF! | #REF! |  |  | 0
#REF! | #REF! | #REF! |  |  | 0
1.5 | Remoção de pintura em textura | m² |  |  | 0
#REF! | #REF! | #REF! |  |  | 0
#REF! | #REF! | #REF! |  |  | 0
#REF! | #REF! | #REF! |  |  | 0
#REF! | #REF! | #REF! |  |  | 0
#REF! | #REF! | #REF! |  |  | 0
#REF! | #REF! | #REF! |  |  | 0
#REF! | #REF! | #REF! |  |  | 0
#REF! | #REF! | #REF! |  |  | 0
#REF! | #REF! | #REF! |  |  | 0
#REF! | #REF! | #REF! |  |  | 0
#REF! | #REF! | #REF! |  |  | 0
#REF! | #REF! | #REF! |  |  | 0
#REF! | #REF! | #REF! |  |  | 0
#REF! | #REF! | #REF! |  |  | 0
#REF! | #REF! | #REF! |  |  | 0
#REF! | #REF! | #REF! |  |  | 0
#REF! | #REF! | #REF! |  |  | 0
#REF! | #REF! | #REF! |  |  | 0
#REF! | #REF! | #REF! |  |  | 0
#REF! | #REF! | #REF! |  |  | 0
#REF! | #REF! | #REF! |  |  | 0
#REF! | #REF! | #REF! |  |  | 0
#REF! | #REF! | #REF! |  |  | 0
#REF! | #REF! | #REF! |  |  | 0
#REF! | #REF! | #REF! |  |  | 0
#REF! | #REF! | #REF! |  |  | 0
#REF! | #REF! | #REF! |  |  | 0
#REF! | #REF! | #REF! |  |  | 0
#REF! | #REF! | #REF! |  |  | 0
#REF! | #REF! | #REF! |  |  | 0
#REF! | #REF! | #REF! |  |  | 0
#REF! | #REF! | #REF! |  |  | 0
#REF! | #REF! | #REF! |  |  | 0
#REF! | #REF! | #REF! |  |  | 0
#REF! | #REF! | #REF! |  |  | 0
#REF! | #REF! | #REF! |  |  | 0
#REF! | #REF! | #REF! |  |  | 0
#REF! | #REF! | #REF! |  |  | 0
#REF! | #REF! | #REF! |  |  | 0
#REF! | #REF! | #REF! |  |  | 0
#REF! | #REF! | #REF! |  |  | 0
#REF! | #REF! | #REF! |  |  | 0
#REF! | #REF! | #REF! |  |  | 0
#REF! | #REF! | #REF! |  |  | 0
#REF! | #REF! | #REF! |  |  | 0
#REF! | #REF! | #REF! |  |  | 0
#REF! | #REF! | #REF! |  |  | 0
#REF! | #REF! | #REF! |  |  | 0
#REF! | #REF! | #REF! |  |  | 0
#REF! | #REF! | #REF! |  |  | 0
#REF! | #REF! | #REF! |  |  | 0
#REF! | #REF! | #REF! |  |  | 0
#REF! | #REF! | #REF! |  |  | 0
#REF! | #REF! | #REF! |  |  | 0
#REF! | #REF! | #REF! |  |  | 0
#REF! | #REF! | #REF! |  |  | 0
#REF! | #REF! | #REF!
#REF! | #REF! | #REF!
#REF! | #REF! | #REF! |  |  | 0
#REF! | #REF! | #REF! |  |  | 0
#REF! | #REF! | #REF! |  |  | 0
#REF! | #REF! | #REF! |  |  | 0
#REF! | #REF! | #REF! |  |  | 0
#REF! | #REF! | #REF! |  |  | 0
#REF! | #REF! | #REF! |  |  | 0
#REF! | #REF! | #REF! |  |  | 0
#REF! | #REF! | #REF! |  |  | 0
#REF! | #REF! | #REF! |  |  | 0
#REF! | #REF! | #REF! |  |  | 0
#REF! | #REF! | #REF! |  |  | 0
#REF! | #REF! | #REF! |  |  | 0
#REF! | #REF! | #REF! |  |  | 0
#REF! | #REF! | #REF! |  |  | 0
#REF! | #REF! | #REF! |  |  | 0
#REF! | #REF! | #REF! |  |  | 0
#REF! | #REF! | #REF! |  |  | 0
#REF! | #REF! | #REF! |  |  | 0
#REF! | #REF! | #REF! |  |  | 0
#REF! | #REF! | #REF! |  |  | 0
#REF! | #REF! | #REF! |  |  | 0
#REF! | #REF! | #REF! |  |  | 0
#REF! | #REF! | #REF! |  |  | 0
#REF! | #REF! | #REF! |  |  | 0
#REF! | #REF! | #REF! |  |  | 0
#REF! | #REF! | #REF! |  |  | 0
#REF! | #REF! | #REF! |  |  | 0
#REF! | #REF! | #REF! |  |  | 0
#REF! | #REF! | #REF! |  |  | 0
#REF! | #REF! | #REF! |  |  | 0
#REF! | #REF! | #REF! |  |  | 0
#REF! | #REF! | #REF! |  |  | 0
#REF! | #REF! | #REF! |  |  | 0
#REF! | #REF! | #REF! |  |  | 0
#REF! | #REF! | #REF! |  |  | 0
#REF! | #REF! | #REF! |  |  | 0
#REF! | #REF! | #REF! |  |  | 0
#REF! | #REF! | #REF! |  |  | 0
#REF! | #REF! | #REF! |  |  | 0
#REF! | #REF! | #REF! |  |  | 0
#REF! | #REF! | #REF! |  |  | 0
#REF! | #REF! | #REF! |  |  | 0
#REF! | #REF! | #REF! |  |  | 0
#REF! | #REF! | #REF! |  |  | 0
#REF! | #REF! | #REF! |  |  | 0
#REF! | #REF! | #REF! |  |  | 0
#REF! | #REF! | #REF! |  |  | 0
#REF! | #REF! | #REF! |  |  | 0
#REF! | #REF! | #REF! |  |  | 0
#REF! | #REF! | #REF! |  |  | 0
#REF! | #REF! | #REF! |  |  | 0
#REF! | #REF! | #REF! |  |  | 0
#REF! | #REF! | #REF! |  |  | 0
#REF! | #REF! | #REF! |  |  | 0
#REF! | #REF! | #REF! |  |  | 0
#REF! | #REF! | #REF! |  |  | 0
#REF! | #REF! | #REF! |  |  | 0
#REF! | #REF! | #REF! |  |  | 0
#REF! | #REF! | #REF! |  |  | 0
#REF! | #REF! | #REF! |  |  | 0
#REF! | #REF! | #REF! |  |  | 0
#REF! | #REF! | #REF! |  |  | 0
#REF! | #REF! | #REF! |  |  | 0
#REF! | #REF! | #REF! |  |  | 0
#REF! | #REF! | #REF! |  |  | 0
#REF! | #REF! | #REF! |  |  | 0
#REF! | #REF! | #REF! |  |  | 0
#REF! | #REF! | #REF! |  |  | 0
#REF! | #REF! | #REF! |  |  | 0
#REF! | #REF! | #REF! |  |  | 0
#REF! | #REF! | #REF! |  |  | 0
#REF! | #REF! | #REF! |  |  | 0
#REF! | #REF! | #REF! |  |  | 0
#REF! | #REF! | #REF! |  |  | 0
#REF! | #REF! | #REF! |  |  | 0
#REF! | #REF! | #REF! |  |  | 0
#REF! | #REF! | #REF! |  |  | 0
#REF! | #REF! | #REF! |  |  | 0
#REF! | #REF! | #REF! |  |  | 0
#REF! | #REF! | #REF! |  |  | 0
#REF! | #REF! | #REF! |  |  | 0
#REF! | #REF! | #REF! |  |  | 0
#REF! | #REF! | #REF! |  |  | 0
#REF! | #REF! | #REF! |  |  | 0
#REF! | #REF! | #REF! |  |  | 0
#REF! | #REF! | #REF! |  |  | 0
#REF! | #REF! | #REF!
#REF! | #REF! | #REF! |  |  | 0
#REF! | #REF! | #REF! |  |  | 0
#REF! | #REF! | #REF! |  |  | 0
#REF! | #REF! | #REF! |  |  | 0
#REF! | #REF! | #REF! |  |  | 0
#REF! | #REF! | #REF! |  |  | 0
#REF! | #REF! | #REF! |  |  | 0
#REF! | #REF! | #REF! |  |  | 0
#REF! | #REF! | #REF! |  |  | 0
#REF! | #REF! | #REF! |  |  | 0
#REF! | #REF! | #REF! |  |  | 0
#REF! | #REF! | #REF! |  |  | 0
#REF! | #REF! | #REF! |  |  | 0
#REF! | #REF! | #REF! |  |  | 0
#REF! | #REF! | #REF! |  |  | 0
#REF! | #REF! | #REF! |  |  | 0
#REF! | #REF! | #REF! |  |  | 0
#REF! | #REF! | #REF! |  |  | 0
#REF! | #REF! | #REF! |  |  | 0
#REF! | #REF! | #REF! |  |  | 0
#REF! | #REF! | #REF! |  |  | 0
#REF! | #REF! | #REF!
#REF! | #REF! | #REF! |  |  | 0
#REF! | #REF! | #REF! |  |  | 0
#REF! | #REF! | #REF! |  |  | 0
#REF! | #REF! | #REF! |  |  | 0
#REF! | #REF! | #REF! |  |  | 0
#REF! | #REF! | #REF! |  |  | 0
#REF! | #REF! | #REF! |  |  | 0
#REF! | #REF! | #REF! |  |  | 0
#REF! | #REF! | #REF! |  |  | 0
#REF! | #REF! | #REF! |  |  | 0
#REF! | #REF! | #REF! |  |  | 0
#REF! | #REF! | #REF! |  |  | 0
#REF! | #REF! | #REF! |  |  | 0
#REF! | #REF! | #REF! |  |  | 0
#REF! | #REF! | #REF! |  |  | 0
#REF! | #REF! | #REF! |  |  | 0
#REF! | #REF! | #REF! |  |  | 0
#REF! | #REF! | #REF! |  |  | 0
#REF! | #REF! | #REF! |  |  | 0
#REF! | #REF! | #REF!
#REF! | #REF! | #REF! |  |  | 0
#REF! | #REF! | #REF! |  |  | 0
#REF! | #REF! | #REF! |  |  | 0
#REF! | #REF! | #REF!
#REF! | #REF! | #REF! |  |  | 0
#REF! | #REF! | #REF! |  |  | 0
#REF! | #REF! | #REF! |  |  | 0
#REF! | #REF! | #REF! |  |  | 0
#REF! | #REF! | #REF! |  |  | 0
#REF! | #REF! | #REF! |  |  | 0
#REF! | #REF! | #REF! |  |  | 0
#REF! | #REF! | #REF! |  |  | 0
#REF! | #REF! | #REF! |  |  | 0
#REF! | #REF! | #REF! |  |  | 0
#REF! | #REF! | #REF! |  |  | 0
#REF! | #REF! | #REF! |  |  | 0
#REF! | #REF! | #REF! |  |  | 0
#REF! | #REF! | #REF! |  |  | 0
#REF! | #REF! | #REF! |  |  | 0
#REF! | #REF! | #REF! |  |  | 0
#REF! | #REF! | #REF! |  |  | 0
#REF! | #REF! | #REF!
#REF! | #REF! | #REF! |  |  | 0
#REF! | #REF! | #REF! |  |  | 0
#REF! | #REF! | #REF! |  |  | 0
#REF! | #REF! | #REF! |  |  | 0
#REF! | #REF! | #REF! |  |  | 0
#REF! | #REF! | #REF! |  |  | 0
#REF! | #REF! | #REF! |  |  | 0
#REF! | #REF! | #REF! |  |  | 0
#REF! | #REF! | #REF!
#REF! | #REF! | #REF! |  |  | 0
#REF! | #REF! | #REF! |  |  | 0
#REF! | #REF! | #REF! |  |  | 0
#REF! | #REF! | #REF! |  |  | 0
#REF! | #REF! | #REF! |  |  | 0
#REF! | #REF! | #REF! |  |  | 0
#REF! | #REF! | #REF! |  |  | 0
#REF! | #REF! | #REF! |  |  | 0
#REF! | #REF! | #REF! |  |  | 0
#REF! | #REF! | #REF! |  |  | 0
#REF! | #REF! | #REF! |  |  | 0
#REF! | #REF! | #REF! |  |  | 0
#REF! | #REF! | #REF! |  |  | 0
#REF! | #REF! | #REF! |  |  | 0
#REF! | #REF! | #REF! |  |  | 0
#REF! | #REF! | #REF! |  |  | 0
#REF! | #REF! | #REF! |  |  | 0
#REF! | #REF! | #REF! |  |  | 0
#REF! | #REF! | #REF! |  |  | 0
#REF! | #REF! | #REF!
#REF! | #REF! | #REF! |  |  | 0
#REF! | #REF! | #REF! |  |  | 0
#REF! | #REF! | #REF! |  |  | 0
#REF! | #REF! | #REF! |  |  | 0
#REF! | #REF! | #REF! |  |  | 0
#REF! | #REF! | #REF! |  |  | 0
#REF! | #REF! | #REF! |  |  | 0
#REF! | #REF! | #REF! |  |  | 0
#REF! | #REF! | #REF! |  |  | 0
#REF! | #REF! | #REF! |  |  | 0
#REF! | #REF! | #REF! |  |  | 0
#REF! | #REF! | #REF! |  |  | 0
#REF! | #REF! | #REF! |  |  | 0
#REF! | #REF! | #REF! |  |  | 0
#REF! | #REF! | #REF! |  |  | 0
#REF! | #REF! | #REF! |  |  | 0
#REF! | #REF! | #REF! |  |  | 0
#REF! | #REF! | #REF! |  |  | 0
#REF! | #REF! | #REF! |  |  | 0
#REF! | #REF! | #REF! |  |  | 0
#REF! | #REF! | #REF! |  |  | 0
#REF! | #REF! | #REF! |  |  | 0
#REF! | #REF! | #REF! |  |  | 0
#REF! | #REF! | #REF! |  |  | 0
#REF! | #REF! | #REF! |  |  | 0
#REF! | #REF! | #REF! |  |  | 0
#REF! | #REF! | #REF! |  |  | 0
#REF! | #REF! | #REF! |  |  | 0
#REF! | #REF! | #REF! |  |  | 0
#REF! | #REF! | #REF! |  |  | 0
#REF! | #REF! | #REF! |  |  | 0
#REF! | #REF! | #REF! |  |  | 0
#REF! | #REF! | #REF! |  |  | 0
#REF! | #REF! | #REF! |  |  | 0
#REF! | #REF! | #REF! |  |  | 0
#REF! | #REF! | #REF! |  |  | 0
#REF! | #REF! | #REF! |  |  | 0
#REF! | #REF! | #REF! |  |  | 0
#REF! | #REF! | #REF! |  |  | 0
#REF! | #REF! | #REF! |  |  | 0
#REF! | #REF! | #REF! |  |  | 0
#REF! | #REF! | #REF! |  |  | 0
#REF! | #REF! | #REF! |  |  | 0
#REF! | #REF! | #REF! |  |  | 0
#REF! | #REF! | #REF! |  |  | 0
#REF! | #REF! | #REF! |  |  | 0
#REF! | #REF! | #REF! |  |  | 0
#REF! | #REF! | #REF! |  |  | 0
#REF! | #REF! | #REF! |  |  | 0
#REF! | #REF! | #REF! |  |  | 0
#REF! | #REF! | #REF! |  |  | 0
#REF! | #REF! | #REF! |  |  | 0
#REF! | #REF! | #REF! |  |  | 0
#REF! | #REF! | #REF! |  |  | 0
#REF! | #REF! | #REF! |  |  | 0
#REF! | #REF! | #REF! |  |  | 0
#REF! | #REF! | #REF! |  |  | 0
#REF! | #REF! | #REF! |  |  | 0
#REF! | #REF! | #REF! |  |  | 0
#REF! | #REF! | #REF! |  |  | 0
#REF! | #REF! | #REF! |  |  | 0
#REF! | #REF! | #REF! |  |  | 0
#REF! | #REF! | #REF! |  |  | 0
#REF! | #REF! | #REF! |  |  | 0
#REF! | #REF! | #REF! |  |  | 0
#REF! | #REF! | #REF! |  |  | 0
#REF! | #REF! | #REF! |  |  | 0
#REF! | #REF! | #REF! |  |  | 0
#REF! | #REF! | #REF! |  |  | 0
#REF! | #REF! | #REF! |  |  | 0
#REF! | #REF! | #REF! |  |  | 0
#REF! | #REF! | #REF! |  |  | 0
#REF! | #REF! | #REF! |  |  | 0
#REF! | #REF! | #REF! |  |  | 0
#REF! | #REF! | #REF! |  |  | 0
#REF! | #REF! | #REF! |  |  | 0
#REF! | #REF! | #REF! |  |  | 0
#REF! | #REF! | #REF! |  |  | 0
#REF! | #REF! | #REF! |  |  | 0
#REF! | #REF! | #REF!
#REF! | #REF! | #REF! |  |  | 0
#REF! | #REF! | #REF! |  |  | 0
#REF! | #REF! | #REF! |  |  | 0
#REF! | #REF! | #REF! |  |  | 0
#REF! | #REF! | #REF! |  |  | 0
#REF! | #REF! | #REF! |  |  | 0
#REF! | #REF! | #REF! |  |  | 0
#REF! | #REF! | #REF! |  |  | 0
#REF! | #REF! | #REF! |  |  | 0
#REF! | #REF! | #REF! |  |  | 0
#REF! | #REF! | #REF! |  |  | 0
#REF! | #REF! | #REF! |  |  | 0
#REF! | #REF! | #REF! |  |  | 0
#REF! | #REF! | #REF! |  |  | 0
#REF! | #REF! | #REF! |  |  | 0
#REF! | #REF! | #REF! |  |  | 0
#REF! | #REF! | #REF! |  |  | 0
#REF! | #REF! | #REF! |  |  | 0
#REF! | #REF! | #REF! |  |  | 0
#REF! | #REF! | #REF! |  |  | 0
#REF! | #REF! | #REF! |  |  | 0
#REF! | #REF! | #REF! |  |  | 0
#REF! | #REF! | #REF! |  |  | 0
#REF! | #REF! | #REF! |  |  | 0
#REF! | #REF! | #REF! |  |  | 0
#REF! | #REF! | #REF! |  |  | 0
#REF! | #REF! | #REF! |  |  | 0
#REF! | #REF! | #REF! |  |  | 0
#REF! | #REF! | #REF! |  |  | 0
#REF! | #REF! | #REF! |  |  | 0
#REF! | #REF! | #REF! |  |  | 0
#REF! | #REF! | #REF! |  |  | 0
#REF! | #REF! | #REF! |  |  | 0
#REF! | #REF! | #REF! |  |  | 0
#REF! | #REF! | #REF! |  |  | 0
#REF! | #REF! | #REF! |  |  | 0
#REF! | #REF! | #REF! |  |  | 0
#REF! | #REF! | #REF! |  |  | 0
#REF! | #REF! | #REF! |  |  | 0
#REF! | #REF! | #REF! |  |  | 0
#REF! | #REF! | #REF! |  |  | 0
#REF! | #REF! | #REF! |  |  | 0
#REF! | #REF! | #REF! |  |  | 0
#REF! | #REF! | #REF!
#REF! | #REF! | #REF! |  |  | 0
#REF! | #REF! | #REF! |  |  | 0
#REF! | #REF! | #REF! |  |  | 0
#REF! | #REF! | #REF! |  |  | 0
#REF! | #REF! | #REF! |  |  | 0
#REF! | #REF! | #REF! |  |  | 0
#REF! | #REF! | #REF! |  |  | 0
#REF! | #REF! | #REF! |  |  | 0
#REF! | #REF! | #REF! |  |  | 0
#REF! | #REF! | #REF! |  |  | 0
#REF! | #REF! | #REF! |  |  | 0
#REF! | #REF! | #REF! |  |  | 0
#REF! | #REF! | #REF! |  |  | 0
#REF! | #REF! | #REF! |  |  | 0
#REF! | #REF! | #REF! |  |  | 0
#REF! | #REF! | #REF! |  |  | 0
#REF! | #REF! | #REF! |  |  | 0
#REF! | #REF! | #REF! |  |  | 0
#REF! | #REF! | #REF! |  |  | 0
#REF! | #REF! | #REF! |  |  | 0
#REF! | #REF! | #REF! |  |  | 0
#REF! | #REF! | #REF! |  |  | 0
#REF! | #REF! | #REF! |  |  | 0
#REF! | #REF! | #REF! |  |  | 0
#REF! | #REF! | #REF! |  |  | 0
#REF! | #REF! | #REF! |  |  | 0
#REF! | #REF! | #REF! |  |  | 0
#REF! | #REF! | #REF! |  |  | 0
#REF! | #REF! | #REF! |  |  | 0
#REF! | #REF! | #REF! |  |  | 0
#REF! | #REF! | #REF! |  |  | 0
#REF! | #REF! | #REF! |  |  | 0
#REF! | #REF! | #REF! |  |  | 0
#REF! | #REF! | #REF! |  |  | 0
#REF! | #REF! | #REF!
#REF! | #REF! | #REF! |  |  | 0
#REF! | #REF! | #REF! |  |  | 0
#REF! | #REF! | #REF! |  |  | 0
#REF! | #REF! | #REF! |  |  | 0
#REF! | #REF! | #REF! |  |  | 0
#REF! | #REF! | #REF! |  |  | 0
#REF! | #REF! | #REF! |  |  | 0
#REF! | #REF! | #REF! |  |  | 0
#REF! | #REF! | #REF! |  |  | 0
#REF! | #REF! | #REF! |  |  | 0
#REF! | #REF! | #REF! |  |  | 0
#REF! | #REF! | #REF! |  |  | 0
#REF! | #REF! | #REF! |  |  | 0
#REF! | #REF! | #REF! |  |  | 0
#REF! | #REF! | #REF! |  |  | 0
#REF! | #REF! | #REF! |  |  | 0
#REF! | #REF! | #REF! |  |  | 0
#REF! | #REF! | #REF! |  |  | 0
#REF! | #REF! | #REF! |  |  | 0
#REF! | #REF! | #REF! |  |  | 0
#REF! | #REF! | #REF! |  |  | 0
#REF! | #REF! | #REF! |  |  | 0
#REF! | #REF! | #REF! |  |  | 0
#REF! | #REF! | #REF! |  |  | 0
#REF! | #REF! | #REF! |  |  | 0
#REF! | #REF! | #REF! |  |  | 0
| T O T A L |  |  |  | 0 | (R$)
| S A L D O (A D I T A D O - S U P R I M I D O) |  |  |  | 0 | (R$) | 0
| S O L I C I T A Ç Ã O D E A D I T I V O |  |  |  | 0 | (R$) | ADITIVO NÃO NECESSÁRIO (Houve Compensação de serviços)
| P O R C E N T A G E M D O C O N T R A T O O R I G I N A L |  |  |  |  | (%)