## Infraestrutura Fibra Óptica
UNIVERSIDADE FEDERAL DA PARAIBA
PREFEITURA UNIVERSITÁRIA
DIVISÃO DE OBRAS/DEE/NTI
Item | Descrição | Unid. | Quant. | Vl. Unit. | Vl. Total
PARTE 1: INFRAESTRUTURA REDE DE FIBRA ÓPTICA DO BLOCO DE MÍDIAS DIGITAIS E CENTRO DE TREINAMENTO |  |  |  |  | DATA: 18/05/2010
LOCAL: CCHLA - CAMPUS I
1.0 | Rede de infraestrutura de Fibra Óptica
1.1 | Caixa de passagem em alvenaria dimensões 50x70x60cm, resvestida de argamassa de cimento e areia no traço 1:5, com tampa de concreto e lastro de brita 25mm - Caixas nºs TV-05, TV-06, TV-07, TV-08, TV-09 e TV-10 | un | 6 | 215.98 | 1295.88
1.2 | Rede de Tubulação enterrada em eletroduto PVC rígido 4" (100mm) roscável, envelopadas em concreto magro, inclusive escavação, reaterro e reparo de calçadas - interligação entre as caixas de inspeções, partirá da caixa de passagem já existente de número “TV-01” para as caixas de número “TV-05” até “TV-08” e "TV-09" a "TV-10" | m | 130 | 58.25 | 7572.5
SUB - TOTAL (SEM BDI) |  |  |  |  | 8868.38
2.0 | Benefícios e Despesas Indiretas e Administração
2.1 | Benefícios e Despesas Indiretas - B.D.I (23,34% aplic. sobre material e mão de obra) | % | 1 | 23.34% | 2069.88
SUB - TOTAL (1) |  |  |  |  | 10938.26
PARTE 2: REDE DE FIBRA ÓPTICA DO BLOCO DE MÍDIAS DIGITAIS E CENTRO DE TREINAMENTO DE SERVIDORES
LOCAL: CCHLA - CAMPUS I
1.0 | Material da Infraestrutura e lógica de cabeamento estruturado
1.1 | Derivador Óptico 4 fibras C/ Kit bandeja | un | 2 | 445 | 890
1.2 | CONECTOR SC BUFFER | un | 16 | 63 | 1008
1.3 | Cordao Duplex SC/SC Multi ou Mono-modo - 2,5m | un | 4 | 90 | 360
1.4 | Cabo Óptico geleado Externo AR 4F Mono-modo | m | 284 | 6 | 1704
1.5 | Averbação - (Consumíveis, acessórios, identificadores, etc) | vb | 1 | 300 | 300
1.6 | Serviço da Passagem da Fibra (mão de obra especializada) | m | 284 | 4.6296 | 1314.81
1.7 | Serviço de Conectorização do Link por Fibra | un | 8 | 38.58 | 308.64
1.8 | Teste do Link Ótico por Par de Fibra com Certificação | un | 8 | 61.728 | 493.82
1.9 | Eletroduto de PVC rígido de 2" | m | 12 | 28.6 | 343.2
1.10 | Luva de PVC para eletroduto de 2" | m | 4 | 1.23 | 4.92
1.11 | Abraçadeira para eletroduto de 2" | m | 12 | 7.65 | 91.8
1.12 | Bucha para eletroduto de 2" | m | 4 | 3.8 | 15.2
1.13 | Arruela de proteção p/eletroduto de 2" | un | 4 | 3.8 | 15.2
SUB - TOTAL (SEM BDI) |  |  |  |  | 6849.59
2.0 | Benefícios e Despesas Indiretas e Administração
2.1 | Benefícios e Despesas Indiretas - B.D.I (23,34% aplic. sobre material e mão de obra) | % | 1 | 23.34% | 1598.6943
SUB - TOTAL (2) |  |  |  |  | 8448.2843
TOTAL GERAL (1 + 2) |  |  |  |  | 19386.5443
RESUMO ORÇAMENTÁRIO
ITEM | SERVIÇO |  |  |  | TOTAL
1.0 | INFRAESTRUTURA REDE DE FIBRA ÓPTICA DO BLOCO DE MÍDIAS DIGITAIS E CENTRO DE TREINAMENTO |  |  |  | 10938.26
2.0 | REDE DE FIBRA ÓPTICA DO BLOCO DE MÍDIAS DIGITAIS E CENTRO DE TREINAMENTO DE SERVIDORES |  |  |  | 8448.28
TOTAL GERAL |  |  |  |  | 19386.54

## EM BRANCO
UNIVERSIDADE FEDERAL DA PARAIBA
PREFEITURA UNIVERSITÁRIA
DIVISÃO DE OBRAS/DEE/NTI
Item | Descrição | Unid. | Quant. | Vl. Unit. | Vl. Total
PARTE 1: INFRAESTRUTURA REDE DE FIBRA ÓPTICA DO BLOCO DE MÍDIAS DIGITAIS E CENTRO DE TREINAMENTO |  |  |  |  | DATA: 18/05/2010
LOCAL: CCHLA - CAMPUS I
1.0 | Rede de infraestrutura de Fibra Óptica
1.1 | Caixa de passagem em alvenaria dimensões 50x70x60cm, resvestida de argamassa de cimento e areia no traço 1:5, com tampa de concreto e lastro de brita 25mm - Caixas nºs TV-05, TV-06, TV-07, TV-08, TV-09 e TV-10 | un | 6
1.2 | Rede de Tubulação enterrada em eletroduto PVC rígido 4" (100mm) roscável, envelopadas em concreto magro, inclusive escavação, reaterro e reparo de calçadas - interligação entre as caixas de inspeções, partirá da caixa de passagem já existente de número “TV-01” para as caixas de número “TV-05” até “TV-08” e "TV-09" a "TV-10" | m | 130
SUB - TOTAL (SEM BDI)
2.0 | Benefícios e Despesas Indiretas e Administração
2.1 | Benefícios e Despesas Indiretas - B.D.I (23,34% aplic. sobre material e mão de obra) | % | 1
SUB - TOTAL (1)
PARTE 2: REDE DE FIBRA ÓPTICA DO BLOCO DE MÍDIAS DIGITAIS E CENTRO DE TREINAMENTO DE SERVIDORES
LOCAL: CCHLA - CAMPUS I
1.0 | Material da Infraestrutura e lógica de cabeamento estruturado
1.1 | Derivador Óptico 4 fibras C/ Kit bandeja | un | 2
1.2 | CONECTOR SC BUFFER | un | 16
1.3 | Cordao Duplex SC/SC Multi ou Mono-modo - 2,5m | un | 4
1.4 | Cabo Óptico geleado Externo AR 4F Mono-modo | m | 284
1.5 | Averbação - (Consumíveis, acessórios, identificadores, etc) | vb | 1
1.6 | Serviço da Passagem da Fibra (mão de obra especializada) | m | 284
1.7 | Serviço de Conectorização do Link por Fibra | un | 8
1.8 | Teste do Link Ótico por Par de Fibra com Certificação | un | 8
1.9 | Eletroduto de PVC rígido de 2" | m | 12
1.10 | Luva de PVC para eletroduto de 2" | m | 4
1.11 | Abraçadeira para eletroduto de 2" | m | 12
1.12 | Bucha para eletroduto de 2" | m | 4
1.13 | Arruela de proteção p/eletroduto de 2" | un | 4
SUB - TOTAL (SEM BDI)
2.0 | Benefícios e Despesas Indiretas e Administração
2.1 | Benefícios e Despesas Indiretas - B.D.I (23,34% aplic. sobre material e mão de obra) | % | 1
SUB - TOTAL (2)
TOTAL GERAL (1 + 2)
RESUMO ORÇAMENTÁRIO
ITEM | SERVIÇO |  |  |  | TOTAL
1.0 | INFRAESTRUTURA REDE DE FIBRA ÓPTICA DO BLOCO DE MÍDIAS DIGITAIS E CENTRO DE TREINAMENTO
2.0 | REDE DE FIBRA ÓPTICA DO BLOCO DE MÍDIAS DIGITAIS E CENTRO DE TREINAMENTO DE SERVIDORES
TOTAL GERAL

## CRONOGRAMA
CRONOGRAMA FÍSICO FINANCEIRO
UNIVERSIDADE FEDERAL DA PARAÍBA - PREFEITURA UNIVERSITÁRIA
OBRA: REDE DE FIBRA ÓPTICA DO BLOCO DE MÍDIAS DIGITAIS E CENTRO DE TREINAMENTO DE SERVIDORES
| LOCAL: CENTRO DE CIÊNCIAS DA SAÚDE |  |  | DATA: 18/05/2010
Item | DISCRIMINAÇÃO |  | DIAS |  | TOTAL
|  |  | 30 | 60
| INFRAESTRUTURA REDE DE FIBRA ÓPTICA DO BLOCO DE MÍDIAS DIGITAIS E CENTRO DE TREINAMENTO | % | 100% |  | 100%
01.00 |  | DIAS
|  | R$ | 10938.26 | 0 | 10938.26
| REDE DE FIBRA ÓPTICA DO BLOCO DE MÍDIAS DIGITAIS E CENTRO DE TREINAMENTO DE SERVIDORES | % | 50% | 50% | 100%
02.00 | DEMOLIÇÕES | DIAS
|  | R$ | 4224.14 | 4224.14 | 8448.28
DESEMBOLSO |  | MENSAL | 15162.4 | 4224.14 | 19386.54
|  | ACUMULADO | 15162.4 | 19386.54
|  | PERCENTUAL | 78.21% | 100%