## QUANTITATIVO
| UNIVERSIDADE FEDERAL DA PARAÍBA |  |  | Carimbo:
PREFEITURA UNIVERSITÁRIA
DIVISÃO DE OBRAS
OBRA: SERVIÇOS COMPLEMENTARES ELÉTRICOS PARA INSTALAÇÃO DE CONDICIONADORES DE AR DA BIBLIOTECA SETORIAL DO CCS
LOCAL: CENTRO DE CIÊNCIAS DA SAÚDE - CCS - CAMPUS I
Item | D i s c r i m i n a ç ã o | Unidade | Quantidade | Preço Unitário | Preço Total
1.0 | INSTALAÇÃO ELÉTRICA |  |  |  | 5596.67
1.1 | Alimentação elétrica trifásica com cabo ANTIFLAN - 10 mm² | m | 6 | 33.1 | 198.6
1.2 | Alimentação elétrica trifásica com cabo ANTIFLAN - 25 mm² | m | 20 | 64.84 | 1296.8
1.3 | Aterramento composto de Haste de cobre, interligado com cordoalha | un | 3 | 51.76 | 155.28
1.4 | Caixa de inspeção (para energia) em alvenaria de 50x50x50cm, revestido internamente com argamassa de cimento e areia, sem lastro de concreto, com tampa de concreto e=5cm | un | 3 | 98.79 | 296.37
1.5 | Caixa para aterramento em alvenaria de 15x15x25cm, revestido internamente com argamassa de cimento e areia, sem lastro de concreto, com tampa de concreto e=5cm | un | 3 | 37.86 | 113.58
1.6 | Fornecimento e instalação de eletrocalha perfurada 50x50x3000mm - chapa 18, inclusive conexões, saídas para eletrodutos e fixação simples em teto/parede | m | 65 | 20.9 | 1358.5
1.7 | Ponto de Tomada monofásica para Ar Condicionado Split, com rede aparente, inclusive dreno e fiação até 4mm² | un | 4 | 113.32 | 453.28
1.8 | Ponto de Tomada monofásica para Ar Condicionado Split, com rede aparente, inclusive dreno e fiação até 6mm² | un | 2 | 126.19 | 252.38
1.9 | Ponto de Tomada trifásica para Ar Condicionado Split, com rede aparente, inclusive dreno e fiação até 4mm² | un | 3 | 133 | 399
1.10 | Quadro de distribuição em chapa de aço de sobrepor com capacidade p/ 12 circuitos com barramento 100A, inclusive disjuntor de entrada trifásico até 100A | un | 1 | 432.26 | 432.26
1.11 | Quadro de distribuição em chapa de aço de sobrepor com capacidade p/ 24 circuitos com barramento 150A, inclusive disjuntor de entrada trifásico até 100A | un | 1 | 640.62 | 640.62
2.0 | DIVERSOS |  |  |  | 917.29
2.1 | Construção de base de alvenaria com revestimento em massa única nas dimensões 1,00x1,00x1,00m (bxlxh) para fixação de condensador de ar condicionado Split 48.000 BTUs | un | 3 | 250 | 750
2.2 | Construção de caixa de passagem em alvenaria de 1/2 vez, revestida internamente em argamassa mista no traço 1:2:8, dimensões 70x70x70cm | un | 1 | 167.29 | 167.29
3.0 | ALIMENTADOR TRIFÁSICO, NEUTRO E CONDUTOR DE PROTEÇÃO |  |  |  | 2708.1
3.1 | Instalação de alimentador trifásico de 35mm², com neutro e condutor de proteção (terra) de 25 mm² em cobre com isolamento PVC de 0,6/1kV | m | 30 | 90.27 | 2708.1
4.0 | ELETROCALHAS E ACESSÓRIOS |  |  |  | 862.08
4.1 | Instalação de eletrocalha ventilada em aço galvanizado de 75 x 5o mm, em chapa 18, com tampas, curvas retas, mãos francesas e acessórios de suspensão, conexão e fixação | m | 24 | 35.92 | 862.08
| T O T A L |  |  | (R$) | 10084.14
| B D I | Alíquota | 23.34% | (R$) | 1908.2522
| M A T E R I A L + M Ã O - D E - O B R A |  |  | (R$) | 8175.8878
| E N C A R G O S S O C I A I S |  |  | (%) | 126.1
| P O N T O S I N S T A L A D O S |  |  | un | 9
| C U S T O P O R P O N T O I N S T A L A D O |  |  | R$/un | 1120.46
Após encerrado o prazo de validade dessa planilha, encaminhá-la a Divisão de Obras da Prefeitura Universitária para revisão de preços e quantitativos, sob pena de nulidade da mesma. Para maiores esclarecimentos, ligue (83) 3216-7267.

## EM BRANCO
UNIVERSIDADE FEDERAL DA PARAÍBA |  |  |  | Carimbo:
PREFEITURA UNIVERSITÁRIA
DIVISÃO DE OBRAS
OBRA: SERVIÇOS COMPLEMENTARES ELÉTRICOS PARA INSTALAÇÃO DE CONDICIONADORES DE AR DA BIBLIOTECA SETORIAL DO CCS
LOCAL: CENTRO DE CIÊNCIAS DA SAÚDE - CCS - CAMPUS I
Item | D i s c r i m i n a ç ã o | Unidade | Quantidade | Preço Unitário | Preço Total
1.0 | INSTALAÇÃO ELÉTRICA
1.1 | Alimentação elétrica trifásica com cabo ANTIFLAN - 10 mm² | m | 6
1.2 | Alimentação elétrica trifásica com cabo ANTIFLAN - 25 mm² | m | 20
1.3 | Aterramento composto de Haste de cobre, interligado com cordoalha | un | 3
1.4 | Caixa de inspeção (para energia) em alvenaria de 50x50x50cm, revestido internamente com argamassa de cimento e areia, sem lastro de concreto, com tampa de concreto e=5cm | un | 3
1.5 | Caixa para aterramento em alvenaria de 15x15x25cm, revestido internamente com argamassa de cimento e areia, sem lastro de concreto, com tampa de concreto e=5cm | un | 3
1.6 | Fornecimento e instalação de eletrocalha perfurada 50x50x3000mm - chapa 18, inclusive conexões, saídas para eletrodutos e fixação simples em teto/parede | m | 65
1.7 | Ponto de Tomada monofásica para Ar Condicionado Split, com rede aparente, inclusive dreno e fiação até 4mm² | un | 4
1.8 | Ponto de Tomada monofásica para Ar Condicionado Split, com rede aparente, inclusive dreno e fiação até 6mm² | un | 2
1.9 | Ponto de Tomada trifásica para Ar Condicionado Split, com rede aparente, inclusive dreno e fiação até 4mm² | un | 3
1.10 | Quadro de distribuição em chapa de aço de sobrepor com capacidade p/ 12 circuitos com barramento 100A, inclusive disjuntor de entrada trifásico até 100A | un | 1
1.11 | Quadro de distribuição em chapa de aço de sobrepor com capacidade p/ 24 circuitos com barramento 150A, inclusive disjuntor de entrada trifásico até 100A | un | 1
2.0 | DIVERSOS
2.1 | Construção de base de alvenaria com revestimento em massa única nas dimensões 1,00x1,00x1,00m (bxlxh) para fixação de condensador de ar condicionado Split 48.000 BTUs | un | 3
2.2 | Construção de caixa de passagem em alvenaria de 1/2 vez, revestida internamente em argamassa mista no traço 1:2:8, dimensões 70x70x70cm | un | 1
3.0 | ALIMENTADOR TRIFÁSICO, NEUTRO E CONDUTOR DE PROTEÇÃO
3.1 | Instalação de alimentador trifásico de 35mm², com neutro e condutor de proteção (terra) de 25 mm² em cobre com isolamento PVC de 0,6/1kV | m | 30
4.0 | ELETROCALHAS E ACESSÓRIOS
4.1 | Instalação de eletrocalha ventilada em aço galvanizado de 75 x 5o mm, em chapa 18, com tampas, curvas retas, mãos francesas e acessórios de suspensão, conexão e fixação | m | 24
| T O T A L |  |  | (R$)

## CRONOGRAMA
CRONOGRAMA FÍSICO FINANCEIRO
UNIVERSIDADE FEDERAL DA PARAÍBA - PREFEITURA UNIVERSITÁRIA
OBRA: SERVIÇOS COMPLEMENTARES ELÉTRICOS PARA INSTALAÇÃO DE CONDICIONADORES DE AR DA BIBLIOTECA SETORIAL DO CCS
LOCAL: CENTRO DE CIÊNCIAS DA SAÚDE - CCS - CAMPUS I
Item | DISCRIMINAÇÃO |  | DIAS |  |  | TOTAL
|  |  | 10 | 20 | 30
| INSTALAÇÃO ELÉTRICA | % | 20% | 40% | 40% | 100%
01.00 |  | DIAS
|  | R$ | 1119.334 | 2238.668 | 2238.668 | 5596.67
| DIVERSOS | % | 100% |  |  | 100%
02.00 |  | DIAS
|  | R$ | 917.29 | 0 | 0 | 917.29
| ALIMENTADOR TRIFÁSICO, NEUTRO E CONDUTOR DE PROTEÇÃO | % |  | 50% | 50% | 100%
03.00 |  | DIAS
|  | R$ | 0 | 1354.05 | 1354.05 | 2708.1
| ELETROCALHAS E ACESSÓRIOS | % | 100% |  |  | 100%
04.00 |  | DIAS
|  | R$ | 862.08 | 0 | 0 | 862.08
DESEMBOLSO |  | MENSAL | 2898.704 | 3592.718 | 3592.718 | 10084.14
|  | ACUMULADO | 2898.704 | 6491.422 | 10084.14
|  | PERCENTUAL | 28.75% | 64.37% | 100%