## Planilha sem Valores
PREFEITURA UNIVERSITÁRIA - PU
DIVISÃO DE MANUTENÇÃO - DM
ANEXO VI - PLANILHA COM RELAÇÃO DE MATERIAL ELÉTRICO DE CONSUMO PARA OS CAMPI DA UFPB
Item | Descrição | Unid. | Quant. | Preço Unitário (R$) | Preço Total (R$)
Grupo 01 - Abraçadeiras e acessórios
1 | Abraçadeira de aço para lâmpada fluorescente. | un | 200
2 | Abracadeira em aço para amarracão de eletrodutos, tipo D, com 1/2" e parafuso de fixação. | un | 1000
3 | Abracadeira em aço para amarracão de eletrodutos, tipo D, com 3/4" e parafuso de fixação. | un | 1000
4 | Abracadeira em aço para amarracão de eletrodutos, tipo D, com 1" e parafuso de fixação. | un | 500
5 | Abracadeira em aço para amarracão de eletrodutos, tipo D, com 1 1/4" e parafuso de fixação. | un | 200
6 | Abracadeira em aço para amarracão de eletrodutos, tipo D, com 1 1/2" e parafuso de fixação. | un | 200
7 | Abracadeira em aço para amarracão de eletrodutos, tipo D, com 2" e parafuso de fixação. | un | 100
8 | Abracadeira em aço para amarracão de eletrodutos, tipo D, com 2 1/2" e parafuso de fixação. | un | 100
9 | Abracadeira em aço para amarracão de eletrodutos, tipo D, com 3" e parafuso de fixação. | un | 50
10 | Abracadeira em aço para amarracão de eletrodutos, tipo D, com 4" e parafuso de fixação. | un | 50
11 | Abraçadeira em PVC para fixação de eletroduto de 3/4" através de bucha e parafuso. | un | 4000
12 | Bucha de Nylon S-5 com Parafuso de Aço Zincado (cabeça panela, rosca soberba fenda simples) 4,2 X 32 mm | un | 5000
13 | Bucha de Nylon S-6 com Parafuso de Aço Zincado (cabeça chata, rosca soberba, fenda simples) 4,2 X 45 mm | um | 20000
14 | Bucha de Nylon S-8 com Parafuso de Aço Zincado (cabeça chata, rosca soberba, fenda simples) 4,8 X 50 mm | un | 20000
15 | Bucha de Nylon S-10 com Parafuso de Aço Zincado (cabeça panela, rosca soberba fenda simples) 5,5 X 65 mm | un | 5000
16 | Bucha de Nylon S-12 com Parafuso de Aço Zincado (cabeça sextavada, rosca soberba) 5/16" X 65 mm | un | 5000
Grupo 02 - Ferragens e acessórios para rede de distribuição
17 | Alça preformada para cabo de aço 3/8". | un | 100
18 | Alça preformada para cabo 2CA/CAA. | un | 100
19 | Alça preformada para cabo multiplex de 50mm². | un | 100
20 | Armação Vertical com haste e contra-pino em chapa de ferro galvanizado 3/16" com 1 estribo e 1 isolador. | un | 100
21 | Armação Vertical com haste e contra-pino em chapa de ferro galvanizado 3/16" com 2 estribos e 2 isoladores. | un | 100
22 | Arruela quadrada de 38mm galvanizada a fogo para furo M18. | un | 1000
23 | Braço suporte tipo "C" galvanizado a fogo para linha de 13.8KV. | un | 100
24 | Braço suporte tipo "L" galvanizado a fogo para linha de 13.8 KV. | un | 100
25 | Base de relé fotoelétrico com 03 contatos tipo fêmea para encaixe de relé fotoelétrico, com fiação rabicho, própria para instalação ao tempo, contatos internos estanhados, material da base em polipropileno, resistente à raios UV, suporte de fixação em aço SAE-1010/20 com acabamento galvanizado a fogo, com capacidade minima de 10A em 220V. | un | 600
26 | Bucha de alumínio de 1" para eletroduto. | un | 30
27 | Bucha de alumínio de 3" para eletroduto. | un | 30
28 | Bucha de alumínio de 4" para eletroduto. | un | 30
29 | Cabo de aço, bitola 3/8”, tipo EHS, formação 7 fios de aço Diâmetro 3,05mm, diâmetro total 9,5mm, peso unitário 406Kg/Km, carga de ruptura 6986Kgf. Este cabo de aço é utilizado em redes de distribuição compacta de 15 KV. | m | 1000
30 | Espaçador losangular para aplicação em rede compacta 15kV, completo com os 4 anéis de amarração de silicone. | un | 500
31 | Estribo para suporte L para aplicação em rede compacta 15kV. | un | 50
32 | Fecho inox para fita em aço inoxidável de 3"/4. | un | 200
33 | Fita aço inox para cintar poste, L = 19 mm, E = 0,5 mm (rolo de 30m) | un | 5
34 | Gancho suspensão com olhal para rede aérea de 15 KV. | un | 30
35 | Grampo de ancoragem em alumínio fundido e cunha em poliamida e estribo ou alça em aço inoxidável para cabo protegido de 50mm² - classe de tensão 15kV. | un | 200
36 | Grampo de ancoragem em alumínio fundido e cunha em poliamida e estribo ou alça em aço inoxidável para cabo protegido de 95mm² - classe de tensão 15kV. | un | 200
37 | Manilha sapatilha galvanizada a fogo utilizada em rede aérea de 15 KV. | un | 200
38 | Parafuso em aço inox, 3/8" x 1 1/2", cabeça sextavada, com 01 arruela de pressão e uma porca. | un | 300
39 | Parafuso em aço inox 12,5 x 100 mm com porca e arruela de pressão. | un | 500
40 | Parafuso em aço inox, cabeça sextavada 5/16"x70mm, com porca e arruela de pressão. | un | 300
41 | Parafuso rosca fina sextavado galvanizado c/porca e arruela 1 1/2" x 1/2". | un | 500
42 | Parafuso francês M16 em aço galvanizado, comprimento = 150 mm, diametro = 16 mm, cabeca abaulada. Completo com porca quadrada galvanizada. | un | 150
43 | Parafuso máquina rosca total galvanizado a fogo de M16x350mm. Completo com porca galvanizada a fogo. | un | 150
44 | Parafuso máquina galvanizado a fogo M16 X 400mm, rosca dupla, completo com 4 porcas quadrada. | un | 150
45 | Porca olhal galvanizada a fogo para parafuso de diâmetro nominal de 16mm. | un | 100
46 | Porca quadrada galvanizada a fogo para parafuso de diâmetro nominal de 16mm. | un | 300
47 | Cantoneira de abas retas em aço galvanizado a quente - tensão 15/35 kv | un | 100
48 | Eletroduto ferro galv ou zincado eletrolit pesado parede 2,25mm - 4" nbr 13057 | m | 60
49 | Luva de ferro galvanizado eletrolítico para eletroduto de 4”. | un | 10
50 | Curva 90º ferro galvanizado eletrolitico 4" p/ eletroduto. | un | 10
Grupo 03 - Cabos em cobre (Elétrico)
51 | Cabo flexível de cobre eletrolítico de 1,5 mm² - 450/750 V, têmpera mole, classe 4 e 5 de encordoamento, isolado e coberto com composto termoplástico polivinílico (PVC) tipo BWF, cores variadas, característica de não-propagação e auto-extinção do fogo, classe térmica 70°C. De acordo com as normas NBR NM 247-3 - NBR NM 280. | m | 500
52 | Cabo flexível de cobre eletrolítico de 2,5 mm² - 450/750 V, têmpera mole, classe 4 e 5 de encordoamento, isolado e coberto com composto termoplástico polivinílico (PVC) tipo BWF, cores variadas, característica de não-propagação e auto-extinção do fogo, classe térmica 70°C. De acordo com as normas NBR NM 247-3 - NBR NM 280. | m | 10000
53 | Cabo flexível de cobre eletrolítico de 4,0 mm² - 450/750 V, têmpera mole, classe 4 e 5 de encordoamento, isolado e coberto com composto termoplástico polivinílico (PVC) tipo BWF, cores variadas, característica de não-propagação e auto-extinção do fogo, classe térmica 70°C. De acordo com as normas NBR NM 247-3 - NBR NM 280. | m | 10000
54 | Cabo flexível de cobre eletrolítico de 6,0 mm² - 450/750 V, têmpera mole, classe 4 e 5 de encordoamento, isolado e coberto com composto termoplástico polivinílico (PVC) tipo BWF, cores variadas, característica de não-propagação e auto-extinção do fogo, classe térmica 70°C. De acordo com as normas NBR NM 247-3 - NBR NM 280. | m | 5000
55 | Cabo flexível de cobre eletrolítico de 10,0 mm² - 0,6/1kV, têmpera mole, classe 4 e 5 de encordoamento, isolado e coberto com composto termoplástico polivinílico (PVC) tipo BWF, característica de não-propagação e auto-extinção do fogo, classe térmica 70°C. De acordo com as normas NBR 7228 - NBR 6245 - NBR 6812. | m | 4000
56 | Cabo flexível de cobre eletrolítico de 16,0 mm² - 0,6/1kV, têmpera mole, classe 4 e 5 de encordoamento, isolado e coberto com composto termoplástico polivinílico (PVC) tipo BWF, característica de não-propagação e auto-extinção do fogo, classe térmica 70°C. De acordo com as normas NBR 7228 - NBR 6245 - NBR 6812. | m | 4000
57 | Cabo flexível de cobre eletrolítico de 25,0 mm² - 0,6/1kV, têmpera mole, classe 4 e 5 de encordoamento, isolado e coberto com composto termoplástico polivinílico (PVC) tipo BWF, característica de não-propagação e auto-extinção do fogo, classe térmica 70°C. De acordo com as normas NBR 7228 - NBR 6245 - NBR 6812. | m | 4000
58 | Cabo flexível de cobre eletrolítico de 35,0 mm² - 0,6/1kV, têmpera mole, classe 4 e 5 de encordoamento, isolado e coberto com composto termoplástico polivinílico (PVC) tipo BWF, característica de não-propagação e auto-extinção do fogo, classe térmica 70°C. De acordo com as normas NBR 7228 - NBR 6245 - NBR 6812. | m | 4000
59 | Cabo flexível de cobre eletrolítico de 50,0 mm² - 0,6/1kV, têmpera mole, classe 4 e 5 de encordoamento, isolado e coberto com composto termoplástico polivinílico (PVC) tipo BWF, característica de não-propagação e auto-extinção do fogo, classe térmica 70°C. De acordo com as normas NBR 7228 - NBR 6245 - NBR 6812. | m | 2000
60 | Cabo flexível de cobre eletrolítico de 70,0 mm² - 0,6/1kV, têmpera mole, classe 4 e 5 de encordoamento, isolado e coberto com composto termoplástico polivinílico (PVC) tipo BWF, característica de não-propagação e auto-extinção do fogo, classe térmica 70°C. De acordo com as normas NBR 7228 - NBR 6245 - NBR 6812. | m | 2000
61 | Cabo flexível de cobre eletrolítico de 95,0 mm² - 0,6/1kV, têmpera mole, classe 4 e 5 de encordoamento, isolado e coberto com composto termoplástico polivinílico (PVC) tipo BWF, característica de não-propagação e auto-extinção do fogo, classe térmica 70°C. De acordo com as normas NBR 7228 - NBR 6245 - NBR 6812. | m | 1000
62 | Cabo flexível de cobre eletrolítico de 120,0 mm² - 0,6/1kV, têmpera mole, classe 4 e 5 de encordoamento, isolado e coberto com composto termoplástico polivinílico (PVC) tipo BWF, característica de não-propagação e auto-extinção do fogo, classe térmica 70°C. De acordo com as normas NBR 7228 - NBR 6245 - NBR 6812. | m | 1000
63 | Cabo flexível de cobre eletrolítico de 150,0 mm² - 0,6/1kV, têmpera mole, classe 4 e 5 de encordoamento, isolado e coberto com composto termoplástico polivinílico (PVC) tipo BWF, característica de não-propagação e auto-extinção do fogo, classe térmica 70°C. De acordo com as normas NBR 7228 - NBR 6245 - NBR 6812. | m | 1000
64 | Cabo rígido nu de 10,0 mm², em cobre eletrolítico, têmpera mole, classe 2. De acordo com a norma NBR 5111. | m | 200
65 | Cabo rígido nu de 16,0 mm², em cobre eletrolítico, têmpera mole, classe 2. De acordo com a norma NBR 5111. | m | 200
66 | Cabo rígido nu de 50,0 mm², em cobre eletrolítico, têmpera mole, classe 2. De acordo com a norma NBR 5111. | m | 500
67 | Cabo PP flexível, 3 x 1,5mm², composto por condutores com encordoamento classe 5, isolação, enchimento e cobertura em PVC anti-chama, temperatura em serviço contínuo 70ºC, tensão de serviço até 450V, tensão de isolamento 750 V cobertura na cor PRETA, com selo de conformidade do INMETRO, devendo atender a NBR NM 280 e NBR 13249. | m | 2000
68 | Cabo PP flexível, 3 x 2,5mm², composto por condutores com encordoamento classe 5, isolação, enchimento e cobertura em PVC anti-chama, temperatura em serviço contínuo 70ºC, tensão de serviço até 450V, tensão de isolamento 750 V cobertura na cor PRETA, com selo de conformidade do INMETRO, devendo atender a NBR NM 280 e NBR 13249. | m | 2000
69 | Cabo PP flexível, 4 x 2,5mm², composto por condutores com encordoamento classe 5, isolação, enchimento e cobertura em PVC anti-chama, temperatura em serviço contínuo 70ºC, tensão de serviço até 450V, tensão de isolamento 750 V cobertura na cor PRETA, com selo de conformidade do INMETRO, devendo atender a NBR NM 280 e NBR 13249. | m | 2000
70 | Cabo PP flexível, 4 x 4,0mm², composto por condutores com encordoamento classe 5, isolação, enchimento e cobertura em PVC anti-chama, temperatura em serviço contínuo 70ºC, tensão de serviço até 450V, tensão de isolamento 750 V cobertura na cor PRETA, com selo de conformidade do INMETRO, devendo atender a NBR NM 280 e NBR 13249. | m | 2000
71 | Cabo Telefônico CCI 50, 1 Par, uso interno, sem blindagem. | m | 4000
72 | Cabo Telefônico CCI 50, 2 Pares, uso interno, sem blindagem. | m | 2000
73 | Cabo UTP - 4 pares - Categoria 6. (p/ cabeam. Estruturado) | m | 3000
Grupo 04 - Cabos em alumínio
74 | Cabo de alumínio isolado coberto em XLPE- 15kV-90°C de 50mm²,na cor cinza, auto-sustentado, para aplicação em rede compacta, com cobertura em politileno resistente ao trilhamento elétrico, para instalação em redes aéreas primárias de 13,2 a 13,8 KV, conforme norma NBR 11873. | m | 6000
75 | Cabo de alumínio multiplexado de 16,0 mm², tipo duplex (Neutro Nú + 1 condutor gravado fase 1), auto-sustentado com isolação sólida extrudada de polietileno (PE) ou termofixo (XLPE) para tensões até 0,6/1kV, conforme norma NBR 8182 . | m | 500
76 | Cabo de alumínio multiplexado de 35,0 mm², tipo quadruplex (Neutro Nú + 3 condutores gravados fase 1, fase 2 e fase 3),auto-sustentado com isolação sólida extrudada de polietileno (PE) ou termofixo (XLPE) para tensões até 0,6/1kV, conforme norma NBR 8182 . | m | 2000
77 | Cabo de alumínio multiplexado de 70,0 mm², tipo quadruplex (Neutro Nú + 3 condutores gravados fase 1, fase 2 e fase 3),auto-sustentado com isolação sólida extrudada de polietileno (PE) ou termofixo (XLPE) para tensões até 0,6/1kV, conforme norma NBR 8182 . | m | 2000
Grupo 05 - Quadros, caixas e acessórios
78 | Caixa de inspeção de haste de aterramento com tampa 30x30x30 cm. | un | 100
79 | Caixa de medição CM 7, em chapa de aço segundo o padrão norma NDU 01 da ENERGISA PARAÍBA | un | 40
80 | Caixa de medição CM 9, em chapa de aço segundo o padrão norma NDU 01 da ENERGISA PARAÍBA | un | 10
81 | Caixa de medição monofásica em policarbonato, segundo o padrão norma NDU 01 da ENERGISA PARAÍBA | un | 30
82 | Caixa de medição trifásica em policarbonato, padrão energisa segundo o padrão norma NDU 01 da ENERGISA PARAÍBA | un | 30
Grupo 06 - Caixas de passagens e acessórios
83 | Caixa de passagem para embutir em parede, tamanho 4x2”, reforçada. Fabricada em termoplástico, cor preta ou amarela. Dimensões aproximadas 70x108x47mm (CxLxP).Deve atender a NBR IEC 60670. | un | 500
84 | Caixa de passagem para embutir em parede, tamanho 4x4”, reforçada. Fabricada em termoplástico, cor preta ou amarela.Deve atender a NBR IEC 60670. | un | 200
85 | Caixa de passagem tipo sobrepor, tamanho 4x2”, reforçada. Fabricada em termoplástico, cor branca ou bege. Dimensões aproximadas 70x108x47mm (CxLxP). Deve atender a NBR IEC 60670. | un | 2000
86 | Caixa de passagem tipo sobrepor, tamanho 4x4”, sistema X, com tampa, reforçada. Fabricada em termoplástico, cor branca ou bege. Deve atender a NBR IEC 60670. | un | 300
87 | Caixa de passagem de sobrepor com espelho mais interruptor simples de uma seção, 10A/250V para instalações elétricas aparentes tipo sistema X. Fabricada em PVC anti-chamas. Dimensões aproximadas 75x75x31mm (CxLxP). Cor bege ou branca. O material deve estar em conformidade com a norma NBR 14136 e toda a normatização a ela correlacionada. | un | 200
88 | Caixa de passagem de sobrepor com espelho mais interruptor de duas seções, 10A / 250 V para instalações elétricas aparentes tipo sistema X. Fabricada em PVC anti-chamas. Dimensões aproximadas 75x75x31mm(CxLxP). Cor bege ou branca. O material deve estar em conformidade com a norma NBR 14136 e toda a normatização a ela correlacionada. | un | 200
89 | Caixa de passagem de sobrepor com espelho mais tomada universal 2P+T, 10A / 250 V para instalações elétricas aparentes tipo sistema X. Fabricada em PVC anti-chamas.Dimensões aproximadas 75x75x31mm(CxLxP). Cor bege ou branca. O material deve estar em conformidade com a norma NBR 14136 e toda a normatização a ela correlacionada. | un | 500
90 | Caixa de passagem de sobrepor com espelho mais tomada universal 2P+T, 20A / 250 V para instalações elétricas aparentes tipo sistema X. Fabricada em PVC anti-chamas. Dimensões aproximadas 75x75x31mm(CxLxP). Cor bege ou branca. O material deve estar em conformidade com a norma NBR 14136 e toda a normatização a ela correlacionada. | un | 100
91 | Conjunto Arstop para ar condicionado, tipo sobrepor, completo, com disjuntor tipo DIN de 20 A e tomada de 20 A. O material deve estar em conformidade com a norma NBR 14136 e toda a normatização a ela correlacionada. | un | 200
92 | Conjunto Arstop para ar condicionado, tipo sobrepor, completo, com disjuntor tipo DIN de 25 A e tomada de 20 A. O material deve estar em conformidade com a norma NBR 14136 e toda a normatização a ela correlacionada. | un | 200
93 | Tampa cega em PVC para caixa de passagem 4 x 2". | un | 300
94 | Tampa cega para caixa de derivação de eletroduto de 3/4" (condulete), fabricadas em liga de alumínio de elevada resistência mecânica e à corrosão, com acabamento em pintura epóxi. | un | 100
Grupo 07 - Canaletas, eletrodutos e acessórios
95 | Canaleta para instalações elétricas aparentes (sistema X), largura 20mm, altura 10mm, comprimento 2,20m, com divisória central e tampa, cor bege ou creme. Fabricada em termoplástico flexível, não quebradiço e auto-extinguível. | un | 2000
96 | Canaleta para instalações elétricas aparentes (sistema X), largura 30mm, altura 30mm, comprimento 2,20m, com divisória central e tampa, cor bege ou creme. Fabricada em termoplástico flexível, não quebradiço e auto-extinguível. | un | 500
97 | Canaleta para instalações elétricas aparentes, com recorte aberto ou recorte fechado (ventilada), largura 50mm, altura 20mm, comprimento 2,00m, com tampa, cor bege ou creme. Fabricada em termoplástico rígido, PVC, não quebradiço e auto-extinguível. | un | 200
98 | Canaleta para instalações elétricas aparentes, com recorte aberto ou recorte fechado (ventilada), largura 80mm, altura 50mm, comprimento 2,00m, com tampa, cor bege ou creme. Fabricada em termoplástico rígido, PVC, não quebradiço e auto-extinguível. | un | 100
99 | Conduíte corrugado em PVC 16mm, não propagante de chamas. Deve atender as normas NBR 15465 e IEC 614-1/94 | m | 500
100 | Conduíte corrugado em PVC 20mm, não propagante de chamas. Deve atender as normas NBR 15465 e IEC 614-1/95 | m | 500
101 | Conduíte corrugado em PVC de 25mm, não propagante de chamas. Deve atender as normas NBR 15465 e IEC 614-1/94 | m | 500
102 | Conduíte corrugado em PVC de 32mm, não propagante de chamas. Deve atender as normas NBR 15465 e IEC 614-1/95 | m | 500
103 | Caixa de derivação (condulete) tipo "X" em liga de alumínio para eletroduto de 3/4", sem rosca e com tampa de posto vertical para tomada elétrica 2P + T, novo padrão brasileiro. Incluso as tampas de PVC das saídas do condulete. | un | 1000
104 | Caixa de derivação (condulete) tipo "X" em liga de alumínio para eletroduto de 3/4", sem rosca e com tampa de posto vertical para interruptor simples de uma seção 10A. Incluso as tampas de PVC das saídas do condulete. | un | 300
105 | Caixa de derivação (condulete) tipo "X" em liga de alumínio para eletroduto de 3/4", sem rosca e com tampa cega. Incluso as tampas de PVC das saídas do condulete. | un | 300
106 | Caixa de derivação (condulete) tipo "X" em liga de alumínio para eletroduto de 1", sem rosca e com tampa de posto vertical para tomada elétrica 2P + T, novo padrão brasileiro. Incluso as tampas de PVC das saídas do condulete. | un | 200
107 | Curva 90º raio longo para eletroduto de PVC rígido tipo soldável, Classe A, diâmetro nominal 20mm (1/2"), com bolsa em uma das extremidades. Cor cinza ou preta.Deve atender a NBR-6150. | un | 300
108 | Curva 90º raio longo para eletroduto de PVC rígido tipo soldável, Classe A, diâmetro nominal 25mm (3/4"), com bolsa em uma das extremidades. Cor cinza ou preta.Deve atender a NBR-6150. | un | 1000
109 | Curva 90º raio longo para eletroduto de PVC rígido tipo soldável, Classe A, diâmetro nominal 32mm (1"), com bolsa em uma das extremidades. Cor cinza ou preta.Deve atender a NBR-6150. | un | 100
110 | Curva 90º raio longo para eletroduto de PVC rígido tipo soldável, Classe A, diâmetro nominal 60mm (2"), com bolsa em uma das extremidades. Cor cinza ou preta.Deve atender a NBR-6150. | un | 50
111 | Curva 90º raio longo para eletroduto de PVC rígido tipo roscado, Classe A, diâmetro nominal 20mm (1/2"). Com rosca nas extremidades. Cor cinza ou preta.Deve atender a NBR-6150. | un | 100
112 | Curva 90º raio longo para eletroduto de PVC rígido tipo roscado, Classe A, diâmetro nominal 25mm (3/4"). Com rosca nas extremidades. Cor cinza ou preta.Deve atender a NBR-6150. | un | 100
113 | Curva 90º raio longo para eletroduto de PVC rígido tipo roscado, Classe A, diâmetro nominal 32mm (1"). Com rosca nas extremidades. Cor cinza ou preta.Deve atender a NBR-6150. | un | 100
114 | Curva 90º raio longo para eletroduto de PVC rígido tipo roscado, Classe A, diâmetro nominal 60mm (2"). Com rosca nas extremidades. Cor cinza ou preta.Deve atender a NBR-6150. | un | 50
115 | Curva 90º raio longo para eletroduto de PVC rígido tipo roscado, Classe A, diâmetro nominal 85mm (3"). Com rosca nas extremidades. Cor cinza ou preta.Deve atender a NBR-6150. | un | 50
116 | Curva 90º raio longo para eletroduto de PVC rígido tipo roscado, Classe A, diâmetro nominal 100mm (4"). Com rosca nas extremidades. Cor cinza ou preta.Deve atender a NBR-6150. | un | 50
117 | Eletroduto de PVC rígido tipo soldável, Classe A, diâmetro nominal 20mm (1/2"). Barra com 3 metros de comprimento. Com bolsa em uma das extremidades. Cor preta ou cinza. Deve atender a NBR-6150. | un | 100
118 | Eletroduto de PVC rígido tipo soldável, Classe A, diâmetro nominal 25mm (3/4"). Barra com 3 metros de comprimento. Com bolsa em uma das extremidades. Cor preta ou cinza. Deve atender a NBR-6150. | un | 2000
119 | Eletroduto de PVC rígido tipo soldável, Classe A, diâmetro nominal 32mm (1"). Barra com 3 metros de comprimento. Com bolsa em uma das extremidades. Cor preta ou cinza. Deve atender a NBR-6150. | un | 100
120 | Eletroduto de PVC rígido tipo soldável, Classe A, diâmetro nominal 60mm (2"). Barra com 3 metros de comprimento. Com bolsa em uma das extremidades. Cor preta ou cinza. Deve atender a NBR-6150. | un | 100
121 | Eletroduto de PVC rígido tipo roscado, Classe A, diâmetro nominal 20mm (1/2"). Barra com 3 metros de comprimento. Com rosca nas duas extremidades. Cor preta ou cinza. Deve atender a NBR-6150. | un | 200
122 | Eletroduto de PVC rígido tipo roscado, Classe A, diâmetro nominal 25mm (3/4"). Barra com 3 metros de comprimento. Com rosca nas duas extremidades. Cor preta ou cinza. Deve atender a NBR-6150. | un | 800
123 | Eletroduto de PVC rígido tipo roscado, Classe A, diâmetro nominal 32mm (1"). Barra com 3 metros de comprimento. Com rosca nas duas extremidades. Cor preta ou cinza. Deve atender a NBR-6150. | un | 100
124 | Eletroduto de PVC rígido tipo roscado, Classe A, diâmetro nominal 60mm (2"). Barra com 3 metros de comprimento. Com rosca nas duas extremidades. Cor preta ou cinza. Deve atender a NBR-6150. | un | 100
125 | Eletroduto de PVC rígido tipo roscado, Classe A, diâmetro nominal 85mm (3"). Barra com 3 metros de comprimento. Com rosca nas duas extremidades. Cor preta ou cinza. Deve atender a NBR-6150. | un | 100
126 | Eletroduto de PVC rígido tipo roscado, Classe A, diâmetro nominal 100mm (4"). Barra com 3 metros de comprimento. Com rosca nas duas extremidades. Cor preta ou cinza. Deve atender a NBR-6150. | un | 100
127 | Eletroduto de ferro galvanizado eletrolítico tipo leve, diâmetro nominal de 3/4", com uma luva em barras de três metros e protetor de rosca. | un | 300
128 | Luva de ferro galvanizado para eletroduto de ferro galvanizado eletrolítico tipo leve, diâmetro nominal de 3/4". | un | 300
129 | Luva PVC para eletroduto rígido de 1/2", certificada pelo INMETRO. | un | 200
130 | Luva PVC para eletroduto rígido de 3/4", certificada pelo INMETRO. | un | 1000
131 | Luva PVC para eletroduto rígido de 1", certificada pelo INMETRO. | un | 100
132 | Luva PVC para eletroduto rígido de 2", certificada pelo INMETRO. | un | 100
133 | Luva PVC para eletroduto rígido de 3", certificada pelo INMETRO. | un | 100
134 | Luva PVC para eletroduto rígido de 4", certificada pelo INMETRO. | un | 100
135 | Conector reto de alumínio para eletroduto de 3/4". | un | 2000
136 | Conector reto de alumínio para eletroduto de 1". | un | 200
Grupo 08 - Conectores, Terminais e acessórios
137 | Conector Tipo cunha, em liga de alumínio, para cabo de 50 mm², conforme NBR 5370 - 11788. | un | 200
138 | Conector Tipo cunha, em liga de alumínio, para cabo de 95 mm², conforme NBR 5370 - 11788. | un | 200
139 | Conector de aperto simultâneo, para conexões por perfuração em condutores isolados de cobre e/ou alumínio, em redes secundárias e ramais de baixa tensão, para cabo Principal de 25 - 150 mm² e Secudário de 25 - 150 mm², conforme NBR 5474, NFC 33 020. | un | 500
140 | Conector GTDU duplo reforçado para haste de terra 5/8". | un | 200
141 | Conector à pressão (tipo Split Bolt), parafuso fendido, simples/simples, para dois (2) cabos em cobre de 50,0 mm². | un | 500
142 | Terminal emenda tipo luva à compressão, com duas compressões, para cabo de cobre de 35,0 mm². | un | 100
143 | Terminal emenda tipo luva à compressão, com duas compressões, para cabo de cobre de 50,0 mm². | un | 100
144 | Terminal emenda tipo luva à compressão, com duas compressões, para cabo de cobre de 95,0 mm². | un | 100
145 | Terminal emenda tipo luva à compressão, com duas compressões, para cabo de cobre de 240,0 mm². | un | 50
146 | Terminal à compressão, com um (1) furo de fixação e uma compressão, para cabo de cobre de 6,0 mm². | un | 100
147 | Terminal à compressão, com um (1) furo de fixação e uma compressão, para cabo de cobre de 10,0 mm². | un | 100
148 | Terminal à compressão, com um (1) furo de fixação e uma compressão, para cabo de cobre de 16,0 mm². | un | 200
149 | Terminal à compressão, com um (1) furo de fixação e uma compressão, para cabo de cobre de 25,0 mm². | un | 200
150 | Terminal à compressão, com um (1) furo de fixação e uma compressão, para cabo de cobre de 35,0 mm². | un | 200
151 | Terminal à compressão, com um (1) furo de fixação e uma compressão, para cabo de cobre de 50,0 mm². | un | 200
152 | Terminal à compressão, com um (1) furo de fixação e uma compressão, para cabo de cobre de 70,0 mm². | un | 200
153 | Terminal à compressão, com um (1) furo de fixação e uma compressão, para cabo de cobre de 95,0 mm². | un | 100
154 | Terminal à compressão, com um (1) furo de fixação e uma compressão, para cabo de cobre de 120,0 mm². | un | 60
155 | Terminal à compressão, com um (1) furo de fixação e uma compressão, para cabo de cobre de 150,0 mm². | un | 60
156 | Terminal à compressão, com um (1) furo de fixação e uma compressão, para cabo de cobre de 240,0 mm². | un | 60
157 | Terminal a compressão em alumínio com 02 furos, 03 compressões, para cabo de alumínio de 50mm2, para redes de distribuição de energia elétrica. | un | 200
158 | Terminal a compressão em alumínio com 02 furos, 03 compressões, para cabo de alumínio de 95mm2, para redes de distribuição de energia elétrica. | un | 200
Grupo 09 - Disjuntores
159 | Disjuntor termomagnético monopolar, tipo DIN, corrente nominal 10 A, curva de disparo B. Capacidade de interrupção 5kA-127/220V, tensão de emprego acima de 380VCA. Deve permitir instalação em trilho DIN. Com selo de conformidade do INMETRO, devendo atender a NBR IEC 60947-2, ou NBR IEC 60898. | un | 100
160 | Disjuntor termomagnético monopolar, tipo DIN, corrente nominal 16 A, curva de disparo C. Capacidade de interrupção 5kA-127/220V, tensão de emprego acima de 380VCA. Deve permitir instalação em trilho DIN. Com selo de conformidade do INMETRO, devendo atender a NBR IEC 60947-2, ou NBR IEC 60898. | un | 100
161 | Disjuntor termomagnético monopolar, tipo DIN, corrente nominal 20 A, curva de disparo C. Capacidade de interrupção 5kA-127/220V, tensão de emprego acima de 380VCA. Deve permitir instalação em trilho DIN. Com selo de conformidade do INMETRO, devendo atender a NBR IEC 60947-2, ou NBR IEC 60898. | un | 400
162 | Disjuntor termomagnético monopolar, tipo DIN, corrente nominal 25 A, curva de disparo C. Capacidade de interrupção 5kA-127/220V, tensão de emprego acima de 380VCA. Deve permitir instalação em trilho DIN. Com selo de conformidade do INMETRO, devendo atender a NBR IEC 60947-2, ou NBR IEC 60898. | un | 400
163 | Disjuntor termomagnético monopolar, tipo DIN, corrente nominal 32 A, curva de disparo C. Capacidade de interrupção 5kA-127/220V, tensão de emprego acima de 380VCA. Deve permitir instalação em trilho DIN. Com selo de conformidade do INMETRO, devendo atender a NBR IEC 60947-2, ou NBR IEC 60898. | un | 300
164 | Disjuntor termomagnético monopolar, tipo DIN, corrente nominal 40 A, curva de disparo C. Capacidade de interrupção 5kA-127/220V, tensão de emprego acima de 380VCA. Deve permitir instalação em trilho DIN. Com selo de conformidade do INMETRO, devendo atender a NBR IEC 60947-2, ou NBR IEC 60898. | un | 150
165 | Disjuntor termomagnético monopolar, tipo DIN, corrente nominal 50 A, curva de disparo C. Capacidade de interrupção 5kA-127/220V, tensão de emprego acima de 380VCA. Deve permitir instalação em trilho DIN. Com selo de conformidade do INMETRO, devendo atender a NBR IEC 60947-2, ou NBR IEC 60898. | un | 150
166 | Disjuntor termomagnético monopolar, tipo DIN, corrente nominal 63 A, curva de disparo C. Capacidade de interrupção 5kA-127/220V, tensão de emprego acima de 380VCA. Deve permitir instalação em trilho DIN. Com selo de conformidade do INMETRO, devendo atender a NBR IEC 60947-2, ou NBR IEC 60898. | un | 80
167 | Disjuntor termomagnético tripolar, tipo DIN, corrente nominal 25 A, curva de disparo C. Capacidade de interrupção 5kA-127/220V, tensão de emprego acima de 380VCA. Deve permitir instalação em trilho DIN. Com selo de conformidade do INMETRO, devendo atender a NBR IEC 60947-2, ou NBR IEC 60898. | un | 200
168 | Disjuntor termomagnético tripolar, tipo DIN, corrente nominal 32 A, curva de disparo C. Capacidade de interrupção 5kA-127/220V, tensão de emprego acima de 380VCA. Deve permitir instalação em trilho DIN. Com selo de conformidade do INMETRO, devendo atender a NBR IEC 60947-2, ou NBR IEC 60898. | un | 200
169 | Disjuntor termomagnético tripolar, tipo DIN, corrente nominal 40 A, curva de disparo C. Capacidade de interrupção 5kA-127/220V, tensão de emprego acima de 380VCA. Deve permitir instalação em trilho DIN. Com selo de conformidade do INMETRO, devendo atender a NBR IEC 60947-2, ou NBR IEC 60898. | un | 200
170 | Disjuntor termomagnético tripolar, tipo DIN, corrente nominal 50 A, curva de disparo C. Capacidade de interrupção 5kA-127/220V, tensão de emprego acima de 380VCA. Deve permitir instalação em trilho DIN. Com selo de conformidade do INMETRO, devendo atender a NBR IEC 60947-2, ou NBR IEC 60898. | un | 200
171 | Disjuntor termomagnético tripolar, tipo DIN, corrente nominal 63 A, curva de disparo C. Capacidade de interrupção 5kA-127/220V, tensão de emprego acima de 380VCA. Deve permitir instalação em trilho DIN. Com selo de conformidade do INMETRO, devendo atender a NBR IEC 60947-2, ou NBR IEC 60898. | un | 200
172 | Disjuntor termomagnético tripolar, tipo DIN, corrente nominal 70 A, curva de disparo C. Capacidade de interrupção 5kA-127/220V, tensão de emprego acima de 380VCA. Deve permitir instalação em trilho DIN. Com selo de conformidade do INMETRO, devendo atender a NBR IEC 60947-2, ou NBR IEC 60898. | un | 100
173 | Disjuntor termomagnético tripolar, tipo DIN, corrente nominal 80 A, curva de disparo C. Capacidade de interrupção 5kA-127/220V, tensão de emprego acima de 380VCA. Deve permitir instalação em trilho DIN. Com selo de conformidade do INMETRO, devendo atender a NBR IEC 60947-2, ou NBR IEC 60898. | un | 100
174 | Disjuntor termomagnético tripolar, tipo DIN, corrente nominal 100 A, curva de disparo C. Capacidade de interrupção 10kA-127/220V, tensão de emprego acima de 380VCA. Deve permitir instalação em trilho DIN. Com selo de conformidade do INMETRO, devendo atender a NBR IEC 60947-2, ou NBR IEC 60898. | un | 60
175 | Disjuntor tripolar em caixa moldada de 125 A / 380 V, tensão máxima 415 Vca, capacidade de interrupção nominal em curto circuito: 10Ka - 220V e 10Ka - 380V, padrão UL (NEMA), com terminais de entrada e saída apropriados para conexão por parafuso para barra ou terminal olhal. De acordo com as Normas UL 489 e NBR 5361. | un | 20
176 | Disjuntor tripolar em caixa moldada de 150 A / 380 V, tensão máxima 415 Vca, capacidade de interrupção nominal em curto circuito: 35Ka - 220V e 35Ka - 380V, padrão UL (NEMA), com terminais de entrada e saída apropriados para conexão por parafuso para barra ou terminal olhal. De acordo com as Normas UL 489 e NBR 5361. | un | 20
177 | Disjuntor tripolar em caixa moldada de 200 A / 380 V, tensão máxima 415 Vca, capacidade de interrupção nominal em curto circuito: 35Ka - 220V e 35Ka - 380V, padrão UL (NEMA), com terminais de entrada e saída apropriados para conexão por parafuso para barra ou terminal olhal. De acordo com as Normas UL 489 e NBR 5361. | un | 20
178 | Disjuntor tripolar em caixa moldada de 225 A / 380 V, tensão máxima 415 Vca, capacidade de interrupção nominal em curto circuito: 10Ka - 220V e 10Ka - 380V, padrão UL (NEMA), com terminais de entrada e saída apropriados para conexão por parafuso para barra ou terminal olhal. De acordo com as Normas UL 489 e NBR 5361. | un | 20
179 | Disjuntor tripolar em caixa moldada de 250 A / 380 V, tensão máxima 415 Vca, capacidade de interrupção nominal em curto circuito: 25Ka - 220V e 18Ka - 380V, padrão UL (NEMA), com terminais de entrada e saída apropriados para conexão por parafuso para barra ou terminal olhal. De acordo com as Normas UL 489 e NBR 5361. | un | 20
180 | Disjuntor tripolar em caixa moldada de 350 A / 380 V, tensão máxima 415 Vca, capacidade de interrupção nominal em curto circuito: 25Ka - 220V e 18Ka - 380V, padrão UL (NEMA), com terminais de entrada e saída apropriados para conexão por parafuso para barra ou terminal olhal. De acordo com as Normas UL 489 e NBR 5361. | un | 10
181 | Disjuntor tripolar em caixa moldada de 400 A / 380 V, tensão máxima 415 Vca, capacidade de interrupção nominal em curto circuito: 40Ka - 220V e 40Ka - 380V, padrão UL (NEMA), com terminais de entrada e saída apropriados para conexão por parafuso para barra ou terminal olhal. De acordo com as Normas UL 489 e NBR 5361. | un | 10
182 | Disjuntor tripolar em caixa moldada de 500 A / 380 V, tensão máxima 415 Vca, capacidade de interrupção nominal em curto circuito: 25Ka - 220V e 18Ka - 380V, padrão UL (NEMA), com terminais de entrada e saída apropriados para conexão por parafuso para barra ou terminal olhal. De acordo com as Normas UL 489 e NBR 5361. | un | 10
183 | Disjuntor/Dispositivo diferencial residual monopolar, tipo AC, 25 A / 220 / 127 V, corrente nominal residual de 30 mA, certificado INMETRO/UCIEE, atendendo todos os requisitos da norma ABNT NBR NM 61008. | un | 15
184 | Disjuntor/Dispositivo diferencial residual monopolar, tipo AC, 40 A / 220 / 127 V, corrente nominal residual de 30 mA, certificado INMETRO/UCIEE, atendendo todos os requisitos da norma ABNT NBR NM 61008. | un | 15
185 | Disjuntor/Dispositivo diferencial residual Tetrapolar, tipo AC, 40 A / 380 / 220 V, corrente nominal residual de 30 mA, certificado INMETRO/UCIEE, atendendo todos os requisitos da norma ABNT NBR NM 61008. | un | 15
186 | Disjuntor/Dispositivo diferencial residual Tetrapolar,tipo AC, 63 A / 380 / 220 V, corrente nominal residual de 30 mA, certificado INMETRO/UCIEE, atendendo todos os requisitos da norma ABNT NBR NM 61008. | un | 15
187 | Disjuntor/Dispositivo diferencial residual Tetrapolar, tipo AC, 80 A / 380 / 220 V, corrente nominal residual de 30 mA, certificado INMETRO/UCIEE, atendendo todos os requisitos da norma ABNT NBR NM 61008. | un | 15
Grupo 10 - Chaves e acessórios para rede de distribuição (15kV)
188 | Chave fusível para distribuição, tipo base "C", em porcelana, com tensão nominal de 15 kV e corrente nominal de 100 A, conforme NBR 8124. | un | 50
189 | Chave seccionadora monopolar tipo faca, abertura sem carga, para uso ao tempo, com instalação em cruzetas metálicas ou de concreto, tanto para distribuição ou substações, com tensão nominal de 15 kV e corrente nominal de 400 A, conforme a NBRIEC 62271-102 ou IEC 60265-1. | un | 30
Grupo 11 - Fusível (Elo) para 15 kV
190 | Elo fusível de distribuição, botão, comprimento de 500 mm, tipo H, com corrente nominal de 1(A), segundo norma NEMA PUB SG2 1954 | un | 40
191 | Elo fusível de distribuição, botão, comprimento de 500 mm, tipo H, com corrente nominal de 2(A), segundo norma NEMA PUB SG2 1954 | un | 20
192 | Elo fusível de distribuição, botão, comprimento de 500 mm, tipo H, com corrente nominal de 3(A), segundo norma NEMA PUB SG2 1954 | un | 100
193 | Elo fusível de distribuição, botão, comprimento de 500 mm, tipo H, com corrente nominal de 5(A), segundo norma NEMA PUB SG2 1954 | un | 100
194 | Elo fusível de distribuição, botão, comprimento de 500 mm, tipo K, com corrente nominal de 6(A), segundo norma NEMA PUB SG2 1954 | un | 100
195 | Elo fusível de distribuição, botão, comprimento de 500 mm, tipo K, com corrente nominal de 8(A), segundo norma NEMA PUB SG2 1954 | un | 100
196 | Elo fusível de distribuição, botão, comprimento de 500 mm, tipo K, com corrente nominal de 10(A), segundo norma NEMA PUB SG2 1954 | un | 100
197 | Elo fusível de distribuição, botão, comprimento de 500 mm, tipo K, com corrente nominal de 15(A), segundo norma NEMA PUB SG2 1954 | un | 50
Grupo 12 - Interruptores, tomadas e acessórios
198 | Fita isolante de PVC antichama, para uso em baixa tensão até 750V, rolo de 19mm (larg.) x 20m (compr.), espessura 0,18mm ou superior, cor preta, classe de temperatura 80ºC ou superior, com impressão no dorso, com selo de conformidade do INMETRO, devendo atender a NBR-5037. | un | 1000
199 | Fita isolante de autofusão 19mmx10m, conforme NBR 5037. | m | 500
200 | Interruptor simples de uma seção, 10A/250V, para montagem em caixa de passagem 4x2", terminais para cabo de até 2,5mm², com espelho cinza. Certificado pelo INMETRO, devendo atender a NBR 14136, toda a normatização a ela associada e toda a legislação pertinente. | un | 300
201 | Interruptor simples de duas seções, 10A/250V, para montagem em caixa de passagem 4x2", terminais para cabo de até 2,5mm². Certificado pelo INMETRO, devendo atender a NBR 14136, toda a normatização a ela associada e toda a legislação pertinente. | un | 300
202 | Interruptor simples de três seções, 10A/250V, para montagem em caixa de passagem 4x2", terminais para cabo de até 2,5mm², com espelho cinza. Certificado pelo INMETRO, devendo atender a NBR 14136, toda a normatização a ela associada e toda a legislação pertinente. | un | 300
203 | Interruptor simples de uma seção com espelho mais tomada 2P + T, 10A/250V , para montagem em caixa de passagem 4x2", terminais para cabo de até 2,5mm², com espelho branco. Certificado pelo INMETRO, devendo atender a NBR 14136, toda a normatização a ela associada e toda a legislação pertinente. | un | 300
204 | Interruptor de duas seções com espelho mais tomada 2P + T, 10A/250V , para montagem em caixa de passagem 4x2", terminais para cabo de até 2,5mm², com espelho branco. Certificado pelo INMETRO, devendo atender a NBR 14136, toda a normatização a ela associada e toda a legislação pertinente. | un | 300
205 | Plugue fêmea desmontável, 2 P + T, saída reta, tensão 250V, corrente 15A, com prensacabos por parafusos para cabos com diâmetro externo de até 13mm ou três cabos de 2,5mm². Certificado pelo INMETRO, devendo atender a NBR 14136, toda a normatização a ela associada e toda a legislação pertinente. | un | 100
206 | Plugue 2P + T, com pinos maciços cilíndricos diâmetro 4mm, no padrão brasileiro, tensão 250V, corrente 10A, com prensa cabos por parafusos para cabos com diâmetro externo de até 13mm. Certificado pelo INMETRO, devendo atender a NBR 14136, toda a normatização a ela associada e toda a legislação pertinente. | un | 100
207 | Tomada universal (com espelho) novo padrão brasileiro 2P+T, vertical, 10A/250VCA, para montagem em caixa de passagem 4x2", para embutir, com terminais para cabo de até 2,5mm², cor branca, com espelho branca. Certificado pelo INMETRO, devendo atender a NBR 14136, toda a normatização a ela associada e toda a legislação pertinente. | un | 2000
208 | Tomada universal (com espelho) novo padrão brasileiro 2P+T, vertical, 20A/250VCA, para montagem em caixa de passagem 4x2", para embutir, com terminais para cabo de até 2,5mm², cor branca, com espelho branca. Certificado pelo INMETRO, devendo atender a NBR 14136, toda a normatização a ela associada e toda a legislação pertinente. | un | 1000
209 | Tomada universal (com espelho) dupla, novo padrão brasileiro 2P+T, vertical, 10A/250VCA, para montagem em caixa de passagem 4x2", para embutir, com terminais para cabo de até 2,5mm², cor branca, com espelho branca. Certificado pelo INMETRO, devendo atender a NBR 14136, toda a normatização a ela associada e toda a legislação pertinente. | un | 800
210 | Tomada universal (sem espelho) novo padrão brasileiro 2P+T, 10A/250VCA, vertical, para montagem em condulet de 3/4", terminais para cabo de até 2,5mm². Certificado pelo INMETRO, devendo atender a NBR 14136, toda a normatização a ela associada e toda a legislação pertinente. | un | 1500
211 | Tomada universal (sem espelho) novo padrão brasileiro 2P+T, 20A/250VCA, vertical, para montagem em condulet de 3/4", terminais para cabo de até 4,0mm². Certificado pelo INMETRO, devendo atender a NBR 14136, toda a normatização a ela associada e toda a legislação pertinente. | un | 500
Grupo 13 - Lâmpadas, reatores e acessórios
212 | Lâmpada fluorescente compacta integrada (com reator), potência 15W / 220V, base E27, bulbo 2U nas dimensões 40 x 40 x 170 mm (C xL x A), fluxo luminoso maior ou igual a 662Lm, IRC maior ou igual a 80, com temperatura de cor maior ou igual a 6.000K, certificada com selo PROCEL/INMETRO de eficiência energética. | un | 1000
213 | Lâmpada fluorescente compacta integrada (com reator), potência 20W, tensão 220V, base E27. certificada com selo PROCEL/INMETRO de eficiência energética. | un | 2500
214 | Lâmpada fluorescente tubular reta, potência 20W / 220 V, diâmetro do bulbo 26mm (T8) ou 33mm (T10), comprimento 590mm, base G13 bipino, fluxo luminoso maior ou igual a 1.000Lm, IRC maior ou igual a 70, com temperatura de cor maior ou igual a 5.000K, para uso com reator de partida rápida ou eletrônico, certificada com selo PROCEL/INMETRO de eficiência energética. | un | 5000
215 | Lâmpada fluorescente tubular reta, potência 30W / 220 V, diâmetro do bulbo 26mm (T8), comprimento 910mm, base G13 bipino, fluxo luminoso maior ou igual a 1750Lm, IRC maior ou igual a 80, com temperatura de cor maior ou igual a 5.000K, para uso com reator de partida rápida ou eletrônico, certificada com selo PROCEL/INMETRO de eficiência energética. | un | 2000
216 | Lâmpada fluorescente tubular reta, potência 32W / 220 V, diâmetro do bulbo 26mm (T8), comprimento 1.200mm, base G13 bipino, fluxo luminoso maior ou igual a 2.600Lm, IRC maior ou igual a 80, com temperatura de cor maior ou igual a 5.000K, para uso com reator de partida rápida ou eletrônico, certificada com selo PROCEL/INMETRO de eficiência energética. | un | 20000
217 | Lâmpada fluorescente tubular reta, potência 40W / 220 V, diâmetro do bulbo 26mm (T8) ou 33mm (T10), comprimento 1.200mm, base G13 bipino, fluxo luminoso maior ou igual a 2.700Lm, IRC maior ou igual a 70, com temperatura de cor maior ou igual a 5.000K, para uso com reator de partida rápida ou eletrônico, certificada com selo PROCEL/INMETRO de eficiência energética. | un | 1000
218 | Reator eletrônico para uma lâmpada fluorescente tubular de 20W, partida instantânea, tensão 220V, freqüência 50/60Hz, fator de potência igual ou superior a 0,95, tolerância na tensão de alimentação de no mínimo +6 % e -10% em relação à tensão nominal. Certificado pelo INMETRO, devendo atender a NBR 14417, toda a normatização a ela associada e toda a legislação pertinente. | un | 3000
219 | Reator eletrônico para uma lâmpada fluorescente tubular de 30W, partida instantânea, tensão 220V, freqüência 50/60Hz, fator de potência igual ou superior a 0,95, tolerância na tensão de alimentação de no mínimo +6 % e -10% em relação à tensão nominal. Certificado pelo INMETRO, devendo atender a NBR 14417, toda a normatização a ela associada e toda a legislação pertinente. | un | 1000
220 | Reator eletrônico para uma lâmpada fluorescente tubular de 32W, partida instantânea, tensão 220V, freqüência 50/60Hz, fator de potência igual ou superior a 0,95, tolerância na tensão de alimentação de no mínimo +6 % e -10% em relação à tensão nominal. Certificado pelo INMETRO, devendo atender a NBR 14417, toda a normatização a ela associada e toda a legislação pertinente. | un | 2000
221 | Reator eletrônico para uma lâmpada fluorescente tubular de 40W, partida instantânea, tensão 220V, freqüência 50/60Hz, fator de potência igual ou superior a 0,95, tolerância na tensão de alimentação de no mínimo +6 % e -10% em relação à tensão nominal. Certificado pelo INMETRO, devendo atender a NBR 14417, toda a normatização a ela associada e toda a legislação pertinente. | un | 500
222 | Reator eletrônico duplo para duas lâmpadas fluorescentes tubulares de 20W, partida instantânea, tensão 220V, freqüência 50/60Hz, fator de potência igual ou superior a 0,95, tolerância na tensão de alimentação de no mínimo +6 % e -10% em relação à tensão nominal. Certificado pelo INMETRO, devendo atender a NBR 14417 e NBR 14418. | un | 2000
223 | Reator eletrônico duplo para duas lâmpadas fluorescentes tubulares de 32W, partida instantânea, tensão 220V, freqüência 50/60Hz, fator de potência igual ou superior a 0,95, tolerância na tensão de alimentação de no mínimo +6 % e -10% em relação à tensão nominal. Certificado pelo INMETRO, devendo atender a NBR 14417, toda a normatização a ela associada e toda a legislação pertinente. | un | 5000
224 | Reator eletrônico duplo para duas lâmpadas fluorescentes tubulares de 40W, partida instantânea, tensão 220V, freqüência 50/60Hz, fator de potência igual ou superior a 0,95, tolerância na tensão de alimentação de no mínimo +6 % e -10% em relação à tensão nominal. Certificado pelo INMETRO, devendo atender a NBR 14417, toda a normatização a ela associada e toda a legislação pertinente. | un | 1000
225 | Receptáculo (Bocal/Soquete) contra intemperies com rabicho, base E-27. | un | 400
226 | Receptáculo (Bocal/Soquete) de Baquelite, base E-27. | un | 300
227 | Receptáculo (Bocal/Soquete) em Porcelana, base E-27. | un | 300
228 | Soquete convencional para lâmpada fluorescente tubular, base G-13 bipino, aplicável em luminária (Sem abraçadeira), produzido em termoplástico resistente, com sistema de molas e ranhuras de encaixe ou rotor de segurança, prensa cabos e contatos com liga de cobre. | un | 10000
229 | Suporte para lâmpada fluorescente, tipo rabicho, base G-13 bipino. | un | 200
Grupo 14 - Luminárias e acessórios
230 | Luminária calha sobrepor (trapezoidal - comercial), em chapa de aço, com suporte para fixação, para uma lâmpada fluorescente de 20 W. (Não inclui reator e lâmpada) | un | 400
231 | Luminária calha sobrepor (trapezoidal - comercial), em chapa de aço, com suporte para fixação, para uma lâmpada fluorescente de 40 W. (Não inclui reator e lâmpada) | un | 800
232 | Luminária calha sobrepor (trapezoidal - comercial), em chapa de aço, com suporte para fixação, para duas lâmpadas fluorescente de 20 W. (Não inclui reator e lâmpada) | un | 400
233 | Luminária calha sobrepor (trapezoidal - comercial), em chapa de aço, com suporte para fixação, para duas lâmpadas fluorescente de 40 W. (Não inclui reator e lâmpada) | un | 1000
234 | Refletor tipo projetor fechado para lâmpada descarga de alta pressão de até 400 W, laterais em chapa de aço galvanizado ou aço pintado em epóxi, corpo refletor em chapa de alumínio com alto índice de reflexão, suporte de fixação em aço galvanizado, dispositivo de acesso lateral com junta de vedação em borracha, lente plana em cristal temperado com vedação em silicone e soquete E-40 fixados a tampa lateral. | un | 50
Grupo 15 - Isoladores e acessórios
235 | Isolador de pino polimérico, classe de isolação 15 kV. | un | 150
236 | Isolador de suspensão polimérico, classe de isolação 15 kV. | un | 150
237 | Isolador tipo roldana porcelana 76 x 80mm - Classe 600 V. | un | 150
238 | Para-ráio polimérico 15 kV - 10 kA - ZnO, conforme a IEC 99-4. | un | 50
239 | Pino de aço 16 mm (5/8") para isolador de pino polimérico. | un | 150
Grupo 16 - Iluminação Pública e acessórios
240 | Haste para aterramento com diâmetro 5/8” (14,30mm) e comprimento de 2.400mm, sem rosca. Fabricada em aço com revestimento em cobre eletrolítico com alta camada de 254 microns, no mínimo. Material em conformidade com a norma NBR-13571/96. | un | 200
241 | Lâmpada vapor de sódio,de alta pressão, formato ovóide 70W / 220 v E-27, Fluxo luminoso mínimo 5600, Vida útil / horas mínima 24.000h. certificada com selo PROCEL/INMETRO de eficiência energética. | un | 200
242 | Lâmpada vapor de sódio,de alta pressão, formato tubular ou ovóide 150W / 220 v E-40, Fluxo luminoso mínimo 15000 lm, Vida útil / horas mínima 32.000h. certificada com selo PROCEL/INMETRO de eficiência energética. | un | 200
243 | Lâmpada vapor de sódio, tubular ou ovóide, de alta pressão de 250 W / 220 v, para suporte E-40, Fluxo luminoso mínimo 25000, Vida útil / horas mínima 24.000h. certificada com selo PROCEL/INMETRO de eficiência energética. | un | 600
244 | Lâmpada vapor de sódio, tubular ou ovóide, de alta pressão de 400 W / 220 v, para suporte E-40, Fluxo luminoso mínimo 47000, Vida útil / horas mínima 24.000h. certificada com selo PROCEL/INMETRO de eficiência energética. | un | 200
245 | Lâmpada vapor metálico de alta pressão de 250 W / 220 V, vida útil / horas mínima 24.000h., para suporte E-40. certificada com selo PROCEL/INMETRO de eficiência energética. | un | 200
246 | Lâmpada vapor metálico de alta pressão de 400 W / 220 V, vida útil / horas mínima 24.000h., para suporte E-40. certificada com selo PROCEL/INMETRO de eficiência energética. | un | 100
247 | Luminária fechada para iluminação pública, com bulbo de vidro, suporte tipo E 40, alojamento para reator com ignitor até 400 W, com encaixe para tubos com diâmetro de 48 a 60,3mm presos por parafusos. | un | 300
248 | Reator para lâmpada vapor de sódio completo com ignitor e capacitor, de alta pressão, de 70 W / 220 v, alto fator de potência. (Para uso externo). | un | 200
249 | Reator para lâmpada vapor de sódio completo com ignitor e capacitor, de alta pressão, de 150 W / 220 v, alto fator de potência. (Para uso externo). | un | 200
250 | Reator para lâmpada vapor de sódio completo com ignitor e capacitor, de alta pressão, de 250 W / 220 v, alto fator de potência, conforme NBR 13593. (Para uso externo). | un | 600
251 | Reator para lâmpada vapor de sódio completo com ignitor e capacitor, de alta pressão, de 400 W / 220 v, alto fator de potência, conforme NBR 13593. (Para uso externo). | un | 200
252 | Reator para lâmpada vapor metálico completo com ignitor e capacitor, de alta pressão, de 250 W / 220 v , alto fator de potência, conforme NBR 14305. (Para uso externo). | un | 200
253 | Reator para lâmpada vapor metálico completo com ignitor e capacitor, de alta pressão, de 400 W / 220 v , alto fator de potência, conforme NBR 14305. (Para uso externo). | un | 100
254 | Relé foto-elétrico tipo NF, 220 v /1000 W/ 1800 VA, com grau de proteção mínimo IP-65 e demais características devem atender a norma NBR 5123. | un | 600
255 | Relé foto-elétrico tipo NA, 220 v/ 1000 W/ 1800 VA, com grau de proteção mínimo IP-65 e demais características devem atender a norma NBR 5123. | un | 600
Grupo 17 - Quadros de distribuição
256 | Quadro de distribuição de embutir em chapa de aço galvanizado com barramento trifásico, em cobre com capacidade para 100 A, para 12 disjuntores unipolares DIN e UL, mais disjuntor geral. | un | 5
257 | Quadro de distribuição de embutir em chapa de aço galvanizado com barramento trifásico, em cobre com capacidade para 100 A, para 24 disjuntores unipolares DIN e UL, mais disjuntor geral. | un | 5
258 | Quadro de distribuição de embutir em chapa de aço galvanizado com barramento trifásico, em cobre com capacidade para 150 A, para 40 disjuntores unipolares DIN e UL, mais disjuntor geral. | un | 5
259 | Quadro de distribuição de sobrepor em chapa de aço galvanizado com barramento trifásico, em cobre com capacidade para 100 A, para 18 disjuntores unipolares DIN e UL, mais disjuntor geral. | un | 20
260 | Quadro de distribuição de sobrepor em chapa de aço galvanizado com barramento trifásico, em cobre com capacidade para 100 A, para 24 disjuntores unipolares DIN e UL, mais disjuntor geral. | un | 20
261 | Quadro de distribuição de sobrepor em chapa de aço galvanizado com barramento trifásico, em cobre com capacidade para 150 A, para 48 disjuntores unipolares DIN e UL, mais disjuntor geral. | un | 2
262 | Quadro de distribuição de sobrepor em PVC sem barramento trifásico, para 06 disjuntores unipolares, DIN e UL. | un | 40
263 | Quadro de distribuição de sobrepor em PVC sem barramento trifásico, para 12 disjuntores unipolares, DIN e UL. | un | 40
Grupo 18 - Relés, dispositivos de comando e acessórios
264 | Chave de nível, tipo automático de bóia, em polipropileno, contato isento de mercúrio, grau de proteção IP 68, rabicho de cabo 3 x 1,5 mm² com 1,50 m (mínimo), contatos reversíveis NA / NF de 10 A (mínimo) / 250V. Deve atender a norma IEC 60730 - 2 - 16. | un | 30
265 | Contator tripolar para acionamentos em regime AC-3, tensão de comando (bobina) 220V/60Hz, 2 contato auxiliares sendo 1NA+ 1NF, corrente de 9 A (380 V-60 Hz). | un | 10
266 | Contator tripolar para acionamentos em regime AC-3, tensão de comando (bobina) 220V/60Hz, 2 contato auxiliares sendo 1NA+ 1NF, corrente de 22 A (380 V-60 Hz). | un | 50
267 | Contator tripolar para acionamentos em regime AC-3, tensão de comando (bobina) 220V/60Hz, 2 contato auxiliares sendo 1NA+ 1NF, corrente máxima de 32 A e Potência 20 CV (380 V-60 Hz). | un | 10
268 | Relé Eletrônico de falta de fase, para tensão nominal de 380 V (Tensão de Linha), escala de tensão com ajuste de -5 a -35%, proteção intrínseca do relé, em caixa ABS V0 55 x 70 mm, montagem interna com fixação por parafusos ou trilho DIN 35 mm. | un | 10
269 | Relé de sobrecarga (proteção térmica) para comando eletrico, com faixa de ajuste de 2,5 a 4,0 A, contatos de comando 1NA + 1NF, sensibilidade contra falta de fase, compensação de temperatura e classe de disparo 10. | un | 10
270 | Relé de sobrecarga (proteção térmica) para comando eletrico, com faixa de ajuste de 4,0 a 6,3 A, contatos de comando 1NA + 1NF, sensibilidade contra falta de fase, compensação de temperatura e classe de disparo 10. | un | 10
271 | Relé de sobrecarga (proteção térmica) para comando eletrico, com faixa de ajuste de 8 a 12,5 A, contatos de comando 1NA + 1NF, sensibilidade contra falta de fase, compensação de temperatura e classe de disparo 10. | un | 10
272 | Relé de sobrecarga (proteção térmica) para comando eletrico, com faixa de ajuste de 15 a 23 A, contatos de comando 1NA + 1NF, sensibilidade contra falta de fase, compensação de temperatura e classe de disparo 10. | un | 10
273 | Trilho DIN 32/35 mm, com 2 metros de comprimento. | m | 30
Total (R$)

## Planilha com Valores
PREFEITURA UNIVERSITÁRIA - PU
DIVISÃO DE MANUTENÇÃO - DM
ANEXO VI - PLANILHA COM RELAÇÃO DE MATERIAL ELÉTRICO DE CONSUMO PARA OS CAMPI DA UFPB
Item | Descrição | Unid. | Quant. | Preço Unitário (R$) | Preço Total (R$)
Lote 01 - Abraçadeiras e acessórios |  |  |  |  | 22452
1 | Abraçadeira de aço para lâmpada fluorescente. | un | 200 | 0.28 | 56
2 | Abracadeira em aço para amarracão de eletrodutos, tipo D, com 1/2" e parafuso de fixação. | un | 1000 | 0.84 | 840
3 | Abracadeira em aço para amarracão de eletrodutos, tipo D, com 3/4" e parafuso de fixação. | un | 1000 | 0.88 | 880
4 | Abracadeira em aço para amarracão de eletrodutos, tipo D, com 1" e parafuso de fixação. | un | 500 | 1.01 | 505
5 | Abracadeira em aço para amarracão de eletrodutos, tipo D, com 1 1/4" e parafuso de fixação. | un | 200 | 1.67 | 334
6 | Abracadeira em aço para amarracão de eletrodutos, tipo D, com 1 1/2" e parafuso de fixação. | un | 200 | 1.74 | 348
7 | Abracadeira em aço para amarracão de eletrodutos, tipo D, com 2" e parafuso de fixação. | un | 100 | 1.93 | 193
8 | Abracadeira em aço para amarracão de eletrodutos, tipo D, com 2 1/2" e parafuso de fixação. | un | 100 | 2.49 | 249
9 | Abracadeira em aço para amarracão de eletrodutos, tipo D, com 3" e parafuso de fixação. | un | 50 | 2.77 | 138.5
10 | Abracadeira em aço para amarracão de eletrodutos, tipo D, com 4" e parafuso de fixação. | un | 50 | 3.57 | 178.5
11 | Abraçadeira em PVC para fixação de eletroduto de 3/4" através de bucha e parafuso. | un | 4000 | 0.87 | 3480
12 | Bucha de Nylon S-5 com Parafuso de Aço Zincado (cabeça panela, rosca soberba fenda simples) 4,2 X 32 mm | un | 5000 | 0.13 | 650
13 | Bucha de Nylon S-6 com Parafuso de Aço Zincado (cabeça chata, rosca soberba, fenda simples) 4,2 X 45 mm | um | 20000 | 0.21 | 4200
14 | Bucha de Nylon S-8 com Parafuso de Aço Zincado (cabeça chata, rosca soberba, fenda simples) 4,8 X 50 mm | un | 20000 | 0.23 | 4600
15 | Bucha de Nylon S-10 com Parafuso de Aço Zincado (cabeça panela, rosca soberba fenda simples) 5,5 X 65 mm | un | 5000 | 0.46 | 2300
16 | Bucha de Nylon S-12 com Parafuso de Aço Zincado (cabeça sextavada, rosca soberba) 5/16" X 65 mm | un | 5000 | 0.7 | 3500
Lote 02 - Ferragens e acessórios para rede de distribuição |  |  |  |  | 89294.65
17 | Alça preformada para cabo de aço 3/8". | un | 100 | 12.58 | 1258
18 | Alça preformada para cabo 2CA/CAA. | un | 100 | 4.2 | 420
19 | Alça preformada para cabo multiplex de 50mm². | un | 100 | 7.42 | 742
20 | Armação Vertical com haste e contra-pino em chapa de ferro galvanizado 3/16" com 1 estribo e 1 isolador. | un | 100 | 19.21 | 1921
21 | Armação Vertical com haste e contra-pino em chapa de ferro galvanizado 3/16" com 2 estribos e 2 isoladores. | un | 100 | 28.56 | 2856
22 | Arruela quadrada de 38mm galvanizada a fogo para furo M18. | un | 1000 | 0.49 | 490
23 | Braço suporte tipo "C" galvanizado a fogo para linha de 13.8KV. | un | 100 | 117.35 | 11735
24 | Braço suporte tipo "L" galvanizado a fogo para linha de 13.8 KV. | un | 100 | 85.02 | 8502
25 | Base de relé fotoelétrico com 03 contatos tipo fêmea para encaixe de relé fotoelétrico, com fiação rabicho, própria para instalação ao tempo, contatos internos estanhados, material da base em polipropileno, resistente à raios UV, suporte de fixação em aço SAE-1010/20 com acabamento galvanizado a fogo, com capacidade minima de 10A em 220V. | un | 600 | 5.7 | 3420
26 | Bucha de alumínio de 1" para eletroduto. | un | 30 | 0.71 | 21.3
27 | Bucha de alumínio de 3" para eletroduto. | un | 30 | 4.4 | 132
28 | Bucha de alumínio de 4" para eletroduto. | un | 30 | 6.19 | 185.7
29 | Cabo de aço, bitola 3/8”, tipo EHS, formação 7 fios de aço Diâmetro 3,05mm, diâmetro total 9,5mm, peso unitário 406Kg/Km, carga de ruptura 6986Kgf. Este cabo de aço é utilizado em redes de distribuição compacta de 15 KV. | m | 1000 | 14.13 | 14130
30 | Espaçador losangular para aplicação em rede compacta 15kV, completo com os 4 anéis de amarração de silicone. | un | 500 | 31.68 | 15840
31 | Estribo para suporte L para aplicação em rede compacta 15kV. | un | 50 | 5.36 | 268
32 | Fecho inox para fita em aço inoxidável de 3"/4. | un | 200 | 0.71 | 142
33 | Fita aço inox para cintar poste, L = 19 mm, E = 0,5 mm (rolo de 30m) | un | 5 | 46.83 | 234.15
34 | Gancho suspensão com olhal para rede aérea de 15 KV. | un | 30 | 6.43 | 192.9
35 | Grampo de ancoragem em alumínio fundido e cunha em poliamida e estribo ou alça em aço inoxidável para cabo protegido de 50mm² - classe de tensão 15kV. | un | 200 | 20.05 | 4010
36 | Grampo de ancoragem em alumínio fundido e cunha em poliamida e estribo ou alça em aço inoxidável para cabo protegido de 95mm² - classe de tensão 15kV. | un | 200 | 20.05 | 4010
37 | Manilha sapatilha galvanizada a fogo utilizada em rede aérea de 15 KV. | un | 200 | 12.4 | 2480
38 | Parafuso em aço inox, 3/8" x 1 1/2", cabeça sextavada, com 01 arruela de pressão e uma porca. | un | 300 | 1.67 | 501
39 | Parafuso em aço inox 12,5 x 100 mm com porca e arruela de pressão. | un | 500 | 5.66 | 2830
40 | Parafuso em aço inox, cabeça sextavada 5/16"x70mm, com porca e arruela de pressão. | un | 300 | 0.41 | 123
41 | Parafuso rosca fina sextavado galvanizado c/porca e arruela 1 1/2" x 1/2". | un | 500 | 3.3 | 1650
42 | Parafuso francês M16 em aço galvanizado, comprimento = 150 mm, diametro = 16 mm, cabeca abaulada. Completo com porca quadrada galvanizada. | un | 150 | 4.15 | 622.5
43 | Parafuso máquina rosca total galvanizado a fogo de M16x350mm. Completo com porca galvanizada a fogo. | un | 150 | 7.31 | 1096.5
44 | Parafuso máquina galvanizado a fogo M16 X 400mm, rosca dupla, completo com 4 porcas quadrada. | un | 150 | 9.72 | 1458
45 | Porca olhal galvanizada a fogo para parafuso de diâmetro nominal de 16mm. | un | 100 | 7.24 | 724
46 | Porca quadrada galvanizada a fogo para parafuso de diâmetro nominal de 16mm. | un | 300 | 1.12 | 336
47 | Cantoneira de abas retas em aço galvanizado a quente - tensão 15/35 kv | un | 100 | 39.97 | 3997
48 | Eletroduto ferro galv ou zincado eletrolit pesado parede 2,25mm - 4" nbr 13057 | m | 60 | 38.51 | 2310.6
49 | Luva de ferro galvanizado eletrolítico para eletroduto de 4”. | un | 10 | 13.89 | 138.9
50 | Curva 90º ferro galvanizado eletrolitico 4" p/ eletroduto. | un | 10 | 51.71 | 517.1
Lote 03 - Cabos em cobre (Elétrico) |  |  |  |  | 513513
51 | Cabo flexível de cobre eletrolítico de 1,5 mm² - 450/750 V, têmpera mole, classe 4 e 5 de encordoamento, isolado e coberto com composto termoplástico polivinílico (PVC) tipo BWF, cores variadas, característica de não-propagação e auto-extinção do fogo, classe térmica 70°C. De acordo com as normas NBR NM 247-3 - NBR NM 280. | m | 500 | 0.88 | 440
52 | Cabo flexível de cobre eletrolítico de 2,5 mm² - 450/750 V, têmpera mole, classe 4 e 5 de encordoamento, isolado e coberto com composto termoplástico polivinílico (PVC) tipo BWF, cores variadas, característica de não-propagação e auto-extinção do fogo, classe térmica 70°C. De acordo com as normas NBR NM 247-3 - NBR NM 280. | m | 10000 | 1.47 | 14700
53 | Cabo flexível de cobre eletrolítico de 4,0 mm² - 450/750 V, têmpera mole, classe 4 e 5 de encordoamento, isolado e coberto com composto termoplástico polivinílico (PVC) tipo BWF, cores variadas, característica de não-propagação e auto-extinção do fogo, classe térmica 70°C. De acordo com as normas NBR NM 247-3 - NBR NM 280. | m | 10000 | 2.12 | 21200
54 | Cabo flexível de cobre eletrolítico de 6,0 mm² - 450/750 V, têmpera mole, classe 4 e 5 de encordoamento, isolado e coberto com composto termoplástico polivinílico (PVC) tipo BWF, cores variadas, característica de não-propagação e auto-extinção do fogo, classe térmica 70°C. De acordo com as normas NBR NM 247-3 - NBR NM 280. | m | 5000 | 3.19 | 15950
55 | Cabo flexível de cobre eletrolítico de 10,0 mm² - 0,6/1kV, têmpera mole, classe 4 e 5 de encordoamento, isolado e coberto com composto termoplástico polivinílico (PVC) tipo BWF, característica de não-propagação e auto-extinção do fogo, classe térmica 70°C. De acordo com as normas NBR 7228 - NBR 6245 - NBR 6812. | m | 4000 | 5.08 | 20320
56 | Cabo flexível de cobre eletrolítico de 16,0 mm² - 0,6/1kV, têmpera mole, classe 4 e 5 de encordoamento, isolado e coberto com composto termoplástico polivinílico (PVC) tipo BWF, característica de não-propagação e auto-extinção do fogo, classe térmica 70°C. De acordo com as normas NBR 7228 - NBR 6245 - NBR 6812. | m | 4000 | 7.62 | 30480
57 | Cabo flexível de cobre eletrolítico de 25,0 mm² - 0,6/1kV, têmpera mole, classe 4 e 5 de encordoamento, isolado e coberto com composto termoplástico polivinílico (PVC) tipo BWF, característica de não-propagação e auto-extinção do fogo, classe térmica 70°C. De acordo com as normas NBR 7228 - NBR 6245 - NBR 6812. | m | 4000 | 11.75 | 47000
58 | Cabo flexível de cobre eletrolítico de 35,0 mm² - 0,6/1kV, têmpera mole, classe 4 e 5 de encordoamento, isolado e coberto com composto termoplástico polivinílico (PVC) tipo BWF, característica de não-propagação e auto-extinção do fogo, classe térmica 70°C. De acordo com as normas NBR 7228 - NBR 6245 - NBR 6812. | m | 4000 | 15.48 | 61920
59 | Cabo flexível de cobre eletrolítico de 50,0 mm² - 0,6/1kV, têmpera mole, classe 4 e 5 de encordoamento, isolado e coberto com composto termoplástico polivinílico (PVC) tipo BWF, característica de não-propagação e auto-extinção do fogo, classe térmica 70°C. De acordo com as normas NBR 7228 - NBR 6245 - NBR 6812. | m | 2000 | 20.97 | 41940
60 | Cabo flexível de cobre eletrolítico de 70,0 mm² - 0,6/1kV, têmpera mole, classe 4 e 5 de encordoamento, isolado e coberto com composto termoplástico polivinílico (PVC) tipo BWF, característica de não-propagação e auto-extinção do fogo, classe térmica 70°C. De acordo com as normas NBR 7228 - NBR 6245 - NBR 6812. | m | 2000 | 29.3 | 58600
61 | Cabo flexível de cobre eletrolítico de 95,0 mm² - 0,6/1kV, têmpera mole, classe 4 e 5 de encordoamento, isolado e coberto com composto termoplástico polivinílico (PVC) tipo BWF, característica de não-propagação e auto-extinção do fogo, classe térmica 70°C. De acordo com as normas NBR 7228 - NBR 6245 - NBR 6812. | m | 1000 | 41.06 | 41060
62 | Cabo flexível de cobre eletrolítico de 120,0 mm² - 0,6/1kV, têmpera mole, classe 4 e 5 de encordoamento, isolado e coberto com composto termoplástico polivinílico (PVC) tipo BWF, característica de não-propagação e auto-extinção do fogo, classe térmica 70°C. De acordo com as normas NBR 7228 - NBR 6245 - NBR 6812. | m | 1000 | 47.45 | 47450
63 | Cabo flexível de cobre eletrolítico de 150,0 mm² - 0,6/1kV, têmpera mole, classe 4 e 5 de encordoamento, isolado e coberto com composto termoplástico polivinílico (PVC) tipo BWF, característica de não-propagação e auto-extinção do fogo, classe térmica 70°C. De acordo com as normas NBR 7228 - NBR 6245 - NBR 6812. | m | 1000 | 60.27 | 60270
64 | Cabo rígido nu de 10,0 mm², em cobre eletrolítico, têmpera mole, classe 2. De acordo com a norma NBR 5111. | m | 200 | 4.14 | 828
65 | Cabo rígido nu de 16,0 mm², em cobre eletrolítico, têmpera mole, classe 2. De acordo com a norma NBR 5111. | m | 200 | 6.6 | 1320
66 | Cabo rígido nu de 50,0 mm², em cobre eletrolítico, têmpera mole, classe 2. De acordo com a norma NBR 5111. | m | 500 | 19.61 | 9805
67 | Cabo PP flexível, 3 x 1,5mm², composto por condutores com encordoamento classe 5, isolação, enchimento e cobertura em PVC anti-chama, temperatura em serviço contínuo 70ºC, tensão de serviço até 450V, tensão de isolamento 750 V cobertura na cor PRETA, com selo de conformidade do INMETRO, devendo atender a NBR NM 280 e NBR 13249. | m | 2000 | 1.92 | 3840
68 | Cabo PP flexível, 3 x 2,5mm², composto por condutores com encordoamento classe 5, isolação, enchimento e cobertura em PVC anti-chama, temperatura em serviço contínuo 70ºC, tensão de serviço até 450V, tensão de isolamento 750 V cobertura na cor PRETA, com selo de conformidade do INMETRO, devendo atender a NBR NM 280 e NBR 13249. | m | 2000 | 3.15 | 6300
69 | Cabo PP flexível, 4 x 2,5mm², composto por condutores com encordoamento classe 5, isolação, enchimento e cobertura em PVC anti-chama, temperatura em serviço contínuo 70ºC, tensão de serviço até 450V, tensão de isolamento 750 V cobertura na cor PRETA, com selo de conformidade do INMETRO, devendo atender a NBR NM 280 e NBR 13249. | m | 2000 | 5.2 | 10400
70 | Cabo PP flexível, 4 x 4,0mm², composto por condutores com encordoamento classe 5, isolação, enchimento e cobertura em PVC anti-chama, temperatura em serviço contínuo 70ºC, tensão de serviço até 450V, tensão de isolamento 750 V cobertura na cor PRETA, com selo de conformidade do INMETRO, devendo atender a NBR NM 280 e NBR 13249. | m | 2000 | 5.71 | 11420
71 | Cabo Telefônico CCI 50, 1 Par, uso interno, sem blindagem. | m | 4000 | 0.3 | 1200
72 | Cabo Telefônico CCI 50, 2 Pares, uso interno, sem blindagem. | m | 2000 | 0.52 | 1040
73 | Cabo UTP - 4 pares - Categoria 6. (p/ cabeam. Estruturado) | m | 3000 | 2.01 | 6030
Lote 04 - Cabos em alumínio |  |  |  |  | 144265
74 | Cabo de alumínio isolado coberto em XLPE- 15kV-90°C de 50mm²,na cor cinza, auto-sustentado, para aplicação em rede compacta, com cobertura em politileno resistente ao trilhamento elétrico, para instalação em redes aéreas primárias de 13,2 a 13,8 KV, conforme norma NBR 11873. | m | 6000 | 9.6 | 57600
75 | Cabo de alumínio multiplexado de 16,0 mm², tipo duplex (Neutro Nú + 1 condutor gravado fase 1), auto-sustentado com isolação sólida extrudada de polietileno (PE) ou termofixo (XLPE) para tensões até 0,6/1kV, conforme norma NBR 8182 . | m | 500 | 2.21 | 1105
76 | Cabo de alumínio multiplexado de 35,0 mm², tipo quadruplex (Neutro Nú + 3 condutores gravados fase 1, fase 2 e fase 3),auto-sustentado com isolação sólida extrudada de polietileno (PE) ou termofixo (XLPE) para tensões até 0,6/1kV, conforme norma NBR 8182 . | m | 2000 | 17.03 | 34060
77 | Cabo de alumínio multiplexado de 70,0 mm², tipo quadruplex (Neutro Nú + 3 condutores gravados fase 1, fase 2 e fase 3),auto-sustentado com isolação sólida extrudada de polietileno (PE) ou termofixo (XLPE) para tensões até 0,6/1kV, conforme norma NBR 8182 . | m | 2000 | 25.75 | 51500
Lote 05 - Quadros, caixas e acessórios |  |  |  |  | 16199.2
78 | Caixa de inspeção de haste de aterramento com tampa 30x30x30 cm. | un | 100 | 8.72 | 872
79 | Caixa de medição CM 7, em chapa de aço segundo o padrão norma NDU 01 da ENERGISA PARAÍBA | un | 40 | 126 | 5040
80 | Caixa de medição CM 9, em chapa de aço segundo o padrão norma NDU 01 da ENERGISA PARAÍBA | un | 10 | 620 | 6200
81 | Caixa de medição monofásica em policarbonato, segundo o padrão norma NDU 01 da ENERGISA PARAÍBA | un | 30 | 70.24 | 2107.2
82 | Caixa de medição trifásica em policarbonato, padrão energisa segundo o padrão norma NDU 01 da ENERGISA PARAÍBA | un | 30 | 66 | 1980
Lote 06 - Caixas de passagens e acessórios |  |  |  |  | 35822
83 | Caixa de passagem para embutir em parede, tamanho 4x2”, reforçada. Fabricada em termoplástico, cor preta ou amarela. Dimensões aproximadas 70x108x47mm (CxLxP).Deve atender a NBR IEC 60670. | un | 500 | 1.39 | 695
84 | Caixa de passagem para embutir em parede, tamanho 4x4”, reforçada. Fabricada em termoplástico, cor preta ou amarela.Deve atender a NBR IEC 60670. | un | 200 | 2.21 | 442
85 | Caixa de passagem tipo sobrepor, tamanho 4x2”, reforçada. Fabricada em termoplástico, cor branca ou bege. Dimensões aproximadas 70x108x47mm (CxLxP). Deve atender a NBR IEC 60670. | un | 2000 | 3.95 | 7900
86 | Caixa de passagem tipo sobrepor, tamanho 4x4”, sistema X, com tampa, reforçada. Fabricada em termoplástico, cor branca ou bege. Deve atender a NBR IEC 60670. | un | 300 | 6.43 | 1929
87 | Caixa de passagem de sobrepor com espelho mais interruptor simples de uma seção, 10A/250V para instalações elétricas aparentes tipo sistema X. Fabricada em PVC anti-chamas. Dimensões aproximadas 75x75x31mm (CxLxP). Cor bege ou branca. O material deve estar em conformidade com a norma NBR 14136 e toda a normatização a ela correlacionada. | un | 200 | 9.6 | 1920
88 | Caixa de passagem de sobrepor com espelho mais interruptor de duas seções, 10A / 250 V para instalações elétricas aparentes tipo sistema X. Fabricada em PVC anti-chamas. Dimensões aproximadas 75x75x31mm(CxLxP). Cor bege ou branca. O material deve estar em conformidade com a norma NBR 14136 e toda a normatização a ela correlacionada. | un | 200 | 13 | 2600
89 | Caixa de passagem de sobrepor com espelho mais tomada universal 2P+T, 10A / 250 V para instalações elétricas aparentes tipo sistema X. Fabricada em PVC anti-chamas.Dimensões aproximadas 75x75x31mm(CxLxP). Cor bege ou branca. O material deve estar em conformidade com a norma NBR 14136 e toda a normatização a ela correlacionada. | un | 500 | 5.46 | 2730
90 | Caixa de passagem de sobrepor com espelho mais tomada universal 2P+T, 20A / 250 V para instalações elétricas aparentes tipo sistema X. Fabricada em PVC anti-chamas. Dimensões aproximadas 75x75x31mm(CxLxP). Cor bege ou branca. O material deve estar em conformidade com a norma NBR 14136 e toda a normatização a ela correlacionada. | un | 100 | 5.71 | 571
91 | Conjunto Arstop para ar condicionado, tipo sobrepor, completo, com disjuntor tipo DIN de 20 A e tomada de 20 A. O material deve estar em conformidade com a norma NBR 14136 e toda a normatização a ela correlacionada. | un | 200 | 42.05 | 8410
92 | Conjunto Arstop para ar condicionado, tipo sobrepor, completo, com disjuntor tipo DIN de 25 A e tomada de 20 A. O material deve estar em conformidade com a norma NBR 14136 e toda a normatização a ela correlacionada. | un | 200 | 40.17 | 8034
93 | Tampa cega em PVC para caixa de passagem 4 x 2". | un | 300 | 1.5 | 450
94 | Tampa cega para caixa de derivação de eletroduto de 3/4" (condulete), fabricadas em liga de alumínio de elevada resistência mecânica e à corrosão, com acabamento em pintura epóxi. | un | 100 | 1.41 | 141
Lote 07 - Canaletas, eletrodutos e acessórios |  |  |  |  | 92580.5
95 | Canaleta para instalações elétricas aparentes (sistema X), largura 20mm, altura 10mm, comprimento 2,20m, com divisória central e tampa, cor bege ou creme. Fabricada em termoplástico flexível, não quebradiço e auto-extinguível. | un | 2000 | 3.48 | 6960
96 | Canaleta para instalações elétricas aparentes (sistema X), largura 30mm, altura 30mm, comprimento 2,20m, com divisória central e tampa, cor bege ou creme. Fabricada em termoplástico flexível, não quebradiço e auto-extinguível. | un | 500 | 12.43 | 6215
97 | Canaleta para instalações elétricas aparentes, com recorte aberto ou recorte fechado (ventilada), largura 50mm, altura 20mm, comprimento 2,00m, com tampa, cor bege ou creme. Fabricada em termoplástico rígido, PVC, não quebradiço e auto-extinguível. | un | 200 | 19.9 | 3980
98 | Canaleta para instalações elétricas aparentes, com recorte aberto ou recorte fechado (ventilada), largura 80mm, altura 50mm, comprimento 2,00m, com tampa, cor bege ou creme. Fabricada em termoplástico rígido, PVC, não quebradiço e auto-extinguível. | un | 100 | 28.8 | 2880
99 | Conduíte corrugado em PVC 16mm, não propagante de chamas. Deve atender as normas NBR 15465 e IEC 614-1/94 | m | 500 | 1.05 | 525
100 | Conduíte corrugado em PVC 20mm, não propagante de chamas. Deve atender as normas NBR 15465 e IEC 614-1/95 | m | 500 | 1.33 | 665
101 | Conduíte corrugado em PVC de 25mm, não propagante de chamas. Deve atender as normas NBR 15465 e IEC 614-1/94 | m | 500 | 1.76 | 880
102 | Conduíte corrugado em PVC de 32mm, não propagante de chamas. Deve atender as normas NBR 15465 e IEC 614-1/95 | m | 500 | 2.6 | 1300
103 | Caixa de derivação (condulete) tipo "X" em liga de alumínio para eletroduto de 3/4", sem rosca e com tampa de posto vertical para tomada elétrica 2P + T, novo padrão brasileiro. Incluso as tampas de PVC das saídas do condulete. | un | 1000 | 6.69 | 6690
104 | Caixa de derivação (condulete) tipo "X" em liga de alumínio para eletroduto de 3/4", sem rosca e com tampa de posto vertical para interruptor simples de uma seção 10A. Incluso as tampas de PVC das saídas do condulete. | un | 300 | 6.69 | 2007
105 | Caixa de derivação (condulete) tipo "X" em liga de alumínio para eletroduto de 3/4", sem rosca e com tampa cega. Incluso as tampas de PVC das saídas do condulete. | un | 300 | 6.69 | 2007
106 | Caixa de derivação (condulete) tipo "X" em liga de alumínio para eletroduto de 1", sem rosca e com tampa de posto vertical para tomada elétrica 2P + T, novo padrão brasileiro. Incluso as tampas de PVC das saídas do condulete. | un | 200 | 7.81 | 1562
107 | Curva 90º raio longo para eletroduto de PVC rígido tipo soldável, Classe A, diâmetro nominal 20mm (1/2"), com bolsa em uma das extremidades. Cor cinza ou preta.Deve atender a NBR-6150. | un | 300 | 1.13 | 339
108 | Curva 90º raio longo para eletroduto de PVC rígido tipo soldável, Classe A, diâmetro nominal 25mm (3/4"), com bolsa em uma das extremidades. Cor cinza ou preta.Deve atender a NBR-6150. | un | 1000 | 1.64 | 1640
109 | Curva 90º raio longo para eletroduto de PVC rígido tipo soldável, Classe A, diâmetro nominal 32mm (1"), com bolsa em uma das extremidades. Cor cinza ou preta.Deve atender a NBR-6150. | un | 100 | 2.85 | 285
110 | Curva 90º raio longo para eletroduto de PVC rígido tipo soldável, Classe A, diâmetro nominal 60mm (2"), com bolsa em uma das extremidades. Cor cinza ou preta.Deve atender a NBR-6150. | un | 50 | 6.63 | 331.5
111 | Curva 90º raio longo para eletroduto de PVC rígido tipo roscado, Classe A, diâmetro nominal 20mm (1/2"). Com rosca nas extremidades. Cor cinza ou preta.Deve atender a NBR-6150. | un | 100 | 1.26 | 126
112 | Curva 90º raio longo para eletroduto de PVC rígido tipo roscado, Classe A, diâmetro nominal 25mm (3/4"). Com rosca nas extremidades. Cor cinza ou preta.Deve atender a NBR-6150. | un | 100 | 1.85 | 185
113 | Curva 90º raio longo para eletroduto de PVC rígido tipo roscado, Classe A, diâmetro nominal 32mm (1"). Com rosca nas extremidades. Cor cinza ou preta.Deve atender a NBR-6150. | un | 100 | 2.85 | 285
114 | Curva 90º raio longo para eletroduto de PVC rígido tipo roscado, Classe A, diâmetro nominal 60mm (2"). Com rosca nas extremidades. Cor cinza ou preta.Deve atender a NBR-6150. | un | 50 | 6.63 | 331.5
115 | Curva 90º raio longo para eletroduto de PVC rígido tipo roscado, Classe A, diâmetro nominal 85mm (3"). Com rosca nas extremidades. Cor cinza ou preta.Deve atender a NBR-6150. | un | 50 | 18.97 | 948.5
116 | Curva 90º raio longo para eletroduto de PVC rígido tipo roscado, Classe A, diâmetro nominal 100mm (4"). Com rosca nas extremidades. Cor cinza ou preta.Deve atender a NBR-6150. | un | 50 | 36.2 | 1810
117 | Eletroduto de PVC rígido tipo soldável, Classe A, diâmetro nominal 20mm (1/2"). Barra com 3 metros de comprimento. Com bolsa em uma das extremidades. Cor preta ou cinza. Deve atender a NBR-6150. | un | 100 | 3.45 | 345
118 | Eletroduto de PVC rígido tipo soldável, Classe A, diâmetro nominal 25mm (3/4"). Barra com 3 metros de comprimento. Com bolsa em uma das extremidades. Cor preta ou cinza. Deve atender a NBR-6150. | un | 2000 | 4.83 | 9660
119 | Eletroduto de PVC rígido tipo soldável, Classe A, diâmetro nominal 32mm (1"). Barra com 3 metros de comprimento. Com bolsa em uma das extremidades. Cor preta ou cinza. Deve atender a NBR-6150. | un | 100 | 7.05 | 705
120 | Eletroduto de PVC rígido tipo soldável, Classe A, diâmetro nominal 60mm (2"). Barra com 3 metros de comprimento. Com bolsa em uma das extremidades. Cor preta ou cinza. Deve atender a NBR-6150. | un | 100 | 11.37 | 1137
121 | Eletroduto de PVC rígido tipo roscado, Classe A, diâmetro nominal 20mm (1/2"). Barra com 3 metros de comprimento. Com rosca nas duas extremidades. Cor preta ou cinza. Deve atender a NBR-6150. | un | 200 | 4.59 | 918
122 | Eletroduto de PVC rígido tipo roscado, Classe A, diâmetro nominal 25mm (3/4"). Barra com 3 metros de comprimento. Com rosca nas duas extremidades. Cor preta ou cinza. Deve atender a NBR-6150. | un | 800 | 6.57 | 5256
123 | Eletroduto de PVC rígido tipo roscado, Classe A, diâmetro nominal 32mm (1"). Barra com 3 metros de comprimento. Com rosca nas duas extremidades. Cor preta ou cinza. Deve atender a NBR-6150. | un | 100 | 9.96 | 996
124 | Eletroduto de PVC rígido tipo roscado, Classe A, diâmetro nominal 60mm (2"). Barra com 3 metros de comprimento. Com rosca nas duas extremidades. Cor preta ou cinza. Deve atender a NBR-6150. | un | 100 | 23.76 | 2376
125 | Eletroduto de PVC rígido tipo roscado, Classe A, diâmetro nominal 85mm (3"). Barra com 3 metros de comprimento. Com rosca nas duas extremidades. Cor preta ou cinza. Deve atender a NBR-6150. | un | 100 | 60.09 | 6009
126 | Eletroduto de PVC rígido tipo roscado, Classe A, diâmetro nominal 100mm (4"). Barra com 3 metros de comprimento. Com rosca nas duas extremidades. Cor preta ou cinza. Deve atender a NBR-6150. | un | 100 | 91.53 | 9153
127 | Eletroduto de ferro galvanizado eletrolítico tipo leve, diâmetro nominal de 3/4", com uma luva em barras de três metros e protetor de rosca. | un | 300 | 15.63 | 4689
128 | Luva de ferro galvanizado para eletroduto de ferro galvanizado eletrolítico tipo leve, diâmetro nominal de 3/4". | un | 300 | 0.56 | 168
129 | Luva PVC para eletroduto rígido de 1/2", certificada pelo INMETRO. | un | 200 | 0.71 | 142
130 | Luva PVC para eletroduto rígido de 3/4", certificada pelo INMETRO. | un | 1000 | 1.07 | 1070
131 | Luva PVC para eletroduto rígido de 1", certificada pelo INMETRO. | un | 100 | 1.35 | 135
132 | Luva PVC para eletroduto rígido de 2", certificada pelo INMETRO. | un | 100 | 4.6 | 460
133 | Luva PVC para eletroduto rígido de 3", certificada pelo INMETRO. | un | 100 | 15.26 | 1526
134 | Luva PVC para eletroduto rígido de 4", certificada pelo INMETRO. | un | 100 | 29.63 | 2963
135 | Conector reto de alumínio para eletroduto de 3/4". | un | 2000 | 1.25 | 2500
136 | Conector reto de alumínio para eletroduto de 1". | un | 200 | 2.1 | 420
Lote 08 - Conectores, Terminais e acessórios |  |  |  |  | 15477.4
137 | Conector Tipo cunha, em liga de alumínio, para cabo de 50 mm², conforme NBR 5370 - 11788. | un | 200 | 5.6 | 1120
138 | Conector Tipo cunha, em liga de alumínio, para cabo de 95 mm², conforme NBR 5370 - 11788. | un | 200 | 5.6 | 1120
139 | Conector de aperto simultâneo, para conexões por perfuração em condutores isolados de cobre e/ou alumínio, em redes secundárias e ramais de baixa tensão, para cabo Principal de 25 - 150 mm² e Secudário de 25 - 150 mm², conforme NBR 5474, NFC 33 020. | un | 500 | 4.45 | 2225
140 | Conector GTDU duplo reforçado para haste de terra 5/8". | un | 200 | 15.46 | 3092
141 | Conector à pressão (tipo Split Bolt), parafuso fendido, simples/simples, para dois (2) cabos em cobre de 50,0 mm². | un | 500 | 4.71 | 2355
142 | Terminal emenda tipo luva à compressão, com duas compressões, para cabo de cobre de 35,0 mm². | un | 100 | 1.02 | 102
143 | Terminal emenda tipo luva à compressão, com duas compressões, para cabo de cobre de 50,0 mm². | un | 100 | 1.78 | 178
144 | Terminal emenda tipo luva à compressão, com duas compressões, para cabo de cobre de 95,0 mm². | un | 100 | 2.73 | 273
145 | Terminal emenda tipo luva à compressão, com duas compressões, para cabo de cobre de 240,0 mm². | un | 50 | 13.9 | 695
146 | Terminal à compressão, com um (1) furo de fixação e uma compressão, para cabo de cobre de 6,0 mm². | un | 100 | 0.51 | 51
147 | Terminal à compressão, com um (1) furo de fixação e uma compressão, para cabo de cobre de 10,0 mm². | un | 100 | 0.55 | 55
148 | Terminal à compressão, com um (1) furo de fixação e uma compressão, para cabo de cobre de 16,0 mm². | un | 200 | 0.65 | 130
149 | Terminal à compressão, com um (1) furo de fixação e uma compressão, para cabo de cobre de 25,0 mm². | un | 200 | 0.91 | 182
150 | Terminal à compressão, com um (1) furo de fixação e uma compressão, para cabo de cobre de 35,0 mm². | un | 200 | 1.02 | 204
151 | Terminal à compressão, com um (1) furo de fixação e uma compressão, para cabo de cobre de 50,0 mm². | un | 200 | 1.78 | 356
152 | Terminal à compressão, com um (1) furo de fixação e uma compressão, para cabo de cobre de 70,0 mm². | un | 200 | 2.21 | 442
153 | Terminal à compressão, com um (1) furo de fixação e uma compressão, para cabo de cobre de 95,0 mm². | un | 100 | 2.73 | 273
154 | Terminal à compressão, com um (1) furo de fixação e uma compressão, para cabo de cobre de 120,0 mm². | un | 60 | 3.84 | 230.4
155 | Terminal à compressão, com um (1) furo de fixação e uma compressão, para cabo de cobre de 150,0 mm². | un | 60 | 7 | 420
156 | Terminal à compressão, com um (1) furo de fixação e uma compressão, para cabo de cobre de 240,0 mm². | un | 60 | 13.9 | 834
157 | Terminal a compressão em alumínio com 02 furos, 03 compressões, para cabo de alumínio de 50mm2, para redes de distribuição de energia elétrica. | un | 200 | 2.85 | 570
158 | Terminal a compressão em alumínio com 02 furos, 03 compressões, para cabo de alumínio de 95mm2, para redes de distribuição de energia elétrica. | un | 200 | 2.85 | 570
Lote 09 - Disjuntores |  |  |  |  | 199504.5
159 | Disjuntor termomagnético monopolar, tipo DIN, corrente nominal 10 A, curva de disparo B. Capacidade de interrupção 5kA-127/220V, tensão de emprego acima de 380VCA. Deve permitir instalação em trilho DIN. Com selo de conformidade do INMETRO, devendo atender a NBR IEC 60947-2, ou NBR IEC 60898. | un | 100 | 5.31 | 531
160 | Disjuntor termomagnético monopolar, tipo DIN, corrente nominal 16 A, curva de disparo C. Capacidade de interrupção 5kA-127/220V, tensão de emprego acima de 380VCA. Deve permitir instalação em trilho DIN. Com selo de conformidade do INMETRO, devendo atender a NBR IEC 60947-2, ou NBR IEC 60898. | un | 100 | 6.86 | 686
161 | Disjuntor termomagnético monopolar, tipo DIN, corrente nominal 20 A, curva de disparo C. Capacidade de interrupção 5kA-127/220V, tensão de emprego acima de 380VCA. Deve permitir instalação em trilho DIN. Com selo de conformidade do INMETRO, devendo atender a NBR IEC 60947-2, ou NBR IEC 60898. | un | 400 | 6.86 | 2744
162 | Disjuntor termomagnético monopolar, tipo DIN, corrente nominal 25 A, curva de disparo C. Capacidade de interrupção 5kA-127/220V, tensão de emprego acima de 380VCA. Deve permitir instalação em trilho DIN. Com selo de conformidade do INMETRO, devendo atender a NBR IEC 60947-2, ou NBR IEC 60898. | un | 400 | 6.86 | 2744
163 | Disjuntor termomagnético monopolar, tipo DIN, corrente nominal 32 A, curva de disparo C. Capacidade de interrupção 5kA-127/220V, tensão de emprego acima de 380VCA. Deve permitir instalação em trilho DIN. Com selo de conformidade do INMETRO, devendo atender a NBR IEC 60947-2, ou NBR IEC 60898. | un | 300 | 6.86 | 2058
164 | Disjuntor termomagnético monopolar, tipo DIN, corrente nominal 40 A, curva de disparo C. Capacidade de interrupção 5kA-127/220V, tensão de emprego acima de 380VCA. Deve permitir instalação em trilho DIN. Com selo de conformidade do INMETRO, devendo atender a NBR IEC 60947-2, ou NBR IEC 60898. | un | 150 | 10.69 | 1603.5
165 | Disjuntor termomagnético monopolar, tipo DIN, corrente nominal 50 A, curva de disparo C. Capacidade de interrupção 5kA-127/220V, tensão de emprego acima de 380VCA. Deve permitir instalação em trilho DIN. Com selo de conformidade do INMETRO, devendo atender a NBR IEC 60947-2, ou NBR IEC 60898. | un | 150 | 9.83 | 1474.5
166 | Disjuntor termomagnético monopolar, tipo DIN, corrente nominal 63 A, curva de disparo C. Capacidade de interrupção 5kA-127/220V, tensão de emprego acima de 380VCA. Deve permitir instalação em trilho DIN. Com selo de conformidade do INMETRO, devendo atender a NBR IEC 60947-2, ou NBR IEC 60898. | un | 80 | 13.99 | 1119.2
167 | Disjuntor termomagnético tripolar, tipo DIN, corrente nominal 25 A, curva de disparo C. Capacidade de interrupção 5kA-127/220V, tensão de emprego acima de 380VCA. Deve permitir instalação em trilho DIN. Com selo de conformidade do INMETRO, devendo atender a NBR IEC 60947-2, ou NBR IEC 60898. | un | 200 | 41 | 8200
168 | Disjuntor termomagnético tripolar, tipo DIN, corrente nominal 32 A, curva de disparo C. Capacidade de interrupção 5kA-127/220V, tensão de emprego acima de 380VCA. Deve permitir instalação em trilho DIN. Com selo de conformidade do INMETRO, devendo atender a NBR IEC 60947-2, ou NBR IEC 60898. | un | 200 | 52.31 | 10462
169 | Disjuntor termomagnético tripolar, tipo DIN, corrente nominal 40 A, curva de disparo C. Capacidade de interrupção 5kA-127/220V, tensão de emprego acima de 380VCA. Deve permitir instalação em trilho DIN. Com selo de conformidade do INMETRO, devendo atender a NBR IEC 60947-2, ou NBR IEC 60898. | un | 200 | 52.3 | 10460
170 | Disjuntor termomagnético tripolar, tipo DIN, corrente nominal 50 A, curva de disparo C. Capacidade de interrupção 5kA-127/220V, tensão de emprego acima de 380VCA. Deve permitir instalação em trilho DIN. Com selo de conformidade do INMETRO, devendo atender a NBR IEC 60947-2, ou NBR IEC 60898. | un | 200 | 52.3 | 10460
171 | Disjuntor termomagnético tripolar, tipo DIN, corrente nominal 63 A, curva de disparo C. Capacidade de interrupção 5kA-127/220V, tensão de emprego acima de 380VCA. Deve permitir instalação em trilho DIN. Com selo de conformidade do INMETRO, devendo atender a NBR IEC 60947-2, ou NBR IEC 60898. | un | 200 | 76.59 | 15318
172 | Disjuntor termomagnético tripolar, tipo DIN, corrente nominal 70 A, curva de disparo C. Capacidade de interrupção 5kA-127/220V, tensão de emprego acima de 380VCA. Deve permitir instalação em trilho DIN. Com selo de conformidade do INMETRO, devendo atender a NBR IEC 60947-2, ou NBR IEC 60898. | un | 100 | 76.59 | 7659
173 | Disjuntor termomagnético tripolar, tipo DIN, corrente nominal 80 A, curva de disparo C. Capacidade de interrupção 5kA-127/220V, tensão de emprego acima de 380VCA. Deve permitir instalação em trilho DIN. Com selo de conformidade do INMETRO, devendo atender a NBR IEC 60947-2, ou NBR IEC 60898. | un | 100 | 76.59 | 7659
174 | Disjuntor termomagnético tripolar, tipo DIN, corrente nominal 100 A, curva de disparo C. Capacidade de interrupção 10kA-127/220V, tensão de emprego acima de 380VCA. Deve permitir instalação em trilho DIN. Com selo de conformidade do INMETRO, devendo atender a NBR IEC 60947-2, ou NBR IEC 60898. | un | 60 | 272.53 | 16351.8
175 | Disjuntor tripolar em caixa moldada de 125 A / 380 V, tensão máxima 415 Vca, capacidade de interrupção nominal em curto circuito: 10Ka - 220V e 10Ka - 380V, padrão UL (NEMA), com terminais de entrada e saída apropriados para conexão por parafuso para barra ou terminal olhal. De acordo com as Normas UL 489 e NBR 5361. | un | 20 | 295.77 | 5915.4
176 | Disjuntor tripolar em caixa moldada de 150 A / 380 V, tensão máxima 415 Vca, capacidade de interrupção nominal em curto circuito: 35Ka - 220V e 35Ka - 380V, padrão UL (NEMA), com terminais de entrada e saída apropriados para conexão por parafuso para barra ou terminal olhal. De acordo com as Normas UL 489 e NBR 5361. | un | 20 | 335.55 | 6711
177 | Disjuntor tripolar em caixa moldada de 200 A / 380 V, tensão máxima 415 Vca, capacidade de interrupção nominal em curto circuito: 35Ka - 220V e 35Ka - 380V, padrão UL (NEMA), com terminais de entrada e saída apropriados para conexão por parafuso para barra ou terminal olhal. De acordo com as Normas UL 489 e NBR 5361. | un | 20 | 470.91 | 9418.2
178 | Disjuntor tripolar em caixa moldada de 225 A / 380 V, tensão máxima 415 Vca, capacidade de interrupção nominal em curto circuito: 10Ka - 220V e 10Ka - 380V, padrão UL (NEMA), com terminais de entrada e saída apropriados para conexão por parafuso para barra ou terminal olhal. De acordo com as Normas UL 489 e NBR 5361. | un | 20 | 582.2 | 11644
179 | Disjuntor tripolar em caixa moldada de 250 A / 380 V, tensão máxima 415 Vca, capacidade de interrupção nominal em curto circuito: 25Ka - 220V e 18Ka - 380V, padrão UL (NEMA), com terminais de entrada e saída apropriados para conexão por parafuso para barra ou terminal olhal. De acordo com as Normas UL 489 e NBR 5361. | un | 20 | 689.74 | 13794.8
180 | Disjuntor tripolar em caixa moldada de 350 A / 380 V, tensão máxima 415 Vca, capacidade de interrupção nominal em curto circuito: 25Ka - 220V e 18Ka - 380V, padrão UL (NEMA), com terminais de entrada e saída apropriados para conexão por parafuso para barra ou terminal olhal. De acordo com as Normas UL 489 e NBR 5361. | un | 10 | 1278.1 | 12781
181 | Disjuntor tripolar em caixa moldada de 400 A / 380 V, tensão máxima 415 Vca, capacidade de interrupção nominal em curto circuito: 40Ka - 220V e 40Ka - 380V, padrão UL (NEMA), com terminais de entrada e saída apropriados para conexão por parafuso para barra ou terminal olhal. De acordo com as Normas UL 489 e NBR 5361. | un | 10 | 1083.24 | 10832.4
182 | Disjuntor tripolar em caixa moldada de 500 A / 380 V, tensão máxima 415 Vca, capacidade de interrupção nominal em curto circuito: 25Ka - 220V e 18Ka - 380V, padrão UL (NEMA), com terminais de entrada e saída apropriados para conexão por parafuso para barra ou terminal olhal. De acordo com as Normas UL 489 e NBR 5361. | un | 10 | 1668.96 | 16689.6
183 | Disjuntor/Dispositivo diferencial residual monopolar, tipo AC, 25 A / 220 / 127 V, corrente nominal residual de 30 mA, certificado INMETRO/UCIEE, atendendo todos os requisitos da norma ABNT NBR NM 61008. | un | 15 | 65.83 | 987.45
184 | Disjuntor/Dispositivo diferencial residual monopolar, tipo AC, 40 A / 220 / 127 V, corrente nominal residual de 30 mA, certificado INMETRO/UCIEE, atendendo todos os requisitos da norma ABNT NBR NM 61008. | un | 15 | 150.23 | 2253.45
185 | Disjuntor/Dispositivo diferencial residual Tetrapolar, tipo AC, 40 A / 380 / 220 V, corrente nominal residual de 30 mA, certificado INMETRO/UCIEE, atendendo todos os requisitos da norma ABNT NBR NM 61008. | un | 15 | 155.3 | 2329.5
186 | Disjuntor/Dispositivo diferencial residual Tetrapolar,tipo AC, 63 A / 380 / 220 V, corrente nominal residual de 30 mA, certificado INMETRO/UCIEE, atendendo todos os requisitos da norma ABNT NBR NM 61008. | un | 15 | 173.3 | 2599.5
187 | Disjuntor/Dispositivo diferencial residual Tetrapolar, tipo AC, 80 A / 380 / 220 V, corrente nominal residual de 30 mA, certificado INMETRO/UCIEE, atendendo todos os requisitos da norma ABNT NBR NM 61008. | un | 15 | 267.88 | 4018.2
Lote 10 - Chaves e acessórios para rede de distribuição (15kV) |  |  |  |  | 11578.7
188 | Chave fusível para distribuição, tipo base "C", em porcelana, com tensão nominal de 15 kV e corrente nominal de 100 A, conforme NBR 8124. | un | 50 | 100.48 | 5024
189 | Chave seccionadora monopolar tipo faca, abertura sem carga, para uso ao tempo, com instalação em cruzetas metálicas ou de concreto, tanto para distribuição ou substações, com tensão nominal de 15 kV e corrente nominal de 400 A, conforme a NBRIEC 62271-102 ou IEC 60265-1. | un | 30 | 218.49 | 6554.7
Lote 11 - Fusível (Elo) para 15 kV |  |  |  |  | 2984.1
190 | Elo fusível de distribuição, botão, comprimento de 500 mm, tipo H, com corrente nominal de 1(A), segundo norma NEMA PUB SG2 1954 | un | 40 | 2.17 | 86.8
191 | Elo fusível de distribuição, botão, comprimento de 500 mm, tipo H, com corrente nominal de 2(A), segundo norma NEMA PUB SG2 1954 | un | 20 | 5.89 | 117.8
192 | Elo fusível de distribuição, botão, comprimento de 500 mm, tipo H, com corrente nominal de 3(A), segundo norma NEMA PUB SG2 1954 | un | 100 | 2.17 | 217
193 | Elo fusível de distribuição, botão, comprimento de 500 mm, tipo H, com corrente nominal de 5(A), segundo norma NEMA PUB SG2 1954 | un | 100 | 5.89 | 589
194 | Elo fusível de distribuição, botão, comprimento de 500 mm, tipo K, com corrente nominal de 6(A), segundo norma NEMA PUB SG2 1954 | un | 100 | 6.26 | 626
195 | Elo fusível de distribuição, botão, comprimento de 500 mm, tipo K, com corrente nominal de 8(A), segundo norma NEMA PUB SG2 1954 | un | 100 | 2.5 | 250
196 | Elo fusível de distribuição, botão, comprimento de 500 mm, tipo K, com corrente nominal de 10(A), segundo norma NEMA PUB SG2 1954 | un | 100 | 6.9 | 690
197 | Elo fusível de distribuição, botão, comprimento de 500 mm, tipo K, com corrente nominal de 15(A), segundo norma NEMA PUB SG2 1954 | un | 50 | 8.15 | 407.5
Lote 12 - Interruptores, tomadas e acessórios |  |  |  |  | 55990
198 | Fita isolante de PVC antichama, para uso em baixa tensão até 750V, rolo de 19mm (larg.) x 20m (compr.), espessura 0,18mm ou superior, cor preta, classe de temperatura 80ºC ou superior, com impressão no dorso, com selo de conformidade do INMETRO, devendo atender a NBR-5037. | un | 1000 | 5 | 5000
199 | Fita isolante de autofusão 19mmx10m, conforme NBR 5037. | m | 500 | 0.68 | 340
200 | Interruptor simples de uma seção, 10A/250V, para montagem em caixa de passagem 4x2", terminais para cabo de até 2,5mm², com espelho cinza. Certificado pelo INMETRO, devendo atender a NBR 14136, toda a normatização a ela associada e toda a legislação pertinente. | un | 300 | 5.27 | 1581
201 | Interruptor simples de duas seções, 10A/250V, para montagem em caixa de passagem 4x2", terminais para cabo de até 2,5mm². Certificado pelo INMETRO, devendo atender a NBR 14136, toda a normatização a ela associada e toda a legislação pertinente. | un | 300 | 8.09 | 2427
202 | Interruptor simples de três seções, 10A/250V, para montagem em caixa de passagem 4x2", terminais para cabo de até 2,5mm², com espelho cinza. Certificado pelo INMETRO, devendo atender a NBR 14136, toda a normatização a ela associada e toda a legislação pertinente. | un | 300 | 11.15 | 3345
203 | Interruptor simples de uma seção com espelho mais tomada 2P + T, 10A/250V , para montagem em caixa de passagem 4x2", terminais para cabo de até 2,5mm², com espelho branco. Certificado pelo INMETRO, devendo atender a NBR 14136, toda a normatização a ela associada e toda a legislação pertinente. | un | 300 | 6.61 | 1983
204 | Interruptor de duas seções com espelho mais tomada 2P + T, 10A/250V , para montagem em caixa de passagem 4x2", terminais para cabo de até 2,5mm², com espelho branco. Certificado pelo INMETRO, devendo atender a NBR 14136, toda a normatização a ela associada e toda a legislação pertinente. | un | 300 | 10.6 | 3180
205 | Plugue fêmea desmontável, 2 P + T, saída reta, tensão 250V, corrente 15A, com prensacabos por parafusos para cabos com diâmetro externo de até 13mm ou três cabos de 2,5mm². Certificado pelo INMETRO, devendo atender a NBR 14136, toda a normatização a ela associada e toda a legislação pertinente. | un | 100 | 1.9 | 190
206 | Plugue 2P + T, com pinos maciços cilíndricos diâmetro 4mm, no padrão brasileiro, tensão 250V, corrente 10A, com prensa cabos por parafusos para cabos com diâmetro externo de até 13mm. Certificado pelo INMETRO, devendo atender a NBR 14136, toda a normatização a ela associada e toda a legislação pertinente. | un | 100 | 1.9 | 190
207 | Tomada universal (com espelho) novo padrão brasileiro 2P+T, vertical, 10A/250VCA, para montagem em caixa de passagem 4x2", para embutir, com terminais para cabo de até 2,5mm², cor branca, com espelho branca. Certificado pelo INMETRO, devendo atender a NBR 14136, toda a normatização a ela associada e toda a legislação pertinente. | un | 2000 | 5.85 | 11700
208 | Tomada universal (com espelho) novo padrão brasileiro 2P+T, vertical, 20A/250VCA, para montagem em caixa de passagem 4x2", para embutir, com terminais para cabo de até 2,5mm², cor branca, com espelho branca. Certificado pelo INMETRO, devendo atender a NBR 14136, toda a normatização a ela associada e toda a legislação pertinente. | un | 1000 | 10.25 | 10250
209 | Tomada universal (com espelho) dupla, novo padrão brasileiro 2P+T, vertical, 10A/250VCA, para montagem em caixa de passagem 4x2", para embutir, com terminais para cabo de até 2,5mm², cor branca, com espelho branca. Certificado pelo INMETRO, devendo atender a NBR 14136, toda a normatização a ela associada e toda a legislação pertinente. | un | 800 | 7.68 | 6144
210 | Tomada universal (sem espelho) novo padrão brasileiro 2P+T, 10A/250VCA, vertical, para montagem em condulet de 3/4", terminais para cabo de até 2,5mm². Certificado pelo INMETRO, devendo atender a NBR 14136, toda a normatização a ela associada e toda a legislação pertinente. | un | 1500 | 4.2 | 6300
211 | Tomada universal (sem espelho) novo padrão brasileiro 2P+T, 20A/250VCA, vertical, para montagem em condulet de 3/4", terminais para cabo de até 4,0mm². Certificado pelo INMETRO, devendo atender a NBR 14136, toda a normatização a ela associada e toda a legislação pertinente. | un | 500 | 6.72 | 3360
Lote 13 - Lâmpadas, reatores e acessórios |  |  |  |  | 549826
212 | Lâmpada fluorescente compacta integrada (com reator), potência 15W / 220V, base E27, bulbo 2U nas dimensões 40 x 40 x 170 mm (C xL x A), fluxo luminoso maior ou igual a 662Lm, IRC maior ou igual a 80, com temperatura de cor maior ou igual a 6.000K, certificada com selo PROCEL/INMETRO de eficiência energética. | un | 1000 | 7.67 | 7670
213 | Lâmpada fluorescente compacta integrada (com reator), potência 20W, tensão 220V, base E27. certificada com selo PROCEL/INMETRO de eficiência energética. | un | 2500 | 8.75 | 21875
214 | Lâmpada fluorescente tubular reta, potência 20W / 220 V, diâmetro do bulbo 26mm (T8) ou 33mm (T10), comprimento 590mm, base G13 bipino, fluxo luminoso maior ou igual a 1.000Lm, IRC maior ou igual a 70, com temperatura de cor maior ou igual a 5.000K, para uso com reator de partida rápida ou eletrônico, certificada com selo PROCEL/INMETRO de eficiência energética. | un | 5000 | 4.06 | 20300
215 | Lâmpada fluorescente tubular reta, potência 30W / 220 V, diâmetro do bulbo 26mm (T8), comprimento 910mm, base G13 bipino, fluxo luminoso maior ou igual a 1750Lm, IRC maior ou igual a 80, com temperatura de cor maior ou igual a 5.000K, para uso com reator de partida rápida ou eletrônico, certificada com selo PROCEL/INMETRO de eficiência energética. | un | 2000 | 4.84 | 9680
216 | Lâmpada fluorescente tubular reta, potência 32W / 220 V, diâmetro do bulbo 26mm (T8), comprimento 1.200mm, base G13 bipino, fluxo luminoso maior ou igual a 2.600Lm, IRC maior ou igual a 80, com temperatura de cor maior ou igual a 5.000K, para uso com reator de partida rápida ou eletrônico, certificada com selo PROCEL/INMETRO de eficiência energética. | un | 20000 | 4.84 | 96800
217 | Lâmpada fluorescente tubular reta, potência 40W / 220 V, diâmetro do bulbo 26mm (T8) ou 33mm (T10), comprimento 1.200mm, base G13 bipino, fluxo luminoso maior ou igual a 2.700Lm, IRC maior ou igual a 70, com temperatura de cor maior ou igual a 5.000K, para uso com reator de partida rápida ou eletrônico, certificada com selo PROCEL/INMETRO de eficiência energética. | un | 1000 | 4.68 | 4680
218 | Reator eletrônico para uma lâmpada fluorescente tubular de 20W, partida instantânea, tensão 220V, freqüência 50/60Hz, fator de potência igual ou superior a 0,95, tolerância na tensão de alimentação de no mínimo +6 % e -10% em relação à tensão nominal. Certificado pelo INMETRO, devendo atender a NBR 14417, toda a normatização a ela associada e toda a legislação pertinente. | un | 3000 | 21.18 | 63540
219 | Reator eletrônico para uma lâmpada fluorescente tubular de 30W, partida instantânea, tensão 220V, freqüência 50/60Hz, fator de potência igual ou superior a 0,95, tolerância na tensão de alimentação de no mínimo +6 % e -10% em relação à tensão nominal. Certificado pelo INMETRO, devendo atender a NBR 14417, toda a normatização a ela associada e toda a legislação pertinente. | un | 1000 | 21.18 | 21180
220 | Reator eletrônico para uma lâmpada fluorescente tubular de 32W, partida instantânea, tensão 220V, freqüência 50/60Hz, fator de potência igual ou superior a 0,95, tolerância na tensão de alimentação de no mínimo +6 % e -10% em relação à tensão nominal. Certificado pelo INMETRO, devendo atender a NBR 14417, toda a normatização a ela associada e toda a legislação pertinente. | un | 2000 | 21.18 | 42360
221 | Reator eletrônico para uma lâmpada fluorescente tubular de 40W, partida instantânea, tensão 220V, freqüência 50/60Hz, fator de potência igual ou superior a 0,95, tolerância na tensão de alimentação de no mínimo +6 % e -10% em relação à tensão nominal. Certificado pelo INMETRO, devendo atender a NBR 14417, toda a normatização a ela associada e toda a legislação pertinente. | un | 500 | 21.18 | 10590
222 | Reator eletrônico duplo para duas lâmpadas fluorescentes tubulares de 20W, partida instantânea, tensão 220V, freqüência 50/60Hz, fator de potência igual ou superior a 0,95, tolerância na tensão de alimentação de no mínimo +6 % e -10% em relação à tensão nominal. Certificado pelo INMETRO, devendo atender a NBR 14417 e NBR 14418. | un | 2000 | 28.91 | 57820
223 | Reator eletrônico duplo para duas lâmpadas fluorescentes tubulares de 32W, partida instantânea, tensão 220V, freqüência 50/60Hz, fator de potência igual ou superior a 0,95, tolerância na tensão de alimentação de no mínimo +6 % e -10% em relação à tensão nominal. Certificado pelo INMETRO, devendo atender a NBR 14417, toda a normatização a ela associada e toda a legislação pertinente. | un | 5000 | 28.91 | 144550
224 | Reator eletrônico duplo para duas lâmpadas fluorescentes tubulares de 40W, partida instantânea, tensão 220V, freqüência 50/60Hz, fator de potência igual ou superior a 0,95, tolerância na tensão de alimentação de no mínimo +6 % e -10% em relação à tensão nominal. Certificado pelo INMETRO, devendo atender a NBR 14417, toda a normatização a ela associada e toda a legislação pertinente. | un | 1000 | 31.97 | 31970
225 | Receptáculo (Bocal/Soquete) contra intemperies com rabicho, base E-27. | un | 400 | 2.18 | 872
226 | Receptáculo (Bocal/Soquete) de Baquelite, base E-27. | un | 300 | 1.67 | 501
227 | Receptáculo (Bocal/Soquete) em Porcelana, base E-27. | un | 300 | 2.16 | 648
228 | Soquete convencional para lâmpada fluorescente tubular, base G-13 bipino, aplicável em luminária (Sem abraçadeira), produzido em termoplástico resistente, com sistema de molas e ranhuras de encaixe ou rotor de segurança, prensa cabos e contatos com liga de cobre. | un | 10000 | 1.45 | 14500
229 | Suporte para lâmpada fluorescente, tipo rabicho, base G-13 bipino. | un | 200 | 1.45 | 290
Lote 14 - Luminárias e acessórios |  |  |  |  | 35447.5
230 | Luminária calha sobrepor (trapezoidal - comercial), em chapa de aço, com suporte para fixação, para uma lâmpada fluorescente de 20 W. (Não inclui reator e lâmpada) | un | 400 | 8.52 | 3408
231 | Luminária calha sobrepor (trapezoidal - comercial), em chapa de aço, com suporte para fixação, para uma lâmpada fluorescente de 40 W. (Não inclui reator e lâmpada) | un | 800 | 12.17 | 9736
232 | Luminária calha sobrepor (trapezoidal - comercial), em chapa de aço, com suporte para fixação, para duas lâmpadas fluorescente de 20 W. (Não inclui reator e lâmpada) | un | 400 | 7.99 | 3196
233 | Luminária calha sobrepor (trapezoidal - comercial), em chapa de aço, com suporte para fixação, para duas lâmpadas fluorescente de 40 W. (Não inclui reator e lâmpada) | un | 1000 | 15.53 | 15530
234 | Refletor tipo projetor fechado para lâmpada descarga de alta pressão de até 400 W, laterais em chapa de aço galvanizado ou aço pintado em epóxi, corpo refletor em chapa de alumínio com alto índice de reflexão, suporte de fixação em aço galvanizado, dispositivo de acesso lateral com junta de vedação em borracha, lente plana em cristal temperado com vedação em silicone e soquete E-40 fixados a tampa lateral. | un | 50 | 71.55 | 3577.5
Lote 15 - Isoladores e acessórios |  |  |  |  | 25503
235 | Isolador de pino polimérico, classe de isolação 15 kV. | un | 150 | 38.69 | 5803.5
236 | Isolador de suspensão polimérico, classe de isolação 15 kV. | un | 150 | 61.87 | 9280.5
237 | Isolador tipo roldana porcelana 76 x 80mm - Classe 600 V. | un | 150 | 3.37 | 505.5
238 | Para-ráio polimérico 15 kV - 10 kA - ZnO, conforme a IEC 99-4. | un | 50 | 157.77 | 7888.5
239 | Pino de aço 16 mm (5/8") para isolador de pino polimérico. | un | 150 | 13.5 | 2025
Lote 16 - Iluminação Pública e acessórios |  |  |  |  | 261969
240 | Haste para aterramento com diâmetro 5/8” (14,30mm) e comprimento de 2.400mm, sem rosca. Fabricada em aço com revestimento em cobre eletrolítico com alta camada de 254 microns, no mínimo. Material em conformidade com a norma NBR-13571/96. | un | 200 | 23.29 | 4658
241 | Lâmpada vapor de sódio,de alta pressão, formato ovóide 70W / 220 v E-27, Fluxo luminoso mínimo 5600, Vida útil / horas mínima 24.000h. certificada com selo PROCEL/INMETRO de eficiência energética. | un | 200 | 20.5 | 4100
242 | Lâmpada vapor de sódio,de alta pressão, formato tubular ou ovóide 150W / 220 v E-40, Fluxo luminoso mínimo 15000 lm, Vida útil / horas mínima 32.000h. certificada com selo PROCEL/INMETRO de eficiência energética. | un | 200 | 26.73 | 5346
243 | Lâmpada vapor de sódio, tubular ou ovóide, de alta pressão de 250 W / 220 v, para suporte E-40, Fluxo luminoso mínimo 25000, Vida útil / horas mínima 24.000h. certificada com selo PROCEL/INMETRO de eficiência energética. | un | 600 | 30.91 | 18546
244 | Lâmpada vapor de sódio, tubular ou ovóide, de alta pressão de 400 W / 220 v, para suporte E-40, Fluxo luminoso mínimo 47000, Vida útil / horas mínima 24.000h. certificada com selo PROCEL/INMETRO de eficiência energética. | un | 200 | 36.04 | 7208
245 | Lâmpada vapor metálico de alta pressão de 250 W / 220 V, vida útil / horas mínima 24.000h., para suporte E-40. certificada com selo PROCEL/INMETRO de eficiência energética. | un | 200 | 36 | 7200
246 | Lâmpada vapor metálico de alta pressão de 400 W / 220 V, vida útil / horas mínima 24.000h., para suporte E-40. certificada com selo PROCEL/INMETRO de eficiência energética. | un | 100 | 49.52 | 4952
247 | Luminária fechada para iluminação pública, com bulbo de vidro, suporte tipo E 40, alojamento para reator com ignitor até 400 W, com encaixe para tubos com diâmetro de 48 a 60,3mm presos por parafusos. | un | 300 | 173.2 | 51960
248 | Reator para lâmpada vapor de sódio completo com ignitor e capacitor, de alta pressão, de 70 W / 220 v, alto fator de potência. (Para uso externo). | un | 200 | 44.8 | 8960
249 | Reator para lâmpada vapor de sódio completo com ignitor e capacitor, de alta pressão, de 150 W / 220 v, alto fator de potência. (Para uso externo). | un | 200 | 54.7 | 10940
250 | Reator para lâmpada vapor de sódio completo com ignitor e capacitor, de alta pressão, de 250 W / 220 v, alto fator de potência, conforme NBR 13593. (Para uso externo). | un | 600 | 108.72 | 65232
251 | Reator para lâmpada vapor de sódio completo com ignitor e capacitor, de alta pressão, de 400 W / 220 v, alto fator de potência, conforme NBR 13593. (Para uso externo). | un | 200 | 85.5 | 17100
252 | Reator para lâmpada vapor metálico completo com ignitor e capacitor, de alta pressão, de 250 W / 220 v , alto fator de potência, conforme NBR 14305. (Para uso externo). | un | 200 | 68.9 | 13780
253 | Reator para lâmpada vapor metálico completo com ignitor e capacitor, de alta pressão, de 400 W / 220 v , alto fator de potência, conforme NBR 14305. (Para uso externo). | un | 100 | 77.15 | 7715
254 | Relé foto-elétrico tipo NF, 220 v /1000 W/ 1800 VA, com grau de proteção mínimo IP-65 e demais características devem atender a norma NBR 5123. | un | 600 | 28.56 | 17136
255 | Relé foto-elétrico tipo NA, 220 v/ 1000 W/ 1800 VA, com grau de proteção mínimo IP-65 e demais características devem atender a norma NBR 5123. | un | 600 | 28.56 | 17136
Lote 17 - Quadros de distribuição |  |  |  |  | 18985.07
256 | Quadro de distribuição de embutir em chapa de aço galvanizado com barramento trifásico, em cobre com capacidade para 100 A, para 12 disjuntores unipolares DIN e UL, mais disjuntor geral. | un | 5 | 155.59 | 777.95
257 | Quadro de distribuição de embutir em chapa de aço galvanizado com barramento trifásico, em cobre com capacidade para 100 A, para 24 disjuntores unipolares DIN e UL, mais disjuntor geral. | un | 5 | 259.37 | 1296.85
258 | Quadro de distribuição de embutir em chapa de aço galvanizado com barramento trifásico, em cobre com capacidade para 150 A, para 40 disjuntores unipolares DIN e UL, mais disjuntor geral. | un | 5 | 457.15 | 2285.75
259 | Quadro de distribuição de sobrepor em chapa de aço galvanizado com barramento trifásico, em cobre com capacidade para 100 A, para 18 disjuntores unipolares DIN e UL, mais disjuntor geral. | un | 20 | 240.06 | 4801.2
260 | Quadro de distribuição de sobrepor em chapa de aço galvanizado com barramento trifásico, em cobre com capacidade para 100 A, para 24 disjuntores unipolares DIN e UL, mais disjuntor geral. | un | 20 | 281.59 | 5631.8
261 | Quadro de distribuição de sobrepor em chapa de aço galvanizado com barramento trifásico, em cobre com capacidade para 150 A, para 48 disjuntores unipolares DIN e UL, mais disjuntor geral. | un | 2 | 619.76 | 1239.52
262 | Quadro de distribuição de sobrepor em PVC sem barramento trifásico, para 06 disjuntores unipolares, DIN e UL. | un | 40 | 21 | 840
263 | Quadro de distribuição de sobrepor em PVC sem barramento trifásico, para 12 disjuntores unipolares, DIN e UL. | un | 40 | 52.8 | 2112
Lote 18 - Relés, dispositivos de comando e acessórios |  |  |  |  | 16973.5
264 | Chave de nível, tipo automático de bóia, em polipropileno, contato isento de mercúrio, grau de proteção IP 68, rabicho de cabo 3 x 1,5 mm² com 1,50 m (mínimo), contatos reversíveis NA / NF de 10 A (mínimo) / 250V. Deve atender a norma IEC 60730 - 2 - 16. | un | 30 | 33.5 | 1005
265 | Contator tripolar para acionamentos em regime AC-3, tensão de comando (bobina) 220V/60Hz, 2 contato auxiliares sendo 1NA+ 1NF, corrente de 9 A (380 V-60 Hz). | un | 10 | 105.37 | 1053.7
266 | Contator tripolar para acionamentos em regime AC-3, tensão de comando (bobina) 220V/60Hz, 2 contato auxiliares sendo 1NA+ 1NF, corrente de 22 A (380 V-60 Hz). | un | 50 | 137.2 | 6860
267 | Contator tripolar para acionamentos em regime AC-3, tensão de comando (bobina) 220V/60Hz, 2 contato auxiliares sendo 1NA+ 1NF, corrente máxima de 32 A e Potência 20 CV (380 V-60 Hz). | un | 10 | 238.21 | 2382.1
268 | Relé Eletrônico de falta de fase, para tensão nominal de 380 V (Tensão de Linha), escala de tensão com ajuste de -5 a -35%, proteção intrínseca do relé, em caixa ABS V0 55 x 70 mm, montagem interna com fixação por parafusos ou trilho DIN 35 mm. | un | 10 | 87.92 | 879.2
269 | Relé de sobrecarga (proteção térmica) para comando eletrico, com faixa de ajuste de 2,5 a 4,0 A, contatos de comando 1NA + 1NF, sensibilidade contra falta de fase, compensação de temperatura e classe de disparo 10. | un | 10 | 113.89 | 1138.9
270 | Relé de sobrecarga (proteção térmica) para comando eletrico, com faixa de ajuste de 4,0 a 6,3 A, contatos de comando 1NA + 1NF, sensibilidade contra falta de fase, compensação de temperatura e classe de disparo 10. | un | 10 | 113.89 | 1138.9
271 | Relé de sobrecarga (proteção térmica) para comando eletrico, com faixa de ajuste de 8 a 12,5 A, contatos de comando 1NA + 1NF, sensibilidade contra falta de fase, compensação de temperatura e classe de disparo 10. | un | 10 | 113.89 | 1138.9
272 | Relé de sobrecarga (proteção térmica) para comando eletrico, com faixa de ajuste de 15 a 23 A, contatos de comando 1NA + 1NF, sensibilidade contra falta de fase, compensação de temperatura e classe de disparo 10. | un | 10 | 113.89 | 1138.9
273 | Trilho DIN 32/35 mm, com 2 metros de comprimento. | m | 30 | 7.93 | 237.9
Total (R$) |  |  |  |  | 2108365.12