## Planilha
| UNIVERSIDADE FEDERAL DA PARAÍBA |  |  |  | Carimbo:
PREFEITURA UNIVERSITÁRIA
COORDENÇÃO DE MANUTENÇÃO E CONSERVAÇÃO
OBRA: SERVIÇOS PARA MANUTENÇÃO DAS EDIFICAÇÕES DA UFPB - CAMPUS I
| ANEXO VII - PLANILHA DE FORMAÇÃO DE PREÇOS |  |  |  | BDI (%): | 27.94%
CODIGO SINAPI | Item | D i s c r i m i n a ç ã o | Unidade | Quant. | Preço Unitário C/ BDI | Preço Total
| 1.0 | SERVIÇOS PRELIMINARES |  |  |  | 67120
85424 | 1.1 | Isolamento do ambiente com tela plastica com malha de 5mm e estrutura de madeira pontaleteada | m² | 1000 | 24.72 | 24720
72213 | 1.2 | Limpeza manual geral com remocao de cobertura vegetal | m² | 10000 | 4.24 | 42400
| 2.0 | DEMOLIÇÕES |  |  |  | 470672
COMPOSIÇÃO 2.1 | 2.1 | Bota fora (container estacionário) | m³ | 500 | 55.63 | 27815
72215 | 2.2 | Demolicao de alvenaria de elementos ceramicos vazados | m³ | 100 | 42.42 | 4242
73899/002 | 2.3 | Demolicao de alvenaria de tijolos furados s/reaproveitamento | m³ | 100 | 96.83 | 9683
73899/001 | 2.4 | Demolicao de alvenaria de tijolos macicos s/reaproveitamento | m³ | 50 | 77.46 | 3873
85373 | 2.5 | Demolicao de caibros e ripas | m² | 5000 | 15.13 | 75650
73801/002 | 2.6 | Demolicao de camada de assentamento/contrapiso com uso de ponteiro, espessura ate 4cm | m² | 2000 | 25.45 | 50900
72234 | 2.7 | Demolicao de forro de gesso | m² | 5000 | 5.09 | 25450
85367 | 2.8 | Demolicao de piso em ladrilho com argamassa | m² | 200 | 16.67 | 3334
85376 | 2.9 | Demolicao de piso vinilico | m² | 2000 | 5.81 | 11620
73802/001 | 2.10 | Demolicao de revestimento de argamassa de cal e areia | m² | 2000 | 8.48 | 16960
85364 | 2.11 | Demolicao manual de estrutura de concreto armado | m³ | 10 | 251.75 | 2517.5
85377 | 2.12 | Desmontagem e remocao de divisorias de marmore ou granito | m² | 100 | 44.09 | 4409
85378 | 2.13 | Desmontagem e remocao de paineis de divisorias de madeira/pvc | m² | 200 | 42.04 | 8408
85383 | 2.14 | Remocao de calhas e condutores de aguas pluviais | m | 1000 | 3.39 | 3390
85415 | 2.15 | Remocao de dispositivos para funcionamento de pia de cozinha | un | 200 | 10.51 | 2102
85407 | 2.16 | Remocao de fiacao eletrica | m | 2000 | 10.03 | 20060
85369 | 2.17 | Remocao de forro de madeira / pvc (lambri) c/ reaproveitamento | m² | 400 | 38.73 | 15492
85371 | 2.18 | Remocao de piso em carpete | m² | 100 | 3.19 | 319
85382 | 2.19 | Remocao de protecao mecanica de impermeabilizacao | m² | 1000 | 21.21 | 21210
85410 | 2.20 | Remocao de ralo seco ou sifonado | un | 50 | 16.81 | 840.5
85414 | 2.21 | Remocao de rufo ou calha metalica | m | 1000 | 7.54 | 7540
85416 | 2.22 | Remocao de tomadas ou interruptores eletricos | un | 100 | 14.33 | 1433
85332 | 2.23 | Retirada de aparelhos de iluminacao c/ reaproveitamento de lampadas | un | 200 | 6 | 1200
85333 | 2.24 | Retirada de aparelhos sanitarios | un | 100 | 21.02 | 2102
85334 | 2.25 | Retirada de esquadrias madeira / alumínio | m² | 100 | 16.97 | 1697
72226 | 2.26 | Retirada de estrutura de madeira pontaleteada para telhas ceramicas ou de vidro | m² | 3000 | 12.18 | 36540
72227 | 2.27 | Retirada de estrutura de madeira pontaleteada para telhas onduladas | m² | 3000 | 8.12 | 24360
72230 | 2.28 | Retirada de telhas de ceramicas ou de vidro | m² | 1500 | 8.48 | 12720
72231 | 2.29 | Retirada de telhas onduladas | m² | 5000 | 5.94 | 29700
COMPOSIÇÃO 2.2 | 2.30 | Retirada de Balcão de granito | m² | 100 | 26.85 | 2685
COMPOSIÇÃO 2.3 | 2.31 | Remocao de manta asfaltica impermeabilizante | m² | 2000 | 21.21 | 42420
| 3.0 | TRABALHOS EM TERRA |  |  |  | 21773
79478 | 3.1 | Escavacao manual campo aberto em solo exceto rocha ate 2,00m profundidade | m³ | 100 | 49.71 | 4971
73964/006 | 3.2 | Reaterro manual de valas | m³ | 100 | 50.9 | 5090
COMPOSIÇÃO 3.1 | 3.3 | Aterro do caixão c/ material de empréstimo, areia, adensado e vibrado | m³ | 100 | 117.12 | 11712
| 4.0 | ESTRUTURA EM CONCRETO ARMADO |  |  |  | 56942.4
74121/001 | 4.1 | Instalação ou reparo de junta de dilatacao para impermeabilizacao, com selante elastico monocomponente a base de poliuretano, dimensoes 1x1cm. | m | 500 | 22.74 | 11370
74200/001 | 4.2 | Fornecimento e instalação de Verga 10x10cm em concreto pré-moldado fck=20mpa (preparo com betoneira) aço ca60, bitola fina, inclusive formas tabua 3a. | m | 100 | 18.13 | 1813
COMPOSIÇÃO 4.1 | 4.3 | Concreto armado (preparo e lançamento) Fck = 25MPa, com forma em chapa de madeira compensada resinada, aproveitamento 3 vezes, com betoneira | m³ | 10 | 1151.91 | 11519.1
COMPOSIÇÃO 4.2 | 4.4 | Pilares de concreto armado em tubos de PVC 100/150 MM | m³ | 10 | 2536.13 | 25361.3
COMPOSIÇÃO 4.3 | 4.5 | Lastro de Concreto Magro para Regularização de Base de Fundação - e = 5 cm | m2 | 50 | 19.98 | 999
COMPOSIÇÃO 4.4 | 4.6 | Prateleira em concreto armado e=5cm | m² | 50 | 117.6 | 5880
| 5.0 | ALVENARIA DE VEDAÇÃO |  |  |  | 99762.5
73810/001 | 5.1 | Fornecimento e instalação de Alvenaria com tijolos aparentes 6,5x10x20cm, assentados com argamassatraco 1:6 (cimento e areia) preparo manual | m² | 100 | 154.91 | 15491
40718 | 5.2 | Fornecimento e instalação de Alvenaria de bloco de vidro 10x20x20cm assentados com argamassa cim/cal/areia 1:2:8 + cimento branco | m² | 20 | 618.8 | 12376
73982/001 | 5.3 | Fornecimento e instalação de Alvenaria em tijolo ceramico furado 10x20x20cm, 1/2 vez, assentado em argamassa traco 1:2:8 (cimento, cal e areia), juntas 12mm | m² | 250 | 57.38 | 14345
73935/002 | 5.4 | Fornecimento e instalação de Alvenaria em tijolo ceramico furado 9x19x19cm, 1 vez (espessura 19 cm), assentado em argamassa traco 1:4 (cimento e areia media nao peneirada), preparo manual, junta 1 cm | m² | 50 | 75.63 | 3781.5
74018/001 | 5.5 | Fornecimento e instalação de Caixa em alvenaria enterrada, de tijolos ceramicos macicos 1/2 vez dimensoes externas 60x60x60cm, incluso tampa em concreto e embocamento | un | 20 | 156.97 | 3139.4
9875 | 5.6 | Fornecimento e instalação de Cobogo ceramico (elemento vazado), 9x20x20cm, assentado com argamassatraco 1:4 de cimento e areia | m² | 100 | 132.09 | 13209
73937/004 | 5.7 | Fornecimento e instalação de Cobogo de concreto (elemento vazado), 5x50x50cm, assentado com argamassa de cimento e areia com aco ca-25 | m² | 100 | 138.4 | 13840
72181 | 5.8 | Recolocacao de divisorias tipo chapas ou tabuas, inclusive entarugamento, considerando reaproveitamento do material | m² | 200 | 34.65 | 6930
72177 | 5.9 | Fornecimento e instalação de Tela tipo deployee para reforco de alvenaria | m² | 10 | 4.56 | 45.6
COMPOSIÇÃO 5.1 | 5.10 | Fornecimento e instalação de parede de bloco de gesso standard, inclusive emassamento | m² | 250 | 66.42 | 16605
| 6.0 | COBERTA E DRENAGEM |  |  |  | 1912569.55
84022 | 6.1 | Fornecimento e instalação de Caibro de massaranduba aparelhada 3"x2" | m | 1000 | 26.89 | 26890
84044 | 6.2 | Fornecimento e instalação de Calha de beiral, semicircular de pvc, diametro 125 mm, incluindo cabeceiras, emendas, bocais, suportes e vedacoes, excluindo condutores | m | 500 | 79.47 | 39735
72105 | 6.3 | Fornecimento e instalação de Calha em chapa de aco galvanizado numero 24, desenvolvimento de 50cm | m | 500 | 62.11 | 31055
73634 | 6.4 | Fornecimento e instalação de Cobertura com telha de fibrocimento estrutural largura útil 49cm ou 44cm, incluso acessórios de fixação e vedação, excluindo madeiramento | m² | 1500 | 137.74 | 206610
84037 | 6.5 | Fornecimento e instalação de Cobertura com telha de fibrocimento ondulada, espessura 6 mm, com cumeeira universal, inclusas juntas de dilatacao e acessorios de fixacao,excluindo madeiramento | m² | 2000 | 58.05 | 116100
84035 | 6.6 | Fornecimento e instalação de Cobertura com telha de fibrocimento ondulada, espessura 8 mm, incluindo acessorios, excluindo madeiramento | m² | 1500 | 81.5 | 122250
84038 | 6.7 | Fornecimento e instalação de Cobertura com telha ondulada de aluminio, espessura de 5 mm | m² | 1000 | 55.29 | 55290
73938/004 | 6.8 | Fornecimento e instalação de Cobertura em telha ceramica tipo canal, com argamassa traco 1:3 (cimento e areia) e arame recozido | m² | 1000 | 81.6 | 81600
6058 | 6.9 | Fornecimento e instalação de Cumeeira com telha ceramica embocada com argamassa traco 1:2:8 (cimento, cal e areia) | m | 500 | 25.79 | 12895
75220 | 6.10 | Fornecimento e instalação de Cumeeira em perfil ondulado de alumínio | m | 500 | 44.17 | 22085
74045/001 | 6.11 | Fornecimento e instalação de Cumeeira universal para telha de fibrocimento ondulada, incluso juntas de vedacao e acessorios de fixacao | m | 500 | 82.61 | 41305
72078 | 6.12 | Fornecimento e instalação de Estrutura de madeira de lei primeira qualidade, serrada, nao aparelhada, para telhas ceramicas, vaos de 7m ate 10 m | m² | 500 | 172.62 | 86310
72081 | 6.13 | Fornecimento e instalação de Estrutura de madeira de lei primeira qualidade, serrada, nao aparelhada, para telhas onduladas, vaos ate 7m | m² | 500 | 100.02 | 50010
84005 | 6.14 | Fornecimento e instalação de Gradeado de caibros e ripas | m² | 1000 | 50.02 | 50020
73488 | 6.15 | Fornecimento de Macaranduba aparelhada 3" x 6" | m | 500 | 61.33 | 30665
72087 | 6.16 | Recolocacao de madeiramento de telhado, considerando reaproveitamentode material | m | 2000 | 17.09 | 34180
72093 | 6.17 | Recolocação de telha de fibrocimento estrutural largura útil 49cm ou 44cm, considerando o reaproveitamento do material a exceção do conjunto de arruelas de vedação | m² | 2000 | 11.47 | 22940
72091 | 6.18 | Recolocacao de telhas ceramicas tipo plan, considerando reaproveitamento de material | m² | 1000 | 41.02 | 41020
72092 | 6.19 | Recolocacao de telhas onduladas com massa para vedacao, considerando reaproveitamento de material | m² | 2000 | 11.6 | 23200
84030 | 6.20 | Fornecimento e instalação de Ripa de massaranduba aparelhada 1,5x4 cm | m | 500 | 6.23 | 3115
72107 | 6.21 | Fornecimento e instalação de Rufo em chapa de aco galvanizado numero 24, desenvolvimento de 25cm | m | 1000 | 32.48 | 32480
73939/008 | 6.22 | Fornecimento e instalação de Tesoura completa em massaranduba aparelhada, para telhados com vaos de7m | un | 5 | 2771.91 | 13859.55
COMPOSIÇÃO 6.1 | 6.23 | Retirada de telha cerâmica, aplicação de argamassa com aditivo impermeabilizante, reposição de telhas e substituição de telhas quebradas (até 50% da área) | m² | 1000 | 42.95 | 42950
COMPOSIÇÃO 6.2 | 6.24 | Remoção, lavagem e reassentamento de telha Maxiplac com reaproveitamento de 70% do material - com reposição total dos fixadores | m² | 1000 | 50.24 | 50240
COMPOSIÇÃO 6.3 | 6.25 | Revisão de cobertura com telha de fibrocimento ondulada 8 mm, com reposição de 25% do material | m² | 2000 | 42.86 | 85720
COMPOSIÇÃO 6.4 | 6.26 | Revisão de cobertura com telha de fibrocimento ondulada 8 mm, com reposição de 10% de telha e madeira, e substituição total dos fixadores | m² | 2000 | 26.37 | 52740
COMPOSIÇÃO 6.5 | 6.27 | Revisão em coberturas com telhas tipo canalete 49 com ( 1 x 4,5 m) com reposição de 20% do material | m² | 3000 | 14.78 | 44340
COMPOSIÇÃO 6.6 | 6.28 | Fornecimento e instalação de Sistema de esgotamento de água de condensação para caixas de ar-condicionado, com rasgo e enchimento de alvenaria, média de 6,00m | m | 100 | 107.3 | 10730
COMPOSIÇÃO 6.7 | 6.29 | Fornecimento e instalação de Forro PVC - LAMBRI (100x6000 OU 200x6000)mm - fornecimento e montagem | m² | 2500 | 110.89 | 277225
COMPOSIÇÃO 6.8 | 6.30 | Algeroz de concreto armado - (rufo) - largura 40 cm, espessura 3 cm | m | 500 | 34.34 | 17170
COMPOSIÇÃO 6.9 | 6.31 | Coberta c/ telhas de fibrocimento tipo MAXIPLAC 6mm | m² | 1000 | 161.06 | 161060
COMPOSIÇÃO 6.10 | 6.32 | Terça de madeira de lei 3x4,5" massaranduba ou similar | m | 500 | 53.56 | 26780
| 7.0 | REVESTIMENTO |  |  |  | 337860
84084 | 7.1 | Apicoamento manual de superficie de concreto | m² | 500 | 147.18 | 73590
6000 | 7.2 | Fornecimento e instalação de Azulejo 15x15cm, 1a qualidade, assentado com argamassa pre-fabricada de cimento colante, juntas a prumo, incluindo servico de rejuntamento com cimento branco | m² | 500 | 28 | 14000
73928/005 | 7.3 | Execução de Chapisco traco 1:3 (cimento e areia media), espessura 0,5cm, incluso aditivo impermeabilizante, preparo mecanico da argamassa | m² | 1000 | 6.68 | 6680
73927/008 | 7.4 | Execução de Emboco paulista (massa unica) traco 1:2:8 (cimento, cal e areia media), espessura 1,5cm, preparo manual da argamassa | m² | 1000 | 27.44 | 27440
73986/001 | 7.5 | Fornecimento e instalação de Forro de gesso em placas 60x60cm, espessura 1,2cm, inclusive fixacao com arame | m² | 1500 | 31.17 | 46755
72201 | 7.6 | Recolocaco de forros em regua de pvc e perfis, considerando reaproveitamento do material | m² | 3000 | 13.98 | 41940
84077 | 7.7 | Rejuntamento de ceramica ou azulejo, com cimento branco, para juntas de ate 3mm | m² | 1000 | 9.7 | 9700
73667 | 7.8 | Fornecimento e instalação de Revestimento com pastilha de ceramica esmaltada quadrada 1, assentada com argamassa pre-fabricada de cimento colante e rejuntamento com cimento branco, incluso limpeza | m² | 500 | 173.11 | 86555
73609 | 7.9 | Fornecimento e instalação de Revestimento com tijoletes de litoceramica, fixados com argamassa colante pre-fabricada, rejuntamento com cimento branco, incluso limpeza | m² | 1000 | 31.2 | 31200
| 8.0 | PAVIMENTAÇÃO |  |  |  | 692442
72948 | 8.1 | Execução de Colchao de areia para pavimentacao em paralelepipedo ou blocos de concreto intertravados, com fornecimento de material | m³ | 50 | 91.39 | 4569.5
72971 | 8.2 | Compactacao de pavimento poliedrico | m² | 1000 | 0.39 | 390
72972 | 8.3 | Execução de Contencao lateral com solo local para pavimento poliedrico, com fornecimento de material | m² | 200 | 0.9 | 180
72975 | 8.4 | Desmonte manual de pedra para pavimento poliedrico | m² | 500 | 0.64 | 320
72944 | 8.5 | Fornecimento e instalação de Meio-fio de concreto pre-moldado 12 x 30 cm, sobre base de concreto simples e rejuntado com argamassa traco 1:3 (cimento e areia) | m² | 500 | 77.01 | 38505
73829/001 | 8.6 | Fornecimento e instalação de Piso ceramico padrao medio pei 5 assentado sobre argamassa 1:4 (cimento e areia) e rejuntado com cimento branco | m² | 1500 | 86.47 | 129705
72182 | 8.7 | Fornecimento e instalação de Piso em concreto 20 mpa preparo mecanico, espessura 7cm, incluso juntas de dilatacao em poliuretano 2x2m | m² | 500 | 53.65 | 26825
84191 | 8.8 | Fornecimento e instalação de Piso em granilite, marmorite ou granitina espessura 8 mm, incluso juntas de dilatacao plasticas | m² | 250 | 83.98 | 20995
84166 | 8.9 | Fornecimento e instalação de Piso em ladrilho antiderrapante assentado sobre argamassa 1:3 (cimentoe areia) rejuntado com cimento branco e corante | m² | 250 | 109.88 | 27470
84203 | 8.10 | Fornecimento e instalação de Piso porcelanato assentado sobre argamassa de cimento colante e rejuntado com cimento branco | m² | 2000 | 84.13 | 168260
72186 | 8.11 | Fornecimento e instalação de Piso vinilico semiflexivel padrao liso, espessura 3,2mm, fixado com cola | m² | 250 | 121.56 | 30390
73790/004 | 8.12 | Reassentamento de paralelepipedo sobre colchao de po de pedra espessura 10cm, rejuntado com argamassa traco 1:3 (cimento e areia), considerando aproveitamento do paralelepipedo | m² | 500 | 45.4 | 22700
73920/002 | 8.13 | Regularizacao de piso/base em argamassa traco 1:3 (cimento e areia), espessura 3,0cm, preparo manual | m² | 2500 | 23.87 | 59675
72189 | 8.14 | Fornecimento e instalação de Rodape vinilico altura 5cm, espessura 1mm, fixado com cola | m | 1000 | 18.83 | 18830
74111/001 | 8.15 | Fornecimendo e instalação de Soleira de granito/marmore, largura 5cm, espessura 3cm, assentada com argamassa colante | m | 250 | 116.33 | 29082.5
COMPOSIÇÃO 8.1 | 8.16 | Execução de Polimento em granilite com aplicação de resina acrílica a base de água | m² | 2000 | 38.67 | 77340
COMPOSIÇÃO 8.2 | 8.17 | Fornecimendo e instalação de Rodapé em cerâmica vitrificada EXTRA com 7cm | m | 1000 | 11.69 | 11690
COMPOSIÇÃO 8.3 | 8.18 | Fornecimendo e instalação de Rodapé em granilite polido, com 10cm | m | 500 | 51.03 | 25515
| 9.0 | ESQUADRIAS |  |  |  | 26850
72146 | 9.1 | Recolocacao de forma de madeira, considerando reaproveitamento de material | un | 50 | 55.42 | 2771
72149 | 9.2 | Recolocacao de formas metalicas, considerando reaproveitamento do material | un | 50 | 53.24 | 2662
72144 | 9.3 | Recolocacao de folhas de porta de passagem ou janela, considerando reaproveitamento do material | un | 50 | 89.31 | 4465.5
72142 | 9.4 | Retirada de folhas de porta de passagem ou janela | un | 50 | 11.81 | 590.5
COMPOSIÇÃO 9.1 | 9.5 | Fornecimento e instalação de mola fecha porta com largura até 90cm | un | 50 | 327.22 | 16361
| 10.0 | INSTALAÇÃO HIDRO-SANITÁRIA |  |  |  | 289755.45
72135 | 10.1 | Abertura/fechamento rasgo alvenaria para tubos, fechamento com argamassa traco 1:4 (cimento e areia) | m | 500 | 5.19 | 2595
74230/001 | 10.2 | Fornecimendo e instalação de Assento para vaso sanitario de plastico padrao popular | un | 50 | 25.24 | 1262
6008 | 10.3 | Fornecimendo e instalação de Cabide de louca branca simples tipo gancho - fornecimento e instalacao | un | 50 | 53.99 | 2699.5
6024 | 10.4 | Fornecimendo e instalação de Caixa de descarga plastica externa completa,capacidade 9l com tubo dedescarga, engate flexivel, boia e suporte para fixação, bolsa de ligação em pvc flexível e conjunto para fixacao de caixa de descarga - fornecimento e instal | un | 50 | 97.69 | 4884.5
72292 | 10.5 | Fornecimendo e instalação de Caixa sifonada em pvc 100x100x50mm simples | un | 50 | 51.45 | 2572.5
40777 | 10.6 | Fornecimendo e instalação de Caixa sifonada pvc 150x150x50mm com grelha redonda branca - fornecimento e instalacao | un | 20 | 47.13 | 942.6
68061 | 10.7 | Fornecimendo e instalação de Chuveiro plastico branco simples | un | 20 | 11.41 | 228.2
73541 | 10.8 | Colocacao banca marmore/granito/aco inox exclusive banca | m | 50 | 83.96 | 4198
73911/002 | 10.9 | Fornecimendo e instalação de Cuba aco inoxidavel 56,0x33,0x11,5 cm, com sifao em metal cromado 1.1/2x1.1/2", valvula em metal cromado tipo americana 3.1/2"x1.1/2" para pia - fornecimento e instalacao | un | 15 | 441.29 | 6619.35
85097 | 10.10 | Fornecimendo e instalação de Cuba de embutir, em louca, tipo oval branca, sem complementos, padrao medio | un | 15 | 111.79 | 1676.85
74126/001 | 10.11 | Fornecimendo e instalação de Granito cinza polido para bancada e=2,5 cm, largura 60cm | m² | 250 | 305.84 | 76460
74057/002 | 10.12 | Fornecimendo e instalação de Lavatorio louca branca suspenso 29,5 x 39,0cm, padrao popular, com sifao plastico tipo copo 1", valvula em plastico branco 1" e conjunto para fixacao | un | 15 | 178.81 | 2682.15
73947/005 | 10.13 | Fornecimendo de Mictorio de louca branca c/sifao integrado e med 33x28x53cm ferragensem metal cromado registro de pressao 1416 de 1/2" e tubo de ligacao de1/2" | un | 15 | 356.59 | 5348.85
74050/001 | 10.14 | Fornecimendo e instalação de Pia aco inoxidavel 120x60cm com 1 cuba | un | 10 | 265.63 | 2656.3
74149/001 | 10.15 | Fornecimendo e instalação de Pia cozinha em banca granito cinza 1,20x0,60m/cuba inox/torneira parede | un | 10 | 642.33 | 6423.3
73947/012 | 10.16 | Fornecimendo e instalação de Porta sabonete liquido | un | 10 | 59.66 | 596.6
73947/010 | 10.17 | Fornecimendo e instalação de Porta-toalha de louca branca com bastão plastico | un | 10 | 46.51 | 465.1
72684 | 10.18 | Fornecimendo e instalação de Ralo seco de pvc 100x100mm simples | un | 10 | 23.8 | 238
72685 | 10.19 | Fornecimendo e instalação de Ralo sifonado de pvc 100x100mm simples | un | 10 | 27.45 | 274.5
COMPOSIÇÃO 10.1 | 10.20 | Fornecimendo e instalação de Sifão Flexivel em PVC Saída Vertical p/ Coluna Lavatório 1 x 1.1/2 | un | 50 | 17.78 | 889
86883 | 10.21 | Sifão do tipo flexível em PVC 3/4" x 1.1/2" - Fornecimento e Instalação | un | 10 | 49.71 | 497.1
73797/001 | 10.22 | Fornecimendo e instalação de Registro de gaveta com canopla ø 32mm (1.1/4") | un | 15 | 148.48 | 2227.2
74175/001 | 10.23 | Fornecimendo e instalação de Registro gaveta 1" com canopla acabamento cromado simples | un | 15 | 114.44 | 1716.6
73949/009 | 10.24 | Fornecimendo e instalação deTorneira cromada 1/2" ou 3/4" para lavatorio, padrão popular, com engate flexivel plastico 1/2"x30cm | un | 20 | 79.27 | 1585.4
85222 | 10.25 | Fornecimendo e instalação deTorneira cromada 1/2" para tanque, padrao medio | un | 20 | 70.06 | 1401.2
73949/003 | 10.26 | Fornecimendo e instalação de Torneira cromada longa 1/2" ou 3/4" de parede para pia de cozinha com arejador, padrao medio | un | 20 | 118.82 | 2376.4
75030/008 | 10.27 | Fornecimendo e instalação de Tubo de pvc soldavel, inclusive conexoes 20mm | m | 100 | 18.73 | 1873
75030/001 | 10.28 | Fornecimendo e instalação de Tubo de pvc soldavel, inclusive conexoes 25mm | m | 100 | 21.72 | 2172
75030/2 | 10.29 | Fornecimendo e instalação de Tubo de pvc soldavel, inclusive conexoes 32mm | m | 100 | 29.53 | 2953
74165/001 | 10.30 | Fornecimendo e instalação de Tubo pvc esgoto js predial dn 40mm, inclusive conexoes | m | 100 | 33.27 | 3327
74165/004 | 10.31 | Fornecimendo e instalação de Tubo pvc esgoto predial dn 100mm, inclusive conexoes | m | 100 | 63.98 | 6398
74165/002 | 10.32 | Fornecimendo e instalação de Tubo pvc esgoto predial dn 50mm, inclusive conexoes | m | 100 | 43.96 | 4396
74168/1 | 10.33 | Fornecimendo e instalação de Tubo pvc esgoto predial dn 150mm com anel de borracha | m | 100 | 92.94 | 9294
85224 | 10.34 | Fornecimendo e instalação de Vaso sanitario branco com caixa acoplada, padrao medio, inclusive engate | un | 15 | 434.16 | 6512.4
COMPOSIÇÃO 10.2 | 10.35 | Execução de Ponto de água fria com rede, com fornecimento de material | un | 50 | 158.64 | 7932
COMPOSIÇÃO 10.3 | 10.36 | Execução de Ponto esgoto c/ rede, como fornecimento de material | un | 50 | 335.82 | 16791
COMPOSIÇÃO 10.4 | 10.37 | Fornecimendo e instalação de Bacia sanitária de louça branca c/ tampo plástico (sem caixa aclopada) | un | 15 | 364.55 | 5468.25
COMPOSIÇÃO 10.5 | 10.38 | Fornecimendo e instalação de Barra de apoio para portadores de necessidades especiais, largura 80 cm | un | 20 | 150.23 | 3004.6
COMPOSIÇÃO 10.6 | 10.39 | Fornecimendo e instalação de Divisória em granito cinza andorinha, e= 3cm - polida dos 2 lados | m² | 100 | 521.02 | 52102
COMPOSIÇÃO 10.7 | 10.40 | Fornecimendo e instalação de Descidas d`água Pluviais em PVC de 100mm - inclusive conexões | m | 200 | 60.72 | 12144
COMPOSIÇÃO 10.8 | 10.41 | Fornecimendo e instalação de Descidas d`água Pluviais em PVC de 150mm - inclusive conexões | m | 200 | 109.36 | 21872
| 11.0 | INSTALAÇÃO ELÉTRICA |  |  |  | 54814.45
83402 | 11.1 | Fornecimendo e instalação de Abracadeira de fixacao de bracos de luminarias de 4" | un | 50 | 49.73 | 2486.5
83387 | 11.2 | Fornecimendo e instalação de Caixa de passagem pvc 4x2" | un | 100 | 7.84 | 784
83386 | 11.3 | Fornecimendo e instalação de Caixa de passagem pvc 4x4" | un | 100 | 8.86 | 886
9535 | 11.4 | Fornecimendo e instalação de Chuveiro eletrico comum corpo plastico tipo ducha | un | 15 | 70.79 | 1061.85
72335 | 11.5 | Fornecimendo e instalação de Espelho plastico 4x2" | un | 100 | 4 | 400
72336 | 11.6 | Fornecimendo e instalação de Espelho plastico 4x4" | un | 100 | 6.72 | 672
83468 | 11.7 | Fornecimendo e instalação de Lampada fluorescente 20W | un | 50 | 5.16 | 258
83469 | 11.8 | Fornecimendo e instalação de Lampada fluorescente 40w | un | 50 | 5.16 | 258
73953/002 | 11.9 | Fornecimendo e instalação de Luminaria tipo calha, de sobrepor, com reator de partida rapida e lampada fluorescente 2x20w, completa | un | 100 | 105.15 | 10515
73953/006 | 11.10 | Fornecimendo e instalação de Luminaria tipo calha, de sobrepor, com reator de partida rapida e lampada fluorescente 2x40w, completa | un | 100 | 114.97 | 11497
83540 | 11.11 | Fornecimendo e instalação de Tomada de embutir 2p+t 10a/250v c/ placa | un | 100 | 15.87 | 1587
83566 | 11.12 | Fornecimendo e instalação de Tomada de embutir 2p+t 20a/250v c/ placa | un | 15 | 26.14 | 392.1
COMPOSIÇÃO 11.1 | 11.13 | Execução de Ponto de luz com rede embutida, até 10 metros do centro de carga, com fornecimento de material | un | 100 | 240.17 | 24017
| 12.0 | PINTURA |  |  |  | 543302
73446 | 12.1 | Pintura de superficie c/tinta grafite | m² | 1500 | 22.26 | 33390
74134/002 | 12.2 | Execução de Emassamento com massa acrilica, duas demaos, com fornecimento de material | m² | 1500 | 20.96 | 31440
73955/002 | 12.3 | Execução de Emassamento com massa pva, duas demaos, com fornecimento de material | m² | 2000 | 14.37 | 28740
79334/001 | 12.4 | Execução de Pintura a base de cal e fixador a base de cola, duas demaos, com fornecimento de material | m² | 10000 | 7.88 | 78800
79464 | 12.5 | Execução de Pintura a oleo, 2 demaos, com fornecimento de material | m² | 500 | 20.11 | 10055
84677 | 12.6 | Execução de Verniz sintetico brilhante em concreto ou tijolo, duas demaos, com fornecimento de material | m² | 3000 | 11.42 | 34260
84647 | 12.7 | Execução de Pintura epoxi incluso emassamento e fundo preparador, com fornecimento de material | m² | 200 | 155.56 | 31112
74065/003 | 12.8 | Execução de Pintura esmalte brilhante para madeira, duas demaos, sobre fundo nivelador branco, com fornecimento de material | m² | 500 | 26.19 | 13095
6067 | 12.9 | Execução de Pintura esmalte brilhante (2 demaos) sobre superficie metalica, inclusive protecao com zarcao (1 demao), com fornecimento de material | m² | 1000 | 41.96 | 41960
74109/001 | 12.10 | Execução de Pintura imunizante para madeira, duas demaos, com fornecimento de material | m² | 2000 | 23.74 | 47480
73954/002 | 12.11 | Execução de Pintura latex acrilica, duas demaos, com fornecimento de material | m² | 7000 | 14.91 | 104370
79516/001 | 12.12 | Remocao de pintura a oleo/esmalte sobre superficie metalica | m² | 1000 | 13.78 | 13780
40905 | 12.13 | Execução de Verniz sintetico em madeira, duas demaos, com fornecimento de material | m² | 100 | 21.7 | 2170
COMPOSIÇÃO 12.1 | 12.14 | Execução de Pintura com esmalte sintético em casquilho com friso sem massa - 2 demãos, com fornecimento de material | m² | 2500 | 23.74 | 59350
COMPOSIÇÃO 12.2 | 12.15 | Lixamento de casquilho ou parede a ser pintada | m² | 5000 | 2.66 | 13300
| 13.0 | DIVERSOS |  |  |  | 403170
74072/002 | 13.1 | Execução de Corrimao em tubo aco galvanizado 2 1/2" com bracadeira, com fornecimento de material | m | 250 | 136.3 | 34075
6225 | 13.2 | Execução de Impermeabilizacao calhas/lajes descoberta c/3 demaos vedapren preto, com fornecimento de material | m² | 500 | 43.45 | 21725
73753/001 | 13.3 | Execução de impermeabilização de superfície com manta asfáltica protegida com filme de alumínio gofrado (de espessura 0,8mm), inclusa aplicação de emulsão asfáltica, e=3mm, com fornecimento de material | m² | 3000 | 93.93 | 281790
73806/001 | 13.4 | Limpeza de superficies com jato de alta pressao de ar e agua, com fornecimento de material | m² | 20000 | 1.74 | 34800
9537 | 13.5 | Limpeza final do ambiente de manutenção | m² | 10000 | 1.71 | 17100
73618 | 13.6 | Locacao mensal de andaime metalico tipo fachadeiro, inclusive montagem | m² | 2000 | 6.84 | 13680
T O T A L | [5 empty] | 4977033.35
| B D I |  |  |  |  | 1086902.5465
| M A T E R I A L + M Ã O - D E - O B R A |  |  |  |  | 3890130.8035
| A L Í Q U O T A D E E N C A R G O S S O C I A I S |  |  |  |  | 87.31
| Á R E A C O N S T R U Í D A |  |  |  |  | 10000
| P R E Ç O D A C O N S T R U Ç Ã O P O R m² |  |  |  |  | 497.7033
Após encerrado o prazo de validade dessa planilha, encaminhá-la a Divisão de Manutenção da Prefeitura Universitária para revisão de preços e quantitativos, sob pena de nulidade da mesma. Para maiores esclarecimentos, ligue (83) 3216-7191.

## Em Branco
UNIVERSIDADE FEDERAL DA PARAÍBA |  |  |  |  | Carimbo:
PREFEITURA UNIVERSITÁRIA
COORDENÇÃO DE MANUTENÇÃO E CONSERVAÇÃO
OBRA: SERVIÇOS PARA MANUTENÇÃO DAS EDIFICAÇÕES DA UFPB - CAMPUS I
LOCAL: CAMPUS I - UFPB |  |  |  |  | BDI (%):
CODIGO SINAPI | Item | D i s c r i m i n a ç ã o | Unidade | Quant. | Preço Unitário C/ BDI | Preço Total
| 1.0 | SERVIÇOS PRELIMINARES
85424 | 1.1 | Isolamento do ambiente com tela plastica com malha de 5mm e estrutura de madeira pontaleteada | m² | 1000
72213 | 1.2 | Limpeza manual geral com remocao de cobertura vegetal | m² | 10000
| 2.0 | DEMOLIÇÕES
COMPOSIÇÃO 2.1 | 2.1 | Bota fora (container estacionário) | m³ | 500
72215 | 2.2 | Demolicao de alvenaria de elementos ceramicos vazados | m³ | 100
73899/002 | 2.3 | Demolicao de alvenaria de tijolos furados s/reaproveitamento | m³ | 100
73899/001 | 2.4 | Demolicao de alvenaria de tijolos macicos s/reaproveitamento | m³ | 50
85373 | 2.5 | Demolicao de caibros e ripas | m² | 5000
73801/002 | 2.6 | Demolicao de camada de assentamento/contrapiso com uso de ponteiro, espessura ate 4cm | m² | 2000
72234 | 2.7 | Demolicao de forro de gesso | m² | 5000
85367 | 2.8 | Demolicao de piso em ladrilho com argamassa | m² | 200
85376 | 2.9 | Demolicao de piso vinilico | m² | 2000
73802/001 | 2.10 | Demolicao de revestimento de argamassa de cal e areia | m² | 2000
85364 | 2.11 | Demolicao manual de estrutura de concreto armado | m³ | 10
85377 | 2.12 | Desmontagem e remocao de divisorias de marmore ou granito | m² | 100
85378 | 2.13 | Desmontagem e remocao de paineis de divisorias de madeira/pvc | m² | 200
85383 | 2.14 | Remocao de calhas e condutores de aguas pluviais | m | 1000
85415 | 2.15 | Remocao de dispositivos para funcionamento de pia de cozinha | un | 200
85407 | 2.16 | Remocao de fiacao eletrica | m | 2000
85369 | 2.17 | Remocao de forro de madeira / pvc (lambri) c/ reaproveitamento | m² | 400
85371 | 2.18 | Remocao de piso em carpete | m² | 100
85382 | 2.19 | Remocao de protecao mecanica de impermeabilizacao | m² | 1000
85410 | 2.20 | Remocao de ralo seco ou sifonado | un | 50
85414 | 2.21 | Remocao de rufo ou calha metalica | m | 1000
85416 | 2.22 | Remocao de tomadas ou interruptores eletricos | un | 100
85332 | 2.23 | Retirada de aparelhos de iluminacao c/ reaproveitamento de lampadas | un | 200
85333 | 2.24 | Retirada de aparelhos sanitarios | un | 100
85334 | 2.25 | Retirada de esquadrias madeira / alumínio | m² | 100
72226 | 2.26 | Retirada de estrutura de madeira pontaleteada para telhas ceramicas ou de vidro | m² | 3000
72227 | 2.27 | Retirada de estrutura de madeira pontaleteada para telhas onduladas | m² | 3000
72230 | 2.28 | Retirada de telhas de ceramicas ou de vidro | m² | 1500
72231 | 2.29 | Retirada de telhas onduladas | m² | 5000
COMPOSIÇÃO 2.2 | 2.30 | Retirada de Balcão de granito | m² | 100
COMPOSIÇÃO 2.3 | 2.31 | Remocao de manta asfaltica impermeabilizante | m² | 2000
| 3.0 | TRABALHOS EM TERRA
79478 | 3.1 | Escavacao manual campo aberto em solo exceto rocha ate 2,00m profundidade | m³ | 100
73964/006 | 3.2 | Reaterro manual de valas | m³ | 100
COMPOSIÇÃO 3.1 | 3.3 | Aterro do caixão c/ material de empréstimo, areia, adensado e vibrado | m³ | 100
| 4.0 | ESTRUTURA EM CONCRETO ARMADO
74121/001 | 4.1 | Instalação ou reparo de junta de dilatacao para impermeabilizacao, com selante elastico monocomponente a base de poliuretano, dimensoes 1x1cm. | m | 500
74200/001 | 4.2 | Fornecimento e instalação de Verga 10x10cm em concreto pré-moldado fck=20mpa (preparo com betoneira) aço ca60, bitola fina, inclusive formas tabua 3a. | m | 100
COMPOSIÇÃO 4.1 | 4.3 | Concreto armado (preparo e lançamento) Fck = 25MPa, com forma em chapa de madeira compensada resinada, aproveitamento 3 vezes, com betoneira | m³ | 10
COMPOSIÇÃO 4.2 | 4.4 | Pilares de concreto armado em tubos de PVC 100/150 MM | m³ | 10
COMPOSIÇÃO 4.3 | 4.5 | Lastro de Concreto Magro para Regularização de Base de Fundação - e = 5 cm | m2 | 50
COMPOSIÇÃO 4.4 | 4.6 | Prateleira em concreto armado e=5cm | m² | 50
| 5.0 | ALVENARIA DE VEDAÇÃO
73810/001 | 5.1 | Fornecimento e instalação de Alvenaria com tijolos aparentes 6,5x10x20cm, assentados com argamassatraco 1:6 (cimento e areia) preparo manual | m² | 100
40718 | 5.2 | Fornecimento e instalação de Alvenaria de bloco de vidro 10x20x20cm assentados com argamassa cim/cal/areia 1:2:8 + cimento branco | m² | 20
73982/001 | 5.3 | Fornecimento e instalação de Alvenaria em tijolo ceramico furado 10x20x20cm, 1/2 vez, assentado em argamassa traco 1:2:8 (cimento, cal e areia), juntas 12mm | m² | 250
73935/002 | 5.4 | Fornecimento e instalação de Alvenaria em tijolo ceramico furado 9x19x19cm, 1 vez (espessura 19 cm), assentado em argamassa traco 1:4 (cimento e areia media nao peneirada), preparo manual, junta 1 cm | m² | 50
74018/001 | 5.5 | Fornecimento e instalação de Caixa em alvenaria enterrada, de tijolos ceramicos macicos 1/2 vez dimensoes externas 60x60x60cm, incluso tampa em concreto e embocamento | un | 20
9875 | 5.6 | Fornecimento e instalação de Cobogo ceramico (elemento vazado), 9x20x20cm, assentado com argamassatraco 1:4 de cimento e areia | m² | 100
73937/004 | 5.7 | Fornecimento e instalação de Cobogo de concreto (elemento vazado), 5x50x50cm, assentado com argamassa de cimento e areia com aco ca-25 | m² | 100
72181 | 5.8 | Recolocacao de divisorias tipo chapas ou tabuas, inclusive entarugamento, considerando reaproveitamento do material | m² | 200
72177 | 5.9 | Fornecimento e instalação de Tela tipo deployee para reforco de alvenaria | m² | 10
COMPOSIÇÃO 5.1 | 5.10 | Fornecimento e instalação de parede de bloco de gesso standard, inclusive emassamento | m² | 250
| 6.0 | COBERTA E DRENAGEM
84022 | 6.1 | Fornecimento e instalação de Caibro de massaranduba aparelhada 3"x2" | m | 1000
84044 | 6.2 | Fornecimento e instalação de Calha de beiral, semicircular de pvc, diametro 125 mm, incluindo cabeceiras, emendas, bocais, suportes e vedacoes, excluindo condutores | m | 500
72105 | 6.3 | Fornecimento e instalação de Calha em chapa de aco galvanizado numero 24, desenvolvimento de 50cm | m | 500
73634 | 6.4 | Fornecimento e instalação de Cobertura com telha de fibrocimento estrutural largura útil 49cm ou 44cm, incluso acessórios de fixação e vedação, excluindo madeiramento | m² | 1500
84037 | 6.5 | Fornecimento e instalação de Cobertura com telha de fibrocimento ondulada, espessura 6 mm, com cumeeira universal, inclusas juntas de dilatacao e acessorios de fixacao,excluindo madeiramento | m² | 2000
84035 | 6.6 | Fornecimento e instalação de Cobertura com telha de fibrocimento ondulada, espessura 8 mm, incluindo acessorios, excluindo madeiramento | m² | 1500
84038 | 6.7 | Fornecimento e instalação de Cobertura com telha ondulada de aluminio, espessura de 5 mm | m² | 1000
73938/004 | 6.8 | Fornecimento e instalação de Cobertura em telha ceramica tipo canal, com argamassa traco 1:3 (cimento e areia) e arame recozido | m² | 1000
6058 | 6.9 | Fornecimento e instalação de Cumeeira com telha ceramica embocada com argamassa traco 1:2:8 (cimento, cal e areia) | m | 500
75220 | 6.10 | Fornecimento e instalação de Cumeeira em perfil ondulado de alumínio | m | 500
74045/001 | 6.11 | Fornecimento e instalação de Cumeeira universal para telha de fibrocimento ondulada, incluso juntas de vedacao e acessorios de fixacao | m | 500
72078 | 6.12 | Fornecimento e instalação de Estrutura de madeira de lei primeira qualidade, serrada, nao aparelhada, para telhas ceramicas, vaos de 7m ate 10 m | m² | 500
72081 | 6.13 | Fornecimento e instalação de Estrutura de madeira de lei primeira qualidade, serrada, nao aparelhada, para telhas onduladas, vaos ate 7m | m² | 500
84005 | 6.14 | Fornecimento e instalação de Gradeado de caibros e ripas | m² | 1000
73488 | 6.15 | Fornecimento de Macaranduba aparelhada 3" x 6" | m | 500
72087 | 6.16 | Recolocacao de madeiramento de telhado, considerando reaproveitamentode material | m | 2000
72093 | 6.17 | Recolocação de telha de fibrocimento estrutural largura útil 49cm ou 44cm, considerando o reaproveitamento do material a exceção do conjunto de arruelas de vedação | m² | 2000
72091 | 6.18 | Recolocacao de telhas ceramicas tipo plan, considerando reaproveitamento de material | m² | 1000
72092 | 6.19 | Recolocacao de telhas onduladas com massa para vedacao, considerando reaproveitamento de material | m² | 2000
84030 | 6.20 | Fornecimento e instalação de Ripa de massaranduba aparelhada 1,5x4 cm | m | 500
72107 | 6.21 | Fornecimento e instalação de Rufo em chapa de aco galvanizado numero 24, desenvolvimento de 25cm | m | 1000
73939/008 | 6.22 | Fornecimento e instalação de Tesoura completa em massaranduba aparelhada, para telhados com vaos de7m | un | 5
COMPOSIÇÃO 6.1 | 6.23 | Retirada de telha cerâmica, aplicação de argamassa com aditivo impermeabilizante, reposição de telhas e substituição de telhas quebradas (até 50% da área) | m² | 1000
COMPOSIÇÃO 6.2 | 6.24 | Remoção, lavagem e reassentamento de telha Maxiplac com reaproveitamento de 70% do material - com reposição total dos fixadores | m² | 1000
COMPOSIÇÃO 6.3 | 6.25 | Revisão de cobertura com telha de fibrocimento ondulada 8 mm, com reposição de 25% do material | m² | 2000
COMPOSIÇÃO 6.4 | 6.26 | Revisão de cobertura com telha de fibrocimento ondulada 8 mm, com reposição de 10% de telha e madeira, e substituição total dos fixadores | m² | 2000
COMPOSIÇÃO 6.5 | 6.27 | Revisão em coberturas com telhas tipo canalete 49 com ( 1 x 4,5 m) com reposição de 20% do material | m² | 3000
COMPOSIÇÃO 6.6 | 6.28 | Fornecimento e instalação de Sistema de esgotamento de água de condensação para caixas de ar-condicionado, com rasgo e enchimento de alvenaria, média de 6,00m | m | 100
COMPOSIÇÃO 6.7 | 6.29 | Fornecimento e instalação de Forro PVC - LAMBRI (100x6000 OU 200x6000)mm - fornecimento e montagem | m² | 2500
COMPOSIÇÃO 6.8 | 6.30 | Algeroz de concreto armado - (rufo) - largura 40 cm, espessura 3 cm | m | 500
COMPOSIÇÃO 6.9 | 6.31 | Coberta c/ telhas de fibrocimento tipo MAXIPLAC 6mm | m² | 1000
COMPOSIÇÃO 6.10 | 6.32 | Terça de madeira de lei 3x4,5" massaranduba ou similar | m | 500
| 7.0 | REVESTIMENTO
84084 | 7.1 | Apicoamento manual de superficie de concreto | m² | 500
6000 | 7.2 | Fornecimento e instalação de Azulejo 15x15cm, 1a qualidade, assentado com argamassa pre-fabricada de cimento colante, juntas a prumo, incluindo servico de rejuntamento com cimento branco | m² | 500
73928/005 | 7.3 | Execução de Chapisco traco 1:3 (cimento e areia media), espessura 0,5cm, incluso aditivo impermeabilizante, preparo mecanico da argamassa | m² | 1000
73927/008 | 7.4 | Execução de Emboco paulista (massa unica) traco 1:2:8 (cimento, cal e areia media), espessura 1,5cm, preparo manual da argamassa | m² | 1000
73986/001 | 7.5 | Fornecimento e instalação de Forro de gesso em placas 60x60cm, espessura 1,2cm, inclusive fixacao com arame | m² | 1500
72201 | 7.6 | Recolocaco de forros em regua de pvc e perfis, considerando reaproveitamento do material | m² | 3000
84077 | 7.7 | Rejuntamento de ceramica ou azulejo, com cimento branco, para juntas de ate 3mm | m² | 1000
73667 | 7.8 | Fornecimento e instalação de Revestimento com pastilha de ceramica esmaltada quadrada 1, assentada com argamassa pre-fabricada de cimento colante e rejuntamento com cimento branco, incluso limpeza | m² | 500
73609 | 7.9 | Fornecimento e instalação de Revestimento com tijoletes de litoceramica, fixados com argamassa colante pre-fabricada, rejuntamento com cimento branco, incluso limpeza | m² | 1000
| 8.0 | PAVIMENTAÇÃO
72948 | 8.1 | Execução de Colchao de areia para pavimentacao em paralelepipedo ou blocos de concreto intertravados, com fornecimento de material | m³ | 50
72971 | 8.2 | Compactacao de pavimento poliedrico | m² | 1000
72972 | 8.3 | Execução de Contencao lateral com solo local para pavimento poliedrico, com fornecimento de material | m² | 200
72975 | 8.4 | Desmonte manual de pedra para pavimento poliedrico | m² | 500
72944 | 8.5 | Fornecimento e instalação de Meio-fio de concreto pre-moldado 12 x 30 cm, sobre base de concreto simples e rejuntado com argamassa traco 1:3 (cimento e areia) | m² | 500
73829/001 | 8.6 | Fornecimento e instalação de Piso ceramico padrao medio pei 5 assentado sobre argamassa 1:4 (cimento e areia) e rejuntado com cimento branco | m² | 1500
72182 | 8.7 | Fornecimento e instalação de Piso em concreto 20 mpa preparo mecanico, espessura 7cm, incluso juntas de dilatacao em poliuretano 2x2m | m² | 500
84191 | 8.8 | Fornecimento e instalação de Piso em granilite, marmorite ou granitina espessura 8 mm, incluso juntas de dilatacao plasticas | m² | 250
84166 | 8.9 | Fornecimento e instalação de Piso em ladrilho antiderrapante assentado sobre argamassa 1:3 (cimentoe areia) rejuntado com cimento branco e corante | m² | 250
84203 | 8.10 | Fornecimento e instalação de Piso porcelanato assentado sobre argamassa de cimento colante e rejuntado com cimento branco | m² | 2000
72186 | 8.11 | Fornecimento e instalação de Piso vinilico semiflexivel padrao liso, espessura 3,2mm, fixado com cola | m² | 250
73790/004 | 8.12 | Reassentamento de paralelepipedo sobre colchao de po de pedra espessura 10cm, rejuntado com argamassa traco 1:3 (cimento e areia), considerando aproveitamento do paralelepipedo | m² | 500
73920/002 | 8.13 | Regularizacao de piso/base em argamassa traco 1:3 (cimento e areia), espessura 3,0cm, preparo manual | m² | 2500
72189 | 8.14 | Fornecimento e instalação de Rodape vinilico altura 5cm, espessura 1mm, fixado com cola | m | 1000
74111/001 | 8.15 | Fornecimendo e instalação de Soleira de granito/marmore, largura 5cm, espessura 3cm, assentada com argamassa colante | m | 250
COMPOSIÇÃO 8.1 | 8.16 | Execução de Polimento em granilite com aplicação de resina acrílica a base de água | m² | 2000
COMPOSIÇÃO 8.2 | 8.17 | Fornecimendo e instalação de Rodapé em cerâmica vitrificada EXTRA com 7cm | m | 1000
COMPOSIÇÃO 8.3 | 8.18 | Fornecimendo e instalação de Rodapé em granilite polido, com 10cm | m | 500
| 9.0 | ESQUADRIAS
72146 | 9.1 | Recolocacao de forma de madeira, considerando reaproveitamento de material | un | 50
72149 | 9.2 | Recolocacao de formas metalicas, considerando reaproveitamento do material | un | 50
72144 | 9.3 | Recolocacao de folhas de porta de passagem ou janela, considerando reaproveitamento do material | un | 50
72142 | 9.4 | Retirada de folhas de porta de passagem ou janela | un | 50
COMPOSIÇÃO 9.1 | 9.5 | Fornecimento e instalação de mola fecha porta com largura até 90cm | un | 50
| 10.0 | INSTALAÇÃO HIDRO-SANITÁRIA
72135 | 10.1 | Abertura/fechamento rasgo alvenaria para tubos, fechamento com argamassa traco 1:4 (cimento e areia) | m | 500
74230/001 | 10.2 | Fornecimendo e instalação de Assento para vaso sanitario de plastico padrao popular | un | 50
6008 | 10.3 | Fornecimendo e instalação de Cabide de louca branca simples tipo gancho - fornecimento e instalacao | un | 50
6024 | 10.4 | Fornecimendo e instalação de Caixa de descarga plastica externa completa,capacidade 9l com tubo dedescarga, engate flexivel, boia e suporte para fixação, bolsa de ligação em pvc flexível e conjunto para fixacao de caixa de descarga - fornecimento e instalacao | un | 50
72292 | 10.5 | Fornecimendo e instalação de Caixa sifonada em pvc 100x100x50mm simples | un | 50
40777 | 10.6 | Fornecimendo e instalação de Caixa sifonada pvc 150x150x50mm com grelha redonda branca - fornecimento e instalacao | un | 20
68061 | 10.7 | Fornecimendo e instalação de Chuveiro plastico branco simples | un | 20
73541 | 10.8 | Colocacao banca marmore/granito/aco inox exclusive banca | m | 50
73911/002 | 10.9 | Fornecimendo e instalação de Cuba aco inoxidavel 56,0x33,0x11,5 cm, com sifao em metal cromado 1.1/2x1.1/2", valvula em metal cromado tipo americana 3.1/2"x1.1/2" para pia - fornecimento e instalacao | un | 15
85097 | 10.10 | Fornecimendo e instalação de Cuba de embutir, em louca, tipo oval branca, sem complementos, padrao medio | un | 15
74126/001 | 10.11 | Fornecimendo e instalação de Granito cinza polido para bancada e=2,5 cm, largura 60cm | m² | 250
74057/002 | 10.12 | Fornecimendo e instalação de Lavatorio louca branca suspenso 29,5 x 39,0cm, padrao popular, com sifao plastico tipo copo 1", valvula em plastico branco 1" e conjunto para fixacao | un | 15
73947/005 | 10.13 | Fornecimendo de Mictorio de louca branca c/sifao integrado e med 33x28x53cm ferragensem metal cromado registro de pressao 1416 de 1/2" e tubo de ligacao de1/2" | un | 15
74050/001 | 10.14 | Fornecimendo e instalação de Pia aco inoxidavel 120x60cm com 1 cuba | un | 10
74149/001 | 10.15 | Fornecimendo e instalação de Pia cozinha em banca granito cinza 1,20x0,60m/cuba inox/torneira parede | un | 10
73947/012 | 10.16 | Fornecimendo e instalação de Porta sabonete liquido | un | 10
73947/010 | 10.17 | Fornecimendo e instalação de Porta-toalha de louca branca com bastão plastico | un | 10
72684 | 10.18 | Fornecimendo e instalação de Ralo seco de pvc 100x100mm simples | un | 10
72685 | 10.19 | Fornecimendo e instalação de Ralo sifonado de pvc 100x100mm simples | un | 10
COMPOSIÇÃO 10.1 | 10.20 | Fornecimendo e instalação de Sifão Flexivel em PVC Saída Vertical p/ Coluna Lavatório 1 x 1.1/2 | un | 50
86883 | 10.21 | Sifão do tipo flexível em PVC 3/4" x 1.1/2" - Fornecimento e Instalação | un | 10
73797/001 | 10.22 | Fornecimendo e instalação de Registro de gaveta com canopla ø 32mm (1.1/4") | un | 15
74175/001 | 10.23 | Fornecimendo e instalação de Registro gaveta 1" com canopla acabamento cromado simples | un | 15
73949/009 | 10.24 | Fornecimendo e instalação deTorneira cromada 1/2" ou 3/4" para lavatorio, padrão popular, com engate flexivel plastico 1/2"x30cm | un | 20
85222 | 10.25 | Fornecimendo e instalação deTorneira cromada 1/2" para tanque, padrao medio | un | 20
73949/003 | 10.26 | Fornecimendo e instalação de Torneira cromada longa 1/2" ou 3/4" de parede para pia de cozinha com arejador, padrao medio | un | 20
75030/008 | 10.27 | Fornecimendo e instalação de Tubo de pvc soldavel, inclusive conexoes 20mm | m | 100
75030/001 | 10.28 | Fornecimendo e instalação de Tubo de pvc soldavel, inclusive conexoes 25mm | m | 100
75030/2 | 10.29 | Fornecimendo e instalação de Tubo de pvc soldavel, inclusive conexoes 32mm | m | 100
74165/001 | 10.30 | Fornecimendo e instalação de Tubo pvc esgoto js predial dn 40mm, inclusive conexoes | m | 100
74165/004 | 10.31 | Fornecimendo e instalação de Tubo pvc esgoto predial dn 100mm, inclusive conexoes | m | 100
74165/002 | 10.32 | Fornecimendo e instalação de Tubo pvc esgoto predial dn 50mm, inclusive conexoes | m | 100
74168/1 | 10.33 | Fornecimendo e instalação de Tubo pvc esgoto predial dn 150mm com anel de borracha | m | 100
85224 | 10.34 | Fornecimendo e instalação de Vaso sanitario branco com caixa acoplada, padrao medio, inclusive engate | un | 15
COMPOSIÇÃO 10.2 | 10.35 | Execução de Ponto de água fria com rede, com fornecimento de material | un | 50
COMPOSIÇÃO 10.3 | 10.36 | Execução de Ponto esgoto c/ rede, como fornecimento de material | un | 50
COMPOSIÇÃO 10.4 | 10.37 | Fornecimendo e instalação de Bacia sanitária de louça branca c/ tampo plástico (sem caixa aclopada) | un | 15
COMPOSIÇÃO 10.5 | 10.38 | Fornecimendo e instalação de Barra de apoio para portadores de necessidades especiais, largura 80 cm | un | 20
COMPOSIÇÃO 10.6 | 10.39 | Fornecimendo e instalação de Divisória em granito cinza andorinha, e= 3cm - polida dos 2 lados | m² | 100
COMPOSIÇÃO 10.7 | 10.40 | Fornecimendo e instalação de Descidas d`água Pluviais em PVC de 100mm - inclusive conexões | m | 200
COMPOSIÇÃO 10.8 | 10.41 | Fornecimendo e instalação de Descidas d`água Pluviais em PVC de 150mm - inclusive conexões | m | 200
| 11.0 | INSTALAÇÃO ELÉTRICA
83402 | 11.1 | Fornecimendo e instalação de Abracadeira de fixacao de bracos de luminarias de 4" | un | 50
83387 | 11.2 | Fornecimendo e instalação de Caixa de passagem pvc 4x2" | un | 100
83386 | 11.3 | Fornecimendo e instalação de Caixa de passagem pvc 4x4" | un | 100
9535 | 11.4 | Fornecimendo e instalação de Chuveiro eletrico comum corpo plastico tipo ducha | un | 15
72335 | 11.5 | Fornecimendo e instalação de Espelho plastico 4x2" | un | 100
72336 | 11.6 | Fornecimendo e instalação de Espelho plastico 4x4" | un | 100
83468 | 11.7 | Fornecimendo e instalação de Lampada fluorescente 20W | un | 50
83469 | 11.8 | Fornecimendo e instalação de Lampada fluorescente 40w | un | 50
73953/002 | 11.9 | Fornecimendo e instalação de Luminaria tipo calha, de sobrepor, com reator de partida rapida e lampada fluorescente 2x20w, completa | un | 100
73953/006 | 11.10 | Fornecimendo e instalação de Luminaria tipo calha, de sobrepor, com reator de partida rapida e lampada fluorescente 2x40w, completa | un | 100
83540 | 11.11 | Fornecimendo e instalação de Tomada de embutir 2p+t 10a/250v c/ placa | un | 100
83566 | 11.12 | Fornecimendo e instalação de Tomada de embutir 2p+t 20a/250v c/ placa | un | 15
COMPOSIÇÃO 11.1 | 11.13 | Execução de Ponto de luz com rede embutida, até 10 metros do centro de carga, com fornecimento de material | un | 100
| 12.0 | PINTURA
73446 | 12.1 | Pintura de superficie c/tinta grafite | m² | 1500
74134/002 | 12.2 | Execução de Emassamento com massa acrilica, duas demaos, com fornecimento de material | m² | 1500
73955/002 | 12.3 | Execução de Emassamento com massa pva, duas demaos, com fornecimento de material | m² | 2000
79334/001 | 12.4 | Execução de Pintura a base de cal e fixador a base de cola, duas demaos, com fornecimento de material | m² | 10000
79464 | 12.5 | Execução de Pintura a oleo, 2 demaos, com fornecimento de material | m² | 500
84677 | 12.6 | Execução de Verniz sintetico brilhante em concreto ou tijolo, duas demaos, com fornecimento de material | m² | 3000
84647 | 12.7 | Execução de Pintura epoxi incluso emassamento e fundo preparador, com fornecimento de material | m² | 200
74065/003 | 12.8 | Execução de Pintura esmalte brilhante para madeira, duas demaos, sobre fundo nivelador branco, com fornecimento de material | m² | 500
6067 | 12.9 | Execução de Pintura esmalte brilhante (2 demaos) sobre superficie metalica, inclusive protecao com zarcao (1 demao), com fornecimento de material | m² | 1000
74109/001 | 12.10 | Execução de Pintura imunizante para madeira, duas demaos, com fornecimento de material | m² | 2000
73954/002 | 12.11 | Execução de Pintura latex acrilica, duas demaos, com fornecimento de material | m² | 7000
79516/001 | 12.12 | Remocao de pintura a oleo/esmalte sobre superficie metalica | m² | 1000
40905 | 12.13 | Execução de Verniz sintetico em madeira, duas demaos, com fornecimento de material | m² | 100
COMPOSIÇÃO 12.1 | 12.14 | Execução de Pintura com esmalte sintético em casquilho com friso sem massa - 2 demãos, com fornecimento de material | m² | 2500
COMPOSIÇÃO 12.2 | 12.15 | Lixamento de casquilho ou parede a ser pintada | m² | 5000
| 13.0 | DIVERSOS
74072/002 | 13.1 | Execução de Corrimao em tubo aco galvanizado 2 1/2" com bracadeira, com fornecimento de material | m | 250
6225 | 13.2 | Execução de Impermeabilizacao calhas/lajes descoberta c/3 demaos vedapren preto, com fornecimento de material | m² | 500
73753/001 | 13.3 | Execução de impermeabilização de superfície com manta asfáltica protegida com filme de alumínio gofrado (de espessura 0,8mm), inclusa aplicação de emulsão asfáltica, e=3mm, com fornecimento de material | m² | 3000
73806/001 | 13.4 | Limpeza de superficies com jato de alta pressao de ar e agua, com fornecimento de material | m² | 20000
9537 | 13.5 | Limpeza final do ambiente de manutenção | m² | 10000
73618 | 13.6 | Locacao mensal de andaime metalico tipo fachadeiro, inclusive montagem | m² | 2000
T O T A L

## Cronograma
CRONOGRAMA FÍSICO FINANCEIRO
UNIVERSIDADE FEDERAL DA PARAÍBA - PREFEITURA UNIVERSITÁRIA
OBRA: SERVIÇOS PARA MANUTENÇÃO DAS EDIFICAÇÕES DA UFPB - CAMPUS I
LOCAL: CAMPUS I - UFPB
Item | DISCRIMINAÇÃO |  | MÊS | [11 empty] | TOTAL
|  |  | 1 | 2 | 3 | 4 | 5 | 6 | 7 | 8 | 9 | 10 | 11 | 12
|  | % | 8.37% | 8.33% | 8.33% | 8.33% | 8.33% | 8.33% | 8.33% | 8.33% | 8.33% | 8.33% | 8.33% | 8.33% | 100%
01.00 | SERVIÇOS PRELIMINARES
|  | R$ | 5617.944 | 5591.096 | 5591.096 | 5591.096 | 5591.096 | 5591.096 | 5591.096 | 5591.096 | 5591.096 | 5591.096 | 5591.096 | 5591.096 | 67120 | 67120
|  | % | 8.37% | 8.33% | 8.33% | 8.33% | 8.33% | 8.33% | 8.33% | 8.33% | 8.33% | 8.33% | 8.33% | 8.33% | 100%
02.00 | DEMOLIÇÕES
|  | R$ | 39395.2464 | 39206.9776 | 39206.9776 | 39206.9776 | 39206.9776 | 39206.9776 | 39206.9776 | 39206.9776 | 39206.9776 | 39206.9776 | 39206.9776 | 39206.9776 | 470672 | 470672
|  | % | 8.37% | 8.33% | 8.33% | 8.33% | 8.33% | 8.33% | 8.33% | 8.33% | 8.33% | 8.33% | 8.33% | 8.33% | 100%
03.00 | TRABALHOS EM TERRA
|  | R$ | 1822.4001 | 1813.6909 | 1813.6909 | 1813.6909 | 1813.6909 | 1813.6909 | 1813.6909 | 1813.6909 | 1813.6909 | 1813.6909 | 1813.6909 | 1813.6909 | 21773 | 21773
|  | % | 8.37% | 8.33% | 8.33% | 8.33% | 8.33% | 8.33% | 8.33% | 8.33% | 8.33% | 8.33% | 8.33% | 8.33% | 100%
04.00 | ESTRUTURA EM CONCRETO ARMADO
|  | R$ | 4766.0789 | 4743.3019 | 4743.3019 | 4743.3019 | 4743.3019 | 4743.3019 | 4743.3019 | 4743.3019 | 4743.3019 | 4743.3019 | 4743.3019 | 4743.3019 | 56942.4 | 56942.4
|  | % | 8.37% | 8.33% | 8.33% | 8.33% | 8.33% | 8.33% | 8.33% | 8.33% | 8.33% | 8.33% | 8.33% | 8.33% | 100%
05.00 | ALVENARIA DE VEDAÇÃO
|  | R$ | 8350.1213 | 8310.2162 | 8310.2162 | 8310.2162 | 8310.2162 | 8310.2162 | 8310.2162 | 8310.2162 | 8310.2162 | 8310.2162 | 8310.2162 | 8310.2162 | 99762.5 | 99762.5
|  | % | 8.37% | 8.33% | 8.33% | 8.33% | 8.33% | 8.33% | 8.33% | 8.33% | 8.33% | 8.33% | 8.33% | 8.33% | 100%
06.00 | COBERTA E DRENAGEM
|  | R$ | 160082.0713 | 159317.0435 | 159317.0435 | 159317.0435 | 159317.0435 | 159317.0435 | 159317.0435 | 159317.0435 | 159317.0435 | 159317.0435 | 159317.0435 | 159317.0435 | 1912569.55 | 1912569.55
|  | % | 8.37% | 8.33% | 8.33% | 8.33% | 8.33% | 8.33% | 8.33% | 8.33% | 8.33% | 8.33% | 8.33% | 8.33% | 100%
07.00 | REVESTIMENTO
|  | R$ | 28278.882 | 28143.738 | 28143.738 | 28143.738 | 28143.738 | 28143.738 | 28143.738 | 28143.738 | 28143.738 | 28143.738 | 28143.738 | 28143.738 | 337860 | 337860
|  | % | 8.37% | 8.33% | 8.33% | 8.33% | 8.33% | 8.33% | 8.33% | 8.33% | 8.33% | 8.33% | 8.33% | 8.33% | 100%
08.00 | PAVIMENTAÇÃO
|  | R$ | 57957.3954 | 57680.4186 | 57680.4186 | 57680.4186 | 57680.4186 | 57680.4186 | 57680.4186 | 57680.4186 | 57680.4186 | 57680.4186 | 57680.4186 | 57680.4186 | 692442 | 692442
|  | % | 8.37% | 8.33% | 8.33% | 8.33% | 8.33% | 8.33% | 8.33% | 8.33% | 8.33% | 8.33% | 8.33% | 8.33% | 100%
09.00 | ESQUADRIAS
|  | R$ | 2247.345 | 2236.605 | 2236.605 | 2236.605 | 2236.605 | 2236.605 | 2236.605 | 2236.605 | 2236.605 | 2236.605 | 2236.605 | 2236.605 | 26850 | 26850
|  | % | 8.37% | 8.33% | 8.33% | 8.33% | 8.33% | 8.33% | 8.33% | 8.33% | 8.33% | 8.33% | 8.33% | 8.33% | 100%
10.00 | INSTALAÇÃO HIDRO-SANITÁRIA
|  | R$ | 24252.5312 | 24136.629 | 24136.629 | 24136.629 | 24136.629 | 24136.629 | 24136.629 | 24136.629 | 24136.629 | 24136.629 | 24136.629 | 24136.629 | 289755.45 | 289755.45
|  | % | 8.37% | 8.33% | 8.33% | 8.33% | 8.33% | 8.33% | 8.33% | 8.33% | 8.33% | 8.33% | 8.33% | 8.33% | 100%
11.00 | INSTALAÇÃO ELÉTRICA
|  | R$ | 4587.9695 | 4566.0437 | 4566.0437 | 4566.0437 | 4566.0437 | 4566.0437 | 4566.0437 | 4566.0437 | 4566.0437 | 4566.0437 | 4566.0437 | 4566.0437 | 54814.45 | 54814.45
|  | % | 8.37% | 8.33% | 8.33% | 8.33% | 8.33% | 8.33% | 8.33% | 8.33% | 8.33% | 8.33% | 8.33% | 8.33% | 100%
12.00 | PINTURA
|  | R$ | 45474.3774 | 45257.0566 | 45257.0566 | 45257.0566 | 45257.0566 | 45257.0566 | 45257.0566 | 45257.0566 | 45257.0566 | 45257.0566 | 45257.0566 | 45257.0566 | 543302 | 543302
|  | % | 8.37% | 8.33% | 8.33% | 8.33% | 8.33% | 8.33% | 8.33% | 8.33% | 8.33% | 8.33% | 8.33% | 8.33% | 100%
13.00 | DIVERSOS
|  | R$ | 33745.329 | 33584.061 | 33584.061 | 33584.061 | 33584.061 | 33584.061 | 33584.061 | 33584.061 | 33584.061 | 33584.061 | 33584.061 | 33584.061 | 403170 | 403170
|  | MENSAL | 416577.6914 | 414586.8781 | 414586.8781 | 414586.8781 | 414586.8781 | 414586.8781 | 414586.8781 | 414586.8781 | 414586.8781 | 414586.8781 | 414586.8781 | 414586.8781 | 4977033.35
DESEMBOLSO |  | ACUMULADO | 416577.6914 | 831164.5694 | 1245751.4475 | 1660338.3256 | 2074925.2036 | 2489512.0817 | 2904098.9597 | 3318685.8378 | 3733272.7158 | 4147859.5939 | 4562446.4719 | 4977033.35 |  | 4977033.35
|  | PERCENTUAL | 8.37% | 16.7% | 25.03% | 33.36% | 41.69% | 50.02% | 58.35% | 66.68% | 75.01% | 83.34% | 91.67% | 100%

## referência-ES
PREFEITURA UNIVERSITÁRIA
COORDENÇÃO DE MANUTENÇÃO E CONSERVAÇÃO
PLANILHA DE COMPOSIÇÃO DE ENCARGOS SOCIAIS SOBRE A MÃO DE OBRA (COM DESONERAÇÃO)
OBRA: SERVIÇOS PARA MANUTENÇÃO DAS EDIFICAÇÕES DA UFPB - CAMPUS I
LOCAL: CAMPUS I - UFPB
SINAPI - SISTEMA NACIONAL DE PESQUISA DE CUSTOS E ÍNDICES DA CONSTRUÇÃO CIVIL
ENCARGOS SOCIAIS SOBRE PREÇOS DA MÃO-DE-OBRA HORISTA e MENSALISTA |  | (COM DESONERAÇÃO)
UF: PARAÍBA
ENCARGOS SOCIAIS SOBRE A MÃO DE OBRA (COM DESONERAÇÃO)
CÓDIGO | DESCRIÇÃO | HORISTA % | MENSALISTA %
GRUPO A
A1 | INSS | 0 | 0
A2 | SESI | 1.5 | 1.5
A3 | SENAI | 1 | 1
A4 | INCRA | 0.2 | 0.2
A5 | SEBRAE | 0.6 | 0.6
A6 | Salário Educação | 2.5 | 2.5
A7 | Seguro Contra Acidentes de Trabalho | 3 | 3
A8 | FGTS | 8 | 8
A9 | SECONCI | 0 | 0
A | Total dos Encargos Sociais Básicos | 16.8 | 16.8
GRUPO B
B1 | Repouso Semanal Remunerado | 18.04 | 0
B2 | Feriados | 4.31 | 0
B3 | Auxílio - Enfermidade | 0.9 | 0.69
B4 | 13º Salário | 10.86 | 8.33
B5 | Licença Paternidade | 0.08 | 0.06
B6 | Faltas Justificadas | 0.72 | 0.56
B7 | Dias de Chuvas | 2.05 | 0
B8 | Auxílio Acidente de Trabalho | 0.12 | 0.09
B9 | Férias Gozadas | 7.95 | 6.1
B10 | Salário Maternidade | 0.03 | 0.02
B | Total de Encargos Sociais que recebem incidências de A | 45.06 | 15.85
GRUPO C
C1 | Aviso Prévio Indenizado | 5.35 | 4.1
C2 | Aviso Prévio Trabalhado | 0.28 | 0.22
C3 | Férias Indenizadas | 6 | 4.61
C4 | Depósito Rescisão Sem Justa Causa | 5.32 | 4.08
C5 | Indenização Adicional | 0.45 | 0.35
C | Total de Encargos Sociais que não recebem incidências de A | 17.4 | 13.36
GRUPO D
D1 | Reincidência de Grupo A sobre Grupo B | 7.57 | 2.66
D2 | Reincidência de Grupo A sobre Aviso Prévio Trabalhado e Reincidência do FGTS sobre Aviso Prévio Indenizado | 0.48 | 0.36
D | Total de Reincidências de um grupo sobre o outro | 8.05 | 3.02
*GRUPO E
E1
E | Total dos Encargos Sociais Complementares | 0 | 0
TOTAL(A+B+C+D+E) |  | 87.31 | 49.03
OBS: *Grupo E deverá ser apropriado como item do custo direto
Fonte: Informação Dias de Chuva – INMET

## referência-BDI
PREFEITURA UNIVERSITÁRIA
COORDENÇÃO DE MANUTENÇÃO E CONSERVAÇÃO
PLANILHA DE COMPOSIÇÃO DE ENCARGOS SOCIAIS SOBRE A MÃO DE OBRA (COM DESONERAÇÃO)
OBRA: SERVIÇOS PARA MANUTENÇÃO DAS EDIFICAÇÕES DA UFPB - CAMPUS I
LOCAL: CAMPUS I - UFPB
Composição do BDI nos termos dos Acórdãos 2.369 e 2409/2011 do TCU
1 |  | COMPOSIÇÃO DO BDI PARA SERVIÇOS
1.1 |  | Garantia (G) | 0.21%
1.2 |  | Risco (R.) | 0.43%
1.3 |  | Seguros (S) | 0.36%
1.4 |  | Despesas financeiras (DF) | 1.33%
1.5 |  | Administração Central (AC) | 5.25%
1.6 |  | Lucro (L) | 9.15%
1.7 |  | Tributos (T) + (CPRB DE 2%) | 8.15%
|  | TAXA DE BDI (%) ADOTADA | 27.94%
BDI= ((1+(AC+S+R+G))X(1+DF)X(1+L)) -1
1-T
| 2 | COMPOSIÇÃO DO BDI PARA INSUMOS
| 2.1 | Garantia (G)
| 2.2 | Risco (R.)
| 2.3 | Seguros (S)
| 2.4 | Despesas financeiras (DF)
| 2.5 | Administração Central (AC)
| 2.6 | Lucro (L)
| 2.7 | Tributos (T)
|  | TAXA DE BDI (%) ADOTADA | 0%
BDI= ((1+(AC+S+R+G))X(1+DF)X(1+L)) -1
1-T
Note on C18: Gabinete: CPRB - Contribuição previdênciária sob receita bruta, segundo André Pachione Baeta do TCU, este item deve estar associados aos tributos. CONTATOS: ANDREPB@TCU.GOV.BR (061) 3316 - 7696
Note on D18: Gabinete: 6,15+2,00