## DNOCS (hidden)
SERVIÇO | UNID | QUANT. | R$ UNIT. | R$ TOTAL
MOBILIZACAO DE PESSOAL E EQUIPAMENTO |  |  |  | und
Caminhão Basculante (locação, motorista e combustivel) | h | 30.7116 | 80 | 2456.9291
Veículo para trnasporte de pessoal (locação, motorista e combustivel) | h | 30.7116 | 95 | 2917.6033
| Custo do material |  |  | 5374.5324
mão de Obra
| Leis Sociais |  | 87.85% | 0
| SUBTOTAL (R$) |  |  | 5374.5324
| BDI |  | 20% | 1074.6698
| TOTAL (R$) |  |  | 6449.2 | 268.8 | 6718
DESMOBILIZACAO DE PESSOAL E EQUIPAMENTO |  |  |  | und
Caminhão Basculante (locação, motorista e combustivel) | h | 30.7116 | 80 | 2456.9291
Veículo para trnasporte de pessoal (locação, motorista e combustivel) | h | 30.7116 | 95 | 2917.6033
| Custo do material |  |  | 5374.5324
mão de Obra
| Leis Sociais |  | 87.85% | 0
| SUBTOTAL (R$) |  |  | 5374.5324
| BDI |  | 20% | 1074.6698
| TOTAL (R$) |  |  | 6449.2 | 268.8 | 6718
Instalação e manutenção do canteiro de obras |  |  |  | und |  |  | 33
Tábua de 1x12" de 3a | m² | 118.8 | 7 | 831.6 |  | 3.6 | 118.8
Pontalete 3x3"de 3a | m | 161.7 | 3.67 | 593.44 |  | 4.9 | 161.7
Sarrafo de 1x4" | m | 99 | 3.8 | 376.2 |  | 3 | 99
Chapa de compensado de 10mm | m² | 62.7 | 15 | 940.5 |  | 1.9 | 62.7
Telha ondulada de fibro-cimento 6mm | m² | 39.27 | 20.9411 | 822.36 |  | 1.19 | 39.27
Prego 18 x27 | kg | 33 | 6 | 198 |  | 1 | 33
Cimento | kg | 863.94 | 0.37 | 319.66 |  | 26.18 | 863.94
Areia média | m³ | 2.64 | 30 | 79.2 |  | 0.08 | 2.64
Brita 19 | m³ | 1.023 | 60 | 61.38 |  | 0.031 | 1.023
Brita 25 | m³ | 2.409 | 90 | 216.81 |  | 0.073 | 2.409
Despesas com energia | mês | 1 | 500 | 500
Despesas com telefonia | mês | 1 | 350 | 350
Despesas com escritório (moveis e materiais) | mês | 1 | 9500 | 9500
Mão de Obra para Manutenção do Canteiro
Vigia Diurno | h | 220 | 3.55 | 781
Vigia Noturno | h | 440 | 6.38 | 2807.2
Engenheiro civil | h | 220 | 48 | 10560
Encarregado | h | 220 | 5.57 | 1225.4
Mão de Obra para Intalação do Canteiro |  |  |  | 0
Pedreiro | h | 10 | 5.93 | 59.3 |  | 0.3 | 0
Servente | h | 50 | 4.4 | 220 |  | 1.752 | 0
Carpinteiro | h | 50 | 5.93 | 296.5 |  | 1.752 | 0
| Custo do material |  |  | 14789.15
| mão de Obra |  |  | 15949.4
| Leis Sociais |  | 87.85% | 14011.5479
| SUBTOTAL (R$) |  |  | 44750.0979
| BDI |  | 20% | 8948.0492
| TOTAL (R$) |  |  | 53698.1471 | 1955.0429 | 55653.19

## COMPO EMPRESA
UNIVERSIDADE FEDERAL DA PARAÍBA
PREFEITURA UNIVERSITÁRIA
COORDENÇÃO DE MANUTENÇÃO E CONSERVAÇÃO
OBRA: SERVIÇOS PARA MANUTENÇÃO DAS EDIFICAÇÕES DA UFPB - CAMPUS I
RN CONSTRUÇÕES LTDA - EPP | Pregão 05/2017
PLANILHA DE COMPOSIÇÃO DE PREÇOS UNITÁRIOS
SERVIÇO | UNID | QUANT. | R$ UNIT. | R$ TOTAL
Limpeza manual geral com remocao de cobertura vegetal |  |  |  | m2
Servente | h | 0.096 | 4.4 | 0.4224
| mão de Obra |  |  | 0.4224
| Leis Sociais |  | 87.85% | 0.37108
| SUBTOTAL (R$) |  |  | 0.79
| BDI |  | 20% | 0.15797
| TOTAL (R$) |  |  | 0.94 | 69.76 | 70.7
Bota fora (container estacionário) |  |  |  | m3
Caçamba estacionária | h | 1 | 37 | 37
| Custo do material |  |  | 37
mão de Obra
| Leis Sociais |  | 87.85% | 0
| SUBTOTAL (R$) |  |  | 37
| BDI |  | 20% | 7.3984
| TOTAL (R$) |  |  | 44.39 | -6.39 | 38
Demolição de alvenaria de elementos ceramicos vazados |  |  |  | m3
Pedreiro | h | 0.4 | 5.93 | 2.372
Servente | h | 1 | 4.4 | 4.4
| mão de Obra |  |  | 6.772
| Leis Sociais |  | 87.85% | 5.9492
| SUBTOTAL (R$) |  |  | 12.7212
| BDI |  | 20% | 2.5437
| TOTAL (R$) |  |  | 15.26
Demolição de alvenaria de tijolos furados s/reaproveitamento |  |  |  | m3
Pedreiro | h | 0.4 | 5.93 | 2.372
Servente | h | 1.4 | 4.4 | 6.16
| mão de Obra |  |  | 8.532
| Leis Sociais |  | 87.85% | 7.4954
| SUBTOTAL (R$) |  |  | 16.0274
| BDI |  | 20% | 3.2048
| TOTAL (R$) |  |  | 19.23
Demolição de alvenaria de tijolos macicos s/reaproveitamento |  |  |  | m3
Pedreiro | h | 0.4 | 5.93 | 2.372
Servente | h | 1.2 | 4.4 | 5.28
| mão de Obra |  |  | 7.652
| Leis Sociais |  | 87.85% | 6.7223
| SUBTOTAL (R$) |  |  | 14.3743
| BDI |  | 20% | 2.8742
| TOTAL (R$) |  |  | 17.24
Demolição de camada de assentamento/contrapiso com uso de ponteiro, espessura ate 4cm |  |  |  | m2
Pedreiro | h | 0.15 | 5.93 | 0.8895
Servente | h | 0.4 | 4.4 | 1.76
| mão de Obra |  |  | 2.6495
| Leis Sociais |  | 87.85% | 2.3276
| SUBTOTAL (R$) |  |  | 4.9771
| BDI |  | 20% | 0.9952
| TOTAL (R$) |  |  | 5.97
Demolição de Forro de Gesso |  |  |  | m2
Pedreiro | h | 0.05 | 5.93 | 0.2965
Servente | h | 0.08 | 4.4 | 0.352
| mão de Obra |  |  | 0.6485
| Leis Sociais |  | 87.85% | 0.56971
| SUBTOTAL (R$) |  |  | 1.2182
| BDI |  | 20% | 0.24359
| TOTAL (R$) |  |  | 1.46
Demolição de piso em ladrilho com argamassa |  |  |  | m2
Pedreiro | h | 0.015 | 5.93 | 0.08895
Servente | h | 0.4 | 4.4 | 1.76
| mão de Obra |  |  | 1.849
| Leis Sociais |  | 87.85% | 1.6243
| SUBTOTAL (R$) |  |  | 3.4733
| BDI |  | 20% | 0.6945
| TOTAL (R$) |  |  | 4.16
Demolição de piso vinilico |  |  |  | m2
Pedreiro | h | 0.05 | 5.93 | 0.2965
Servente | h | 0.1 | 4.4 | 0.44
| mão de Obra |  |  | 0.7365
| Leis Sociais |  | 87.85% | 0.64702
| SUBTOTAL (R$) |  |  | 1.3835
| BDI |  | 20% | 0.27664
| TOTAL (R$) |  |  | 1.66
Demolição de revestimento de argamassa de cal e areia |  |  |  | m2
Pedreiro | h | 0.025 | 5.93 | 0.14825
Servente | h | 0.25 | 4.4 | 1.1
| mão de Obra |  |  | 1.2483
| Leis Sociais |  | 87.85% | 1.0966
| SUBTOTAL (R$) |  |  | 2.3448
| BDI |  | 20% | 0.46886
| TOTAL (R$) |  |  | 2.81
Demolição manual de estrutura de concreto armado |  |  |  | m3
Pedreiro | h | 1.3414 | 5.93 | 7.9545
Servente | h | 13.414 | 4.4 | 59.0216
| mão de Obra |  |  | 66.9761
| Leis Sociais |  | 87.85% | 58.8385
| SUBTOTAL (R$) |  |  | 125.8146
| BDI |  | 20% | 25.1574
| TOTAL (R$) |  |  | 150.96
Desmontagem e remocao de divisorias de marmore ou granito |  |  |  | m2
Pedreiro | h | 0.17 | 5.93 | 1.0081
Servente | h | 1.4 | 4.4 | 6.16
| mão de Obra |  |  | 7.1681
| Leis Sociais |  | 87.85% | 6.2972
| SUBTOTAL (R$) |  |  | 13.4553
| BDI |  | 20% | 2.6905
| TOTAL (R$) |  |  | 16.15
Desmontagem e remocao de paineis de divisorias de madeira/pvc |  |  |  | m2
Pedreiro | h | 0.04 | 5.93 | 0.2372
Servente | h | 0.4 | 4.4 | 1.76
| mão de Obra |  |  | 1.9972
| Leis Sociais |  | 87.85% | 1.7545
| SUBTOTAL (R$) |  |  | 3.7517
| BDI |  | 20% | 0.75018
| TOTAL (R$) |  |  | 4.5
Remocao de fiacao eletrica |  |  |  | m
Eletricista | h | 0.006 | 5.93 | 0.03558
Ajudante | h | 0.06 | 4.4 | 0.264
| mão de Obra |  |  | 0.29958
| Leis Sociais |  | 87.85% | 0.26318
| SUBTOTAL (R$) |  |  | 0.56276
| BDI |  | 20% | 0.11253
| TOTAL (R$) |  |  | 0.67
Remocao de forro de madeira / pvc (lambri) c/ reaproveitamento |  |  |  | m2
Pedreiro | h | 0.03 | 5.93 | 0.1779
Servente | h | 0.3 | 4.4 | 1.32
| mão de Obra |  |  | 1.4979
| Leis Sociais |  | 87.85% | 1.3159
| SUBTOTAL (R$) |  |  | 2.8138
| BDI |  | 20% | 0.56264
| TOTAL (R$) |  |  | 3.37
Remocao de piso em carpete |  |  |  | m2
Pedreiro | h | 0.01 | 5.93 | 0.0593
Servente | h | 0.1 | 4.4 | 0.44
| mão de Obra |  |  | 0.4993
| Leis Sociais |  | 87.85% | 0.43864
| SUBTOTAL (R$) |  |  | 0.93794
| BDI |  | 20% | 0.18755
| TOTAL (R$) |  |  | 1.12
Remocao de ralo seco ou sifonado |  |  |  | unid.
Pedreiro | h | 0.06 | 5.93 | 0.3558
Servente | h | 0.6 | 4.4 | 2.64
| mão de Obra |  |  | 2.9958
| Leis Sociais |  | 87.85% | 2.6318
| SUBTOTAL (R$) |  |  | 5.6276
| BDI |  | 20% | 1.1253
| TOTAL (R$) |  |  | 6.75
Remocao de tomadas ou interruptores eletricos |  |  |  | unid.
Eletricista | h | 0.035 | 5.93 | 0.20755
Ajudante | h | 0.35 | 4.4 | 1.54
| mão de Obra |  |  | 1.7475
| Leis Sociais |  | 87.85% | 1.5352
| SUBTOTAL (R$) |  |  | 3.2828
| BDI |  | 20% | 0.65641
| TOTAL (R$) |  |  | 3.93
Retirada de aparelhos de iluminacao c/ reaproveitamento de lampadas |  |  |  | unid.
Eletricista | h | 0.0288 | 5.93 | 0.17078
Ajudante | h | 0.288 | 4.4 | 1.2672
| mão de Obra |  |  | 1.438
| Leis Sociais |  | 87.85% | 1.2633
| SUBTOTAL (R$) |  |  | 2.7013
| BDI |  | 20% | 0.54013
| TOTAL (R$) |  |  | 3.24
Retirada de aparelhos sanitarios |  |  |  | unid.
Encanador | h | 0.1034 | 5.93 | 0.61316
Ajudante | h | 1.034 | 4.4 | 4.5496
| mão de Obra |  |  | 5.1628
| Leis Sociais |  | 87.85% | 4.5355
| SUBTOTAL (R$) |  |  | 9.6982
| BDI |  | 20% | 1.9392
| TOTAL (R$) |  |  | 11.63
Retirada de esquadrias madeira / alumínio |  |  |  | m2
Pedreiro | h | 0.0917 | 5.93 | 0.54378
Servente | h | 0.917 | 4.4 | 4.0348
| mão de Obra |  |  | 4.5786
| Leis Sociais |  | 87.85% | 4.0223
| SUBTOTAL (R$) |  |  | 8.6009
| BDI |  | 20% | 1.7198
| TOTAL (R$) |  |  | 10.32
Retirada de Balcão de granito |  |  |  | m2
Pedreiro | h | 0.1536 | 5.93 | 0.91085
Servente | h | 1.536 | 4.4 | 6.7584
| mão de Obra |  |  | 7.6692
| Leis Sociais |  | 87.85% | 6.7374
| SUBTOTAL (R$) |  |  | 14.4067
| BDI |  | 20% | 2.8807
| TOTAL (R$) |  |  | 17.28
Escavacao manual campo aberto em solo exceto rocha ate 2,00m profundidade |  |  |  | m3
Servente | h | 3.049 | 4.4 | 13.4156
| mão de Obra |  |  | 13.4156
| Leis Sociais |  | 87.85% | 11.7856
| SUBTOTAL (R$) |  |  | 25.2012
| BDI |  | 20% | 5.0391
| TOTAL (R$) |  |  | 30.24 | -25.24 | 5
Reaterro manual de valas |  |  |  | m3
Servente | h | 2.723 | 4.4 | 11.9812
| mão de Obra |  |  | 11.9812
| Leis Sociais |  | 87.85% | 10.5255
| SUBTOTAL (R$) |  |  | 22.5067
| BDI |  | 20% | 4.5003
| TOTAL (R$) |  |  | 27
[5 empty] | 170.68 | 170.68
Aterro do caixão c/ material de empréstimo, areia, adensado e vibrado |  |  |  | m3
Areia | m3 | 0.65 | 38 | 24.7
Servente | h | 1.12 | 4.4 | 4.928
| Custo do material |  |  | 24.7
| mão de Obra |  |  | 4.928
| Leis Sociais |  | 87.85% | 4.3292
| SUBTOTAL (R$) |  |  | 33.9572
| BDI |  | 20% | 6.79
| TOTAL (R$) |  |  | 40.73 | -35.73 | 5
Escavacao mecanica de vala em material 2a. categoria de 2,01 ate 4,00 m de profundidade com utilizacao de escavadeira hidraulica |  |  |  | m3
Servente | h | 0.15 | 4.4 | 0.66
ESCAVADEIRA HIDRÁULICA SOBRE ESTEIRAS, CAÇAMBA 0,80 M3, PESO OPERACIONAL 17,8 T, POTÊNCIA LÍQUIDA 110 HP - CHP DIURNO. AF_10/2014 | CHP | 1.6 | 28 | 44.8
| Custo do material |  |  | 44.8
| mão de Obra |  |  | 0.66
| Leis Sociais |  | 87.85% | 0.57981
| SUBTOTAL (R$) |  |  | 46.0398
| BDI |  | 20% | 9.2059
| TOTAL (R$) |  |  | 55.23 | 19.54 | 74.77
Instalação ou reparo de junta de dilatacao para impermeabilizacao, com selante elastico monocomponente a base de poliuretano |  |  |  | m | 0.28579
Selante elastico | kg | 0.0134 | 120 | 1.608 | 0.34752 | 1.216
Pedreiro | h | 0.338 | 5.93 | 2.0043
Servente | h | 0.338 | 4.4 | 1.4872
| Custo do material |  |  | 1.608
| mão de Obra |  |  | 3.4915
| REDE DE ALT |  | 87.85% | 3.0673
| SUBTOTAL (R$) |  |  | 8.1669
| BDI |  | 20% | 1.633
| TOTAL (R$) |  |  | 9.8 | 259.96 | 269.76
Fornecimento e instalação de Verga 10x10cm em concreto pré-moldado fck=20mpa (preparo com betoneira) aço ca60, bitola fina, inclusive formas tabua 3a. |  |  |  | m |  |  |  |  | 14.9
Aço CA 50 | kg | 0.65 | 5.2 | 3.38 |  |  |  |  | 12.76
Desmoldante para formas | l | 0.012 | 9.7 | 0.1164
Arame recozido | kg | 0.01 | 6 | 0.06
Prego s/cabeça | kg | 0.001 | 6 | 0.006
Sarrafo de madeira regional | m | 0.02 | 3 | 0.06
Betoneira | h | 0.01 | 9.3651 | 0.09
Cimento portland | kg | 2.22 | 0.37 | 0.82
Areia média | m3 | 0.014 | 38 | 0.53
Brita 19 | m3 | 0.008 | 90 | 0.72
Pedreiro | h | 0.191 | 5.93 | 1.1326
Servente | h | 0.391 | 4.4 | 1.7204
| Custo do material |  |  | 5.7824
| mão de Obra |  |  | 2.853
| Leis Sociais |  | 87.85% | 2.5064
| SUBTOTAL (R$) |  |  | 11.1418
| BDI |  | 20% | 2.2279
| TOTAL (R$) |  |  | 13.36 | 854.74 | 868.1
Concreto armado (preparo e lançamento) para sapatas, Fck = 25MPa, com forma em chapa de madeira compensada resinada, aproveitamento 3 vezes, com betoneira |  |  |  | m3
Aço CA 50 | kg | 70 | 5.2 | 364
Desmoldante para formas | l | 0.16 | 9.7 | 1.552
Arame recozido | kg | 1 | 6 | 6
Prego s/cabeça | kg | 0.5 | 6 | 3
Chapa de madeira compensada 12mm resinada | m2 | 1.65 | 25 | 41.25
Barrote de madeira regional 3" x 3" | m | 4.2 | 5.5 | 23.1
Sarrafo de madeira regional | m | 5.4 | 3 | 16.2
Betoneira | h | 0.714 | 9.3651 | 6.69
Cimento portland | kg | 349 | 0.37 | 129.13
Areia média | m3 | 0.85878 | 0.3 | 0.26
Brita 19 | m3 | 0.543 | 90 | 48.87
Brita 25 | m3 | 0.627 | 90 | 56.43
Ajudante | h | 3.2 | 4.4 | 14.08
Carpinteiro | h | 4 | 5.93 | 23.72
Ferreiro-armador | h | 3 | 5.93 | 17.79
Pedreiro | h | 3.9045 | 5.93 | 23.1537
Servente | h | 3.2 | 4.4 | 14.08
| Custo do material |  |  | 789.3057
| mão de Obra |  |  | 92.8237
| Leis Sociais |  | 87.85% | 81.5456
| SUBTOTAL (R$) |  |  | 963.675
| BDI |  | 20% | 192.6926
| TOTAL (R$) |  |  | 1156.36 | -616.36 | 540
Pilares de concreto armado em tubos de PVC 100/150 MM |  |  |  | m3
Aço CA 50 | kg | 70 | 5.2 | 364
Tubo em pvc diamentro 150mm | m | 1.7 | 20 | 34
Arame recozido | kg | 1 | 6 | 6
Prego s/cabeça | kg | 0.5 | 6 | 3
Barrote de madeira regional 3" x 3" | m | 4.2 | 5.5 | 23.1
Sarrafo de madeira regional | m | 5.4 | 3 | 16.2
Betoneira | h | 0.755 | 9.3651 | 7.07
Cimento portland | kg | 349 | 0.37 | 129.13
Areia média | m3 | 0.85878 | 0.3 | 0.26 |  |  |  |  | 1137.24
Brita 19 | m3 | 0.543 | 90 | 48.87 |  |  |  |  | 1186.68
Brita 25 | m3 | 0.627 | 90 | 56.43 |  |  |  |  | 17.8
Ajudante | h | 3.5 | 4.4 | 15.4 |  |  |  |  | 98.89
Carpinteiro | h | 3.5 | 5.93 | 20.755
Ferreiro-armador | h | 3 | 5.93 | 17.79
Pedreiro | h | 3 | 5.93 | 17.79
Servente | h | 2.8 | 4.4 | 12.32
| Custo do material |  |  | 688.06
| mão de Obra |  |  | 84.055
| Leis Sociais |  | 87.85% | 73.8423
| SUBTOTAL (R$) |  |  | 845.9573
| BDI |  | 20% | 169.1542 | 0.05
| TOTAL (R$) |  |  | 1015.11 | 10.5 | 210
[5 empty] | 0.0545 | 1.09
Lastro de Concreto Magro para Regularização de Base de Fundação - e = 5 cm |  |  |  | m2
Cimento Portland | kg | 9.2 | 0.37 | 3.4 | #REF! | 326.51
Betoneira | h | 0.01 | 9.3651 | 0.09
Brita 19 | m3 | 0.035 | 90 | 3.15
Areia Média | m3 | 0.1496 | 30 | 4.49
Pedreiro | h | 0.165 | 5.93 | 0.98
Servente | h | 0.165 | 4.4 | 0.726
| Custo do material |  |  | 11.13
| mão de Obra |  |  | 1.706
| Leis Sociais |  | 87.85% | 1.4987
| SUBTOTAL (R$) |  |  | 14.3347
| BDI |  | 20% | 2.8663
| TOTAL (R$) |  |  | 17.2
Prateleira em concreto armado e=5cm |  |  |  | m
Cimento portland | kg | 22.5 | 0.37 | 8.325
Areia média | m3 | 0.032 | 30 | 0.96
Brita 19 | m3 | 0.025 | 90 | 2.25
Aço CA-60 | kg | 0.5 | 5 | 2.5
Aço CA-50 | kg | 1.3 | 5.2 | 6.76
Arame recozido nº 18 | kg | 0.5 | 6 | 3
Prego | kg | 0.06 | 6 | 0.36
Estronca | m | 0.9 | 1.85 | 1.665
Sarrafo | m | 0.459 | 3.8 | 1.7442
Cimento colante | kg | 8.55 | 0.6 | 5.13
Tábua de madeira regional 1 x 1/2" | m | 0.964 | 7 | 6.748
Carpinteiro | h | 0.5 | 5.93 | 2.965
Pedreiro | h | 0.9 | 5.93 | 5.337
Ferreiro/armador | h | 0.3134 | 5.93 | 1.8585
Servente | h | 0.65 | 4.4 | 2.86
Ajudante | h | 0.65 | 4.4 | 2.86 | #REF! | 1694.8
| Custo do material |  |  | 39.4422
| mão de Obra |  |  | 15.8805
| Leis Sociais |  | 87.85% | 13.95
| SUBTOTAL (R$) |  |  | 69.27
| BDI |  | 20% | 13.85
| TOTAL (R$) |  |  | 83.12
Alvenaria com tijolos aparentes 6,5x10x20cm, assentados com argamassa traço 1:6 (cimento e areia), preparo manual |  |  |  | m2
Cimento Portland | kg | 11.85 | 0.37 | 4.38
Areia Média | m3 | 0.022859 | 30 | 0.69
Tijolo aparentes 6,5x10x20cm | und | 50 | 0.5 | 25
Pedreiro | h | 1.1 | 5.93 | 6.52
Servente | h | 1.1 | 4.4 | 4.84
| Custo do material |  |  | 30.07
| mão de Obra |  |  | 11.36
| Leis Sociais |  | 87.85% | 9.9798
| SUBTOTAL (R$) |  |  | 51.4098
| BDI |  | 20% | 10.2797
| TOTAL (R$) |  |  | 61.69
Fornecimento e instalação de Alvenaria de bloco de vidro 10x20x20cm assentados com argamassa cim/cal/areia 1:2:8 + cimento branco |  |  |  | m2
Espaçador | und | 12 | 0.3 | 3.6
Cimento colante AC II | kg | 4.5 | 0.8 | 3.6
Bloco de vidro 10x20x20cm | m2 | 1 | 140 | 140
Pedreiro | h | 1.1 | 5.93 | 6.523
Servente | h | 1.1 | 4.4 | 4.84
| Custo do material |  |  | 147.2
| mão de Obra |  |  | 11.363
| Leis Sociais |  | 87.85% | 9.9824
| SUBTOTAL (R$) |  |  | 168.5454
| BDI |  | 20% | 33.7017
| TOTAL (R$) |  |  | 202.2471
Alvenaria em tijolo cerâmico furado 10x20x20cm, 1/2 vez, assentado em argamassa traço 1:2:8 (cimento, cal e areia), juntas 12 mm |  |  |  | m2
Cimento portland | kg | 2.98 | 0.37 | 1.1026 | #REF! | 45.63
Areia Grossa | m3 | 0.022 | 30 | 0.66
Cal industrializada | kg | 2.98 | 0.32 | 0.95
Tijolo cerâmico 8 furos | und | 25 | 0.32 | 8
Pedreiro | h | 0.99 | 5.93 | 5.8707
Servente | h | 0.9 | 4.4 | 3.96
| Custo do material |  |  | 10.7126
| mão de Obra |  |  | 9.8307
| Leis Sociais |  | 87.85% | 8.6363
| SUBTOTAL (R$) |  |  | 29.1796
| BDI |  | 20% | 5.8346
| TOTAL (R$) |  |  | 35.0142
Fornecimento e instalação de Alvenaria em tijolo ceramico furado 9x19x19cm, 1 vez (espessura 19 cm), assentado em argamassa traco 1:4 (cimento e areia media nao peneirada), preparo manual, junta 1 cm |  |  |  | m2
Cimento Portland | kg | 8.15 | 0.37 | 3.01
Cal hidratada | kg | 8.15 | 0.32 | 2.6
Areia Média | m3 | 0.052 | 30 | 1.56
Tijolo cerâmico 8 furos | und | 55 | 0.32 | 17.6
Pedreiro | h | 1.036 | 5.93 | 6.1435
Servente | h | 1.1396 | 4.4 | 5.0142
| Custo do material |  |  | 24.77
| mão de Obra |  |  | 11.1577
| Leis Sociais |  | 87.85% | 9.8021
| SUBTOTAL (R$) |  |  | 45.7298
| BDI |  | 20% | 9.1439
| TOTAL (R$) |  |  | 54.8737
Fornecimento e instalação de Caixa em alvenaria enterrada, de tijolos ceramicos macicos 1/2 vez dimensoes externas 60x60x60cm, incluso tampa em concreto e embocamento |  |  |  | und
Tijolo de cerâmica maciço manual | und | 42 | 0.35 | 14.7
Cimento Portland | kg | 36.89 | 0.37 | 13.64
Areia Média | m3 | 0.092 | 30 | 2.76
Prego c/cabeça 18 x 27 | kg | 0.05 | 6 | 0.3
Sarrafo de madeira regional | m | 2 | 3 | 6
Brita nº 25 | m3 | 0.01 | 90 | 0.9
Aço CA 60 | kg | 1.2 | 5 | 6
Arame recozido | kg | 0.08 | 6 | 0.48
Pedreiro | h | 2.2 | 5.93 | 13.046
Servente | h | 2.2 | 4.4 | 9.68
| Custo do material |  |  | 44.78
| mão de Obra |  |  | 22.726
| Leis Sociais |  | 87.85% | 19.9648
| SUBTOTAL (R$) |  |  | 87.4708
| BDI |  | 20% | 17.4903
| TOTAL (R$) |  |  | 104.9611
Fornecimento e instalação de Cobogo ceramico (elemento vazado), 9x20x20cm, assentado com argamassatraco 1:4 de cimento e areia |  |  |  | m2
Cimento portland | kg | 5 | 0.37 | 1.85
Areia Grossa | m3 | 0.03 | 30 | 0.9
Elemento vazado cerâmico (elemento vazado) 9x20x20cm | m2 | 1.05 | 14 | 14.7
Pedreiro | h | 1.5 | 5.93 | 8.895
Servente | h | 1.5 | 4.4 | 6.6
| Custo do material |  |  | 17.45
| mão de Obra |  |  | 15.495
| Leis Sociais |  | 87.85% | 13.61
| SUBTOTAL (R$) |  |  | 46.55
| BDI |  | 20% | 9.3
| TOTAL (R$) |  |  | 55.85
Fornecimento e instalação de Cobogo de concreto (elemento vazado), 5x50x50cm, assentado com argamassa de cimento e areia com aco ca-25 |  |  |  | m2
Cimento portland | kg | 2.5 | 0.37 | 0.925
Areia Grossa | m3 | 0.015 | 30 | 0.45
aço ca-25 | kg | 0.25 | 3.4 | 0.85
Elemento vazado cerâmico (elemento vazado) 5x50x50cm | m2 | 1.05 | 15 | 15.75
Pedreiro | h | 1.4 | 5.93 | 8.302
Servente | h | 1.4 | 4.4 | 6.16
| Custo do material |  |  | 17.975
| mão de Obra |  |  | 14.462
| Leis Sociais |  | 87.85% | 12.7
| SUBTOTAL (R$) |  |  | 45.13
| BDI |  | 20% | 9.02
| TOTAL (R$) |  |  | 54.15
Fornecimento e instalação de Tela tipo deployee para reforco de alvenaria |  |  |  | m2
Tela tipo deployee | m2 | 1.1 | 0.45 | 0.495 | -0.44372 | 54.43
Pedreiro | h | 0.124 | 5.93 | 0.73532
Servente | h | 0.182 | 4.4 | 0.8008
| Custo do material |  |  | 0.495 | 20.59
| mão de Obra |  |  | 1.5361
| Leis Sociais |  | 87.85% | 1.3495
| SUBTOTAL (R$) |  |  | 3.3806
| BDI |  | 20% | 0.67597
| TOTAL (R$) |  |  | 4.0566
Fornecimento e instalação de parede de bloco de gesso standard, inclusive emassamento |  |  |  | m2 | #REF! | 405.7
bloco de gesso standard | m2 | 1 | 17 | 17
Junta cordoada p/ fixação | kg | 0.1 | 2.5 | 0.25 | 0.019877
Gesso em pó | kg | 0.3 | 0.7 | 0.21 | 6.6589 | 335
massa pva | kg | 0.5 | 6.43 | 3.215
Gesseiro | h | 0.8 | 5.93 | 4.744 | 0.022859 | 1.15
Ajudante | h | 0.8 | 4.4 | 3.52
Pintor | h | 0.8 | 5.93 | 4.744
| Custo do material |  |  | 20.675
| mão de Obra |  |  | 13.008
| Leis Sociais |  | 87.85% | 11.4275
| SUBTOTAL (R$) |  |  | 45.1105
| BDI |  | 20% | 9.0201
| TOTAL (R$) |  |  | 54.1306
[5 empty] | #REF! | 0.005
Forro de PVC tipo lambri fixado em estrutura de perfil metálico 20x20mm e=1,25mm - chapa 20 |  |  |  | m2
Forro de PVC tipo lambri fixado em estrutura de perfil metálico 20x20mm e=1,25mm - chapa 20 | m2 | 1 | 17.9 | 17.9
Montador | h | 0.67 | 5.93 | 3.9731
Ajudante | h | 0.67 | 4.4 | 2.948
| Custo do material |  |  | 17.9
| mão de Obra |  |  | 6.9211
| Leis Sociais |  | 87.85% | 6.0802
| SUBTOTAL (R$) |  |  | 30.9013
| BDI |  | 20% | 6.1789
| TOTAL (R$) |  |  | 37.0802
Apicoamento manual de superficie de concreto |  |  |  | m2 | -10.9565 | 13.72
Servente | h | 0.4 | 4.4 | 1.76 | #REF! | 2.306
| mão de Obra |  |  | 1.76
| Leis Sociais |  | 87.85% | 1.5462
| SUBTOTAL (R$) |  |  | 3.3062
| BDI |  | 20% | 0.66109
| TOTAL (R$) |  |  | 3.9672
Fornecimento e instalação de Azulejo 15x15cm, 1a qualidade, assentado com argamassa pre-fabricada de cimento colante, juntas a prumo, incluindo servico de rejuntamento com cimento branco |  |  |  | m2 | 11.1798 | 13.72
Cimento colante AC III | kg | 4 | 0.37 | 1.48
Rejuntamento industrializado | kg | 0.45 | 0.9 | 0.405 | 0.02
Azulejo 15x15cm, 1a qualidade | m2 | 1.1 | 12.8 | 14.08 | 3.64 | 182
Pedreiro | h | 0.2645 | 5.93 | 1.5685 | 0.02432 | 1.216
Servente | h | 0.2 | 4.4 | 0.88 | 3.64 | 182
| Custo do material |  |  | 15.965
| mão de Obra |  |  | 2.4485
| Leis Sociais |  | 87.85% | 2.151
| SUBTOTAL (R$) |  |  | 20.5645
| BDI |  | 20% | 4.112
| TOTAL (R$) |  |  | 24.6765
Execução de Chapisco traco 1:3 (cimento e areia media), espessura 0,5cm, incluso aditivo impermeabilizante, preparo mecanico da argamassa |  |  |  | m2 | 1.7255 | 16.53
Cimento portland | kg | 1.069 | 0.37 | 0.39553
Impermeabilizante de pega normal para argamassa | kg | 0.1069 | 8 | 0.8552
Areia Grossa | m3 | 0.003 | 30 | 0.09
Pedreiro | h | 0.04 | 5.93 | 0.2372 | 0.12667
Servente | h | 0.04 | 4.4 | 0.176
| Custo do material |  |  | 1.3407
| mão de Obra |  |  | 0.4132
| Leis Sociais |  | 87.85% | 0.363
| SUBTOTAL (R$) |  |  | 2.1169
| BDI |  | 20% | 0.42329
| TOTAL (R$) |  |  | 2.5402
[5 empty] | 75.2651 | 78.55
Execução de Emboco paulista (massa unica) traco 1:2:8 (cimento, cal e areia media), espessura 1,5cm, preparo manual da argamassa |  |  |  | m2
Cimento portland | kg | 4.65 | 0.37 | 1.7205
Areia Média | m3 | 0.024 | 30 | 0.72
Cal industrializada | kg | 3.64 | 0.32 | 1.1648
Pedreiro | h | 0.45 | 5.93 | 2.6685 | -5.3666
Servente | h | 0.45 | 4.4 | 1.98
| Custo do material |  |  | 3.6053
| mão de Obra |  |  | 4.6485
| Leis Sociais |  | 87.85% | 4.0837
| SUBTOTAL (R$) |  |  | 12.3375
| BDI |  | 20% | 2.467
| TOTAL (R$) |  |  | 14.8045
[5 empty] | -13.57 | 34.24
Forro de gesso em placas 65x65cm, inclusive fixação com arame |  |  |  | m2
Placas de gesso liso | m2 | 1 | 5.8 | 5.8
Junta cordoada p/ fixação | kg | 0.1 | 2.5 | 0.25
Arame galvanizado | kg | 0.096525 | 7 | 0.67567
Gesseiro | h | 0.5 | 5.93 | 2.965 | -5.3666
Ajudante | h | 0.5 | 4.4 | 2.2
| Custo do material |  |  | 6.7257
| mão de Obra |  |  | 5.165
| Leis Sociais |  | 87.85% | 4.5375
| SUBTOTAL (R$) |  |  | 16.4281
| BDI |  | 20% | 3.2849
| TOTAL (R$) |  |  | 19.713
Recolocaco de forros em regua de pvc e perfis, considerando reaproveitamento do material |  |  |  | m2 | 11.72 | 34.24
Arame galvanizado | kg | 0.096525 | 7 | 0.67567
Montador | h | 0.25 | 5.93 | 1.4825
Ajudante | h | 0.25 | 4.4 | 1.1 | -4.9217
| Custo do material |  |  | 0.67567
| mão de Obra |  |  | 2.5825
| Leis Sociais |  | 87.85% | 2.2687
| SUBTOTAL (R$) |  |  | 5.5269
| BDI |  | 20% | 1.1051
| TOTAL (R$) |  |  | 6.632
Rejuntamento de ceramica ou azulejo, com cimento branco, para juntas de ate 3mm |  |  |  | m2
Rejuntamento industrializado | kg | 0.25 | 0.9 | 0.225
Servente | h | 0.2 | 4.4 | 0.88
| Custo do material |  |  | 0.225
| mão de Obra |  |  | 0.88
| Leis Sociais |  | 87.85% | 0.77308
| SUBTOTAL (R$) |  |  | 1.8781
| BDI |  | 20% | 0.37553
| TOTAL (R$) |  |  | 2.2536
Fornecimento e instalação de Revestimento com pastilha de ceramica esmaltada quadrada 1, assentada com argamassa pre-fabricada de cimento colante e rejuntamento com cimento branco, incluso limpeza |  |  |  | m2
Cimento colante AC III | kg | 6 | 0.9 | 5.4
Rejuntamento industrializado | kg | 0.45 | 0.9 | 0.405
Revestimento com pastilha de ceramica esmaltada quadrada | m2 | 1.1 | 22 | 24.2
Pedreiro | h | 0.55 | 5.93 | 3.2615
Servente | h | 0.45 | 4.4 | 1.98
| Custo do material |  |  | 30.005
| mão de Obra |  |  | 5.2415
| Leis Sociais |  | 87.85% | 4.6047
| SUBTOTAL (R$) |  |  | 39.8512
| BDI |  | 20% | 7.9685
| TOTAL (R$) |  |  | 47.81
Fornecimento e instalação de Revestimento com tijoletes de litoceramica, fixados com argamassa colante pre-fabricada, rejuntamento com cimento branco, incluso limpeza |  |  |  | m2 | #REF! | 33.24
Cimento colante AC III | kg | 4 | 0.9 | 3.6
Rejuntamento industrializado | kg | 0.45 | 0.9 | 0.405
Revestimento com tijoletes de litoceramica | m2 | 1.1 | 8 | 8.8
Pedreiro | h | 0.35 | 5.93 | 2.0755
Servente | h | 0.25 | 4.4 | 1.1 | 10.9452
| Custo do material |  |  | 12.805
| mão de Obra |  |  | 3.1755
| Leis Sociais |  | 87.85% | 2.7897
| SUBTOTAL (R$) |  |  | 18.7702
| BDI |  | 20% | 3.7532
| TOTAL (R$) |  |  | 22.52
Apicoamento manual de superficie paredes e pisos para colocação de cerâmica |  |  |  | m2 | 7.522 | 13.72
Servente | h | 0.2 | 4.4 | 0.88 | #REF! | 2.306
| mão de Obra |  |  | 0.88
| Leis Sociais |  | 87.85% | 0.77308
| SUBTOTAL (R$) |  |  | 1.6531
| BDI |  | 20% | 0.33054
| TOTAL (R$) |  |  | 1.9836
Fornecimento e instalação de Piso ceramico padrao medio pei 5 assentado sobre argamassa 1:4 (cimento e areia) e rejuntado com cimento branco |  |  |  | m2
Cimento colante | kg | 4 | 0.6 | 2.4 | 33.0701 | 56.93
Rejuntamento industrializado | kg | 0.55 | 0.9 | 0.495
cerâmica padrão médio pei 5 | m2 | 1.1 | 16 | 17.6
Pedreiro | h | 0.6 | 5.93 | 3.558 | 6.2688 |  |  | 44.5
Servente | h | 0.6 | 4.4 | 2.64
| Custo do material |  |  | 20.495
| mão de Obra |  |  | 6.198
| Leis Sociais |  | 87.85% | 5.4449
| SUBTOTAL (R$) |  |  | 32.1379
| BDI |  | 20% | 6.4262
| TOTAL (R$) |  |  | 38.5641
Fornecimento e inst. de Piso em concreto 20 mpa preparo mecanico, espessura 7cm, incluso juntas de dilatacao em poliuretano 2x2m |  |  |  | m2 | #REF! | 64
concreto 20 mpa e= 7 cm | m³ | 0.07 | 166 | 11.62
Junta de dilatação em poliuretano | m | 4 | 1.8 | 7.2
betoneira | h | 0.01 | 9.37 | 0.0937
Pedreiro | h | 0.05 | 5.93 | 0.2965
Servente | h | 0.05 | 4.4 | 0.22
| Custo do material |  |  | 18.9137
| mão de Obra |  |  | 0.5165
| Leis Sociais |  | 87.85% | 0.45375
| SUBTOTAL (R$) |  |  | 19.8839
| BDI |  | 20% | 3.9759
| TOTAL (R$) |  |  | 23.8599
Fornecimento e instalação de Piso em granilite, marmorite ou granitina espessura 8 mm, incluso juntas de dilatacao plasticas |  |  |  | m2
Cimento portland | kg | 18.72 | 0.37 | 6.9264
Areia Grossa | m3 | 0.024 | 0.3 | 0.0072
Gana ou retraço de marmore | kg | 20 | 0.15 | 3
Máquina para polimento de piso | h | 0.691 | 2.6 | 1.7966
Junta plástica para dilatação de pisos (27mm x 3mm) | m | 2 | 0.15 | 0.3
Graniteiro | h | 1 | 5.93 | 5.93
Pedreiro | h | 0.3 | 5.93 | 1.779
Servente | h | 1.0874 | 4.4 | 4.7846
| Custo do material |  |  | 12.0302
| mão de Obra |  |  | 12.4936
| Leis Sociais |  | 87.85% | 10.9756
| SUBTOTAL (R$) |  |  | 35.4994
| BDI |  | 20% | 7.0983
| TOTAL (R$) |  |  | 42.59
Fornecimento e instalação de Piso em ladrilho antiderrapante assentado sobre argamassa 1:3 (cimentoe areia) rejuntado com cimento branco e corante |  |  |  | m2 | 21.0355 | 65.9
Piso em ladrilho antiderrapante | m2 | 1.1 | 12 | 13.2
rejunte | m² | 0.8 | 1.6 | 1.28
Cimento portland | kg | 4.2 | 0.37 | 1.554
Areia média | m³ | 0.0126 | 30 | 0.378
Pedreiro | h | 0.5 | 5.93 | 2.965
Servente | h | 0.5 | 4.4 | 2.2 | 2.8396
| Custo do material |  |  | 16.412
| mão de Obra |  |  | 5.165
| Leis Sociais |  | 87.85% | 4.5375
| SUBTOTAL (R$) |  |  | 26.1145
| BDI |  | 20% | 5.2217
| TOTAL (R$) |  |  | 31.3362
Fornecimento e instalação de revestimento cerâmico para piso com placas tipo porcelanato de dimensões 60x60 cm aplicada em ambientes de área maior que 10 m², inclusive rejunte |  |  |  | m2 | -3.0124 | 45.52
Cimento colante ACIII | kg | 4 | 0.9 | 3.6
Rejuntamento industrializado | kg | 0.45 | 0.9 | 0.405
Porcelanato | m2 | 1.1 | 18 | 19.8
Pedreiro | h | 0.7 | 5.93 | 4.151
Servente | h | 0.7 | 4.4 | 3.08 | 11.0445
| Custo do material |  |  | 23.805
| mão de Obra |  |  | 7.231
| Leis Sociais |  | 87.85% | 6.3524
| SUBTOTAL (R$) |  |  | 37.3884
| BDI |  | 20% | 7.476
| TOTAL (R$) |  |  | 44.8645
Fornecimento e instalação de Piso vinilico semiflexivel padrao liso, espessura 3,2mm, fixado com cola |  |  |  | m2 | #REF! | 56.81
Adesivo colante | kg | 4 | 0.37 | 1.48
Piso vinilico semiflexivel padrao liso, espessura 3,2mm | m2 | 1.1 | 30 | 33
Assentador | h | 0.35 | 5.93 | 2.0755
Servente | h | 0.25 | 4.4 | 1.1 | -0.97512
| Custo do material |  |  | 34.48
| mão de Obra |  |  | 3.1755
| Leis Sociais |  | 87.85% | 2.7897
| SUBTOTAL (R$) |  |  | 40.4452
| BDI |  | 20% | 8.0873
| TOTAL (R$) |  |  | 48.5324
Regularizacao de piso/base em argamassa traco 1:3 (cimento e areia), espessura 3,0cm, preparo manual |  |  |  | m2
Cimento | kg | 14.34 | 0.37 | 5.3058 | 0.02
Areia média | m3 | 0.0933 | 30 | 2.799 | #REF! | 486
Pedreiro | h | 0.2 | 5.93 | 1.186 | #REF! | 1.216
Servente | h | 0.2 | 4.4 | 0.88
| Custo do material |  |  | 8.1048
| mão de Obra |  |  | 2.066
| Leis Sociais |  | 87.85% | 1.815
| SUBTOTAL (R$) |  |  | 11.9858
| BDI |  | 20% | 2.3966
| TOTAL (R$) |  |  | 14.3824
[5 empty] | -6.4031 | 21.58
Fornecimento e instalação de Rodape vinilico altura 5cm, espessura 1mm, fixado com cola |  |  |  | m2
Adesivo colante | kg | 0.054 | 0.37 | 0.01998 | 0.018
Rodapé vinilico semiflexivel padrao liso, espessura 3,2mm | m | 1.1 | 4 | 4.4 | 8.748 | 486
Pedreiro | h | 0.0323 | 5.93 | 0.19154 | 0.021888 | 1.216
Servente | h | 0.017 | 4.4 | 0.0748
| Custo do material |  |  | 4.42
| mão de Obra |  |  | 0.26634
| Leis Sociais |  | 87.85% | 0.23398
| SUBTOTAL (R$) |  |  | 4.9203
| BDI |  | 20% | 0.98384
| TOTAL (R$) |  |  | 5.9041
[5 empty] | #REF! | 22.63
Fornecimendo e instalação de Soleira de granito/marmore, largura 15cm, espessura 3cm, assentada com argamassa colante |  |  |  | m
Soleira em granito/marmore | m | 1 | 11.8 | 11.8
Cimento colante | kg | 0.245 | 0.37 | 0.09065
Graniteiro | h | 0.589 | 5.93 | 3.4928
Servente | h | 0.589 | 4.4 | 2.5916
| Custo do material |  |  | 11.8907
| mão de Obra |  |  | 6.0844
| Leis Sociais |  | 87.85% | 5.3451
| SUBTOTAL (R$) |  |  | 23.3201
| BDI |  | 20% | 4.663
| TOTAL (R$) |  |  | 27.9831
[5 empty] | 100 | 100
[5 empty] | #REF! | 80.79
Fornecimendo e instalação de Soleira de granito/marmore, largura 15cm, espessura 3cm, assentada com argamassa colante |  |  |  | m
Soleira em granito | m | 1 | 26.5 | 26.5
Cimento colante AC III | kg | 0.245 | 0.37 | 0.09065
Pedreiro | h | 0.189 | 5.93 | 1.1208
Servente | h | 0.189 | 4.4 | 0.8316
| Custo do material |  |  | 26.5907
| mão de Obra |  |  | 1.9524
| Leis Sociais |  | 87.85% | 1.7152
| SUBTOTAL (R$) |  |  | 30.2582
| BDI |  | 20% | 6.0503
TOTAL (R$)
Polimento em granilite com aplicação de resina acrílica a base de água |  |  |  | m2
Resina acrilica | l | 0.5 | 5.8 | 2.9 | 41.3333
Máquina para polimento de piso | h | 0.50685 | 2.6 | 1.3178
Graniteiro | h | 0.35 | 5.93 | 2.0755
Servente | h | 0.25 | 4.4 | 1.1
| Custo do material |  |  | 4.2178
| mão de Obra |  |  | 3.1755
| Leis Sociais |  | 87.85% | 2.7897
| SUBTOTAL (R$) |  |  | 10.183
| BDI |  | 20% | 2.0361
| TOTAL (R$) |  |  | 12.21
[5 empty] | 3.0636 | 7.48
Fornecimendo e instalação de Rodapé em cerâmica vitrificada EXTRA com 7cm |  |  |  | m2
Cimento colante | kg | 0.21 | 0.37 | 0.0777
Rejuntamento industrializado | kg | 0.1 | 0.9 | 0.09 | 1.9304 | 13.18
Cerâmica vitrificada | m2 | 0.1 | 16 | 1.6
Pedreiro | h | 0.099 | 5.93 | 0.58707
Servente | h | 0.099 | 4.4 | 0.4356 | -44.6415
| Custo do material |  |  | 1.7677
| mão de Obra |  |  | 1.0227
| Leis Sociais |  | 87.85% | 0.89842
| SUBTOTAL (R$) |  |  | 3.6888
| BDI |  | 20% | 0.72759
| TOTAL (R$) |  |  | 4.4164
Fornecimendo e instalação de Rodapé em granilite polido, com 10cm |  |  |  | m
Cimento portland | kg | 1.71 | 0.37 | 0.6327
Areia Grossa | m3 | 0.00168 | 30 | 0.0504
Gana ou retraço de marmore | kg | 1.4 | 0.15 | 0.21
Máquina para polimento de piso | h | 0.04837 | 3 | 0.14511
Graniteiro | h | 0.4 | 5.93 | 2.372
Pedreiro | h | 0.2 | 5.93 | 1.186 | #REF! | 165.78
Servente | h | 0.2 | 4.4 | 0.88
| Custo do material |  |  | 1.0382
| mão de Obra |  |  | 4.438 | 41.9679
| Leis Sociais |  | 87.85% | 3.8988
| SUBTOTAL (R$) |  |  | 9.375
| BDI |  | 20% | 1.8746
| TOTAL (R$) |  |  | 11.2496
Recolocacao de forma de madeira, considerando reaproveitamento de material |  |  |  | und
Carpinteiro | h | 2 | 5.93 | 11.86
Ajudante | h | 2 | 4.4 | 8.8
| mão de Obra |  |  | 20.66
| Leis Sociais |  | 87.85% | 18.1498
| SUBTOTAL (R$) |  |  | 38.8098
| BDI |  | 20% | 7.7603
| TOTAL (R$) |  |  | 46.57
Recolocacao de formas metalicas, considerando reaproveitamento do material |  |  |  | und
Carpinteiro | h | 1.8 | 5.93 | 10.674
Ajudante | h | 1.8 | 4.4 | 7.92
| mão de Obra |  |  | 18.594
| Leis Sociais |  | 87.85% | 16.3348
| SUBTOTAL (R$) |  |  | 34.9288
| BDI |  | 20% | 6.9642
| TOTAL (R$) |  |  | 41.9031
Recolocacao de folhas de porta de passagem ou janela, considerando reaproveitamento do material |  |  |  | und
Carpinteiro | h | 2 | 5.93 | 11.86
Ajudante | h | 2 | 4.4 | 8.8
| mão de Obra |  |  | 20.66
| Leis Sociais |  | 87.85% | 18.1498
| SUBTOTAL (R$) |  |  | 38.8098
| BDI |  | 20% | 7.7603
| TOTAL (R$) |  |  | 46.5701
Retirada de folhas de porta de passagem ou janela |  |  |  | und
Carpinteiro | h | 0.548 | 5.93 | 3.2496
Ajudante | h | 0.548 | 4.4 | 2.4112
| mão de Obra |  |  | 5.6608
| Leis Sociais |  | 87.85% | 4.973
| SUBTOTAL (R$) |  |  | 10.6339
| BDI |  | 20% | 2.1263
| TOTAL (R$) |  |  | 12.7602
Fornecimendo e instalação de Assento para vaso sanitario de plastico padrao popular |  |  |  | und
Tampo plástico p/ bacia sanitária | un | 1 | 14.485 | 14.485
Encanador | h | 0.35 | 5.93 | 2.0755
Ajudante | h | 0.35 | 4.4 | 1.54
| Custo do material |  |  | 14.485
| mão de Obra |  |  | 3.6155
| Leis Sociais |  | 87.85% | 3.1762
| SUBTOTAL (R$) |  |  | 21.2767
| BDI |  | 20% | 4.2544
| TOTAL (R$) |  |  | 25.5311
Fornecimendo e instalação de Caixa de descarga plastica externa completa,capacidade 9l com tubo dedescarga, engate flexivel, boia e suporte para fixação, bolsa de ligação em pvc flexível e conjunto para fixacao de caixa de descarga - fornecimento e instal |  |  |  | und | 135.4637 | 161.86
Fornecimendo e instalação de Caixa de descarga plastica externa completa,capacidade 9l com tubo dedescarga, engate flexivel, boia e suporte para fixação, bolsa de ligação em pvc flexível e conjunto para fixacao de caixa de descarga - fornecimento e instal | und | 1 | 31.14 | 31.14
Cimento branco | kg | 0.1 | 1.6 | 0.16
Fita de vedação par tubos e conexões | m | 1.1 | 0.15 | 0.165 | 216.1745
Ajudante | h | 0.5 | 4.4 | 2.2
Encanador | h | 0.5 | 5.93 | 2.965
| Custo do material |  |  | 31.465
| mão de Obra |  |  | 5.165
| Leis Sociais |  | 87.85% | 4.5375
| SUBTOTAL (R$) |  |  | 41.1675
| BDI |  | 20% | 8.2317
| TOTAL (R$) |  |  | 49.3991
Fornecimendo e instalação de Caixa sifonada em pvc 100x100x50mm simples |  |  |  | und | #REF! | 392
Fornecimendo e instalação de Caixa sifonada em pvc 100x100x50mm simples | und | 1 | 11 | 11
Cimento branco | kg | 0.1 | 1.6 | 0.16
Fita de vedação par tubos e conexões | m | 1.1 | 0.15 | 0.165
Ajudante | h | 0.55 | 4.4 | 2.42
Encanador | h | 0.55 | 5.93 | 3.2615
| Custo do material |  |  | 11.325
| mão de Obra |  |  | 5.6815
| Leis Sociais |  | 87.85% | 4.9912
| SUBTOTAL (R$) |  |  | 21.9977
| BDI |  | 20% | 4.3986
| TOTAL (R$) |  |  | 26.3963 | 16.8781 | 46.4
Fornecimendo e instalação de Caixa sifonada pvc 150x150x50mm com grelha redonda branca - fornecimento e instalacao |  |  |  | m
Barra em tubo de ferro galvanizado 2", com pintura em esmalte sintétiuco, para wc deficientes físicos | m | 1 | 14.9 | 14.9
Pedreiro | h | 0.5 | 5.93 | 2.965
Servente | h | 0.5 | 4.4 | 2.2
| Custo do material |  |  | 14.9 | 207.2173 | 218.6
| mão de Obra |  |  | 5.165
| Leis Sociais |  | 87.85% | 4.5375
| SUBTOTAL (R$) |  |  | 24.6025 | 0.21
| BDI |  | 20% | 4.9194 | 41.58 | 198
| TOTAL (R$) |  |  | 29.5219 | 38.22 | 182
[5 empty] | 0.25536 | 1.216
Fornecimendo e instalação de Chuveiro plastico branco simples |  |  |  | und
Chuveiro plastico branco simples | und | 1 | 7.65 | 7.65 |  | 0.6
Fita de vedação par tubos e conexões | m | 1.1 | 0.15 | 0.165
Encanador | h | 0.15 | 5.93 | 0.8895
| Custo do material |  |  | 7.815 | 170.1011 | 229.88
| mão de Obra |  |  | 0.8895
| Leis Sociais |  | 87.85% | 0.78143
| SUBTOTAL (R$) |  |  | 9.4859 |  |  | 9.7111
| BDI |  | 20% | 1.8968
| TOTAL (R$) |  |  | 11.3827
Colocacao banca marmore/granito/aco inox exclusive banca |  |  |  | und
Cimento Portland | kg | 16.8 | 0.37 | 6.21
Areia Média | m3 | 0.25536 | 30 | 7.66 | -111.695 | 26.2
Ajudante | h | 1.8525 | 4.4 | 8.151
Graniteiro | h | 1.8525 | 5.93 | 10.9853
| Custo do material |  |  | 13.87
| mão de Obra |  |  | 19.1363
| Leis Sociais |  | 87.85% | 16.8113
| SUBTOTAL (R$) |  |  | 49.8176 | -37.9577 | 26.52
| BDI |  | 20% | 9.9613
| TOTAL (R$) |  |  | 59.7789
Fornecimendo e instalação de Cuba aco inoxidavel 56,0x33,0x11,5 cm, com sifao em metal cromado 1.1/2x1.1/2", valvula em metal cromado tipo americana 3.1/2"x1.1/2" para pia - fornecimento e instalação |  |  |  | und
Cuba aco inoxidavel 56,0x33,0x11,5 cm | und | 1 | 85.8 | 85.8
sifao em metal cromado 1.1/2x1.1/2" | und | 1 | 70 | 70
valvula em metal cromado tipo americana 3.1/2"x1.1/2" | und | 1 | 55 | 55
Encanador | h | 1.5 | 5.93 | 8.9
Ajudante de Encanador | h | 1.5 | 4.4 | 6.6
| Custo do material |  |  | 85.8
| mão de Obra |  |  | 15.5
| Leis Sociais |  | 87.85% | 13.6167
| SUBTOTAL (R$) |  |  | 114.9167 | -235.5728 | 8.99
| BDI |  | 20% | 22.9783
| TOTAL (R$) |  |  | 137.895
Fornecimendo e instalação de Cuba de embutir, em louca, tipo oval branca, sem complementos, padrao medio |  |  |  | und
Cuba de embutir | und | 1 | 47.91 | 47.91
Encanador | h | 0.3 | 5.93 | 1.78
Ajudante de Encanador | h | 0.3 | 4.4 | 1.32
| Custo do material |  |  | 47.91
| mão de Obra |  |  | 3.1
| Leis Sociais |  | 87.85% | 2.7233
| SUBTOTAL (R$) |  |  | 53.7334
| BDI |  | 20% | 10.7443
| TOTAL (R$) |  |  | 64.4777 | -66.2687 | 30.97
Fornecimendo e instalação de Granito cinza polido para bancada e=2,5 cm |  |  |  | und
Granito cinza polido para bancada e=2,5 cm | m2 | 1 | 165 | 165 | 2.5992
Pedreiro | h | 2 | 5.93 | 11.86
Servente | h | 2 | 4.4 | 8.8
| Custo do material |  |  | 165
| mão de Obra |  |  | 20.66
| Leis Sociais |  | 87.85% | 18.1498
| SUBTOTAL (R$) |  |  | 203.8098
| BDI |  | 20% | 40.753
| TOTAL (R$) |  |  | 244.5628
Fornecimendo e instalação de Lavatorio louca branca suspenso 29,5 x 39,0cm, padrao popular, com sifao plastico tipo copo 1", valvula em plastico branco 1" e conjunto para fixacao |  |  |  | und | -210.1954 | 35.2
Lavatorio louca branca suspenso 29,5 x 39,0cm | und | 1 | 44.1605 | 44.1605
sifao plastico tipo copo 1" | und | 1 | 12 | 12
valvula em plastico branco 1" | und | 1 | 14 | 14 | 104.302
Encanador | h | 0.7 | 5.93 | 4.151
Ajudante | h | 0.37229 | 4.4 | 1.6381
| Custo do material |  |  | 70.1605
| mão de Obra |  |  | 5.7891
| Leis Sociais |  | 87.85% | 5.0857
| SUBTOTAL (R$) |  |  | 81.0353
| BDI |  | 20% | 16.2035
| TOTAL (R$) |  |  | 97.2387
[5 empty] | 233.1448 | 411.71
Fornecimendo de Mictorio de louca branca c/sifao integrado e med 33x28x53cm ferragensem metal cromado registro de pressao 1416 de 1/2" e tubo de ligacao de1/2" |  |  |  | und
Mictorio de louca branca c/sifao integrado e med 33x28x53cm | und | 1.3 | 139 | 180.7
egistro de pressao 1416 de 1/2" | und | 0.35 | 25 | 8.75 | 89.6773
tubo de ligacao de1/2" | und | 0.02 | 25 | 0.5
Encanador | h | 0.75 | 5.93 | 4.4475
Ajudante | h | 0.75 | 4.4 | 3.3
| Custo do material |  |  | 189.95
| mão de Obra |  |  | 7.7475
| Leis Sociais |  | 87.85% | 6.8062
| SUBTOTAL (R$) |  |  | 204.5037
| BDI |  | 20% | 40.8917
| TOTAL (R$) |  |  | 245.3954 | #REF! | 393.43
Fornecimendo e instalação de Pia aco inoxidavel 120x60cm com 1 cuba central, com válvula e escorredor duplo |  |  |  | und | 0.012
Pia aco inoxidavel 120x60cm | und | 1 | 110 | 110 | 5.832 | 486
Pedreiro | h | 2 | 5.93 | 11.86
Servente | h | 2 | 4.4 | 8.8
| Custo do material |  |  | 110
| mão de Obra |  |  | 20.66
| Leis Sociais |  | 87.85% | 18.1498
| SUBTOTAL (R$) |  |  | 148.8098
| BDI |  | 20% | 29.7554
| TOTAL (R$) |  |  | 178.5652
[5 empty] | -6.0543 | 35.01
Fornecimendo e instalação de Porta sabonete liquido |  |  |  | und | #REF! | 43.19
Porta sabonete liquido | und | 1 | 28.4 | 28.4
Pedreiro | h | 0.3 | 5.93 | 1.779 | #REF! | 0.17
Servente | h | 0.3 | 4.4 | 1.32 | #REF! | 0.43
| Custo do material |  |  | 28.4 | #REF! | 0.864
| mão de Obra |  |  | 3.099 | #REF! | 338.1412
| Leis Sociais |  | 87.85% | 2.7225 | #REF! | 0.375
| SUBTOTAL (R$) |  |  | 34.2215 | #REF! | 0.565
| BDI |  | 20% | 6.8428 | #REF! | 2
| TOTAL (R$) |  |  | 41.0643 | #REF! | 2
[5 empty] | #REF! | 748
Fornecimendo e instalação de Ralo seco de pvc 100x100mm simples |  |  |  | und | #REF! | 80
Ralo seco de pvc 100x100mm simples | und | 1 | 9.9 | 9.9
Encanador | h | 0.3 | 5.93 | 1.779
Servente | h | 0.3 | 4.4 | 1.32 | 34.6104
| Custo do material |  |  | 9.9
| mão de Obra |  |  | 3.099
| Leis Sociais |  | 87.85% | 2.7225
| SUBTOTAL (R$) |  |  | 15.7215
| BDI |  | 20% | 3.1436
| TOTAL (R$) |  |  | 18.8651
Fornecimendo e instalação de Ralo sifonado de pvc 100x100mm simples |  |  |  | und
Ralo seco sinfonado de pvc 100x100mm simples | und | 1 | 14 | 14
Encanador | h | 0.3 | 5.93 | 1.779
Servente | h | 0.3 | 4.4 | 1.32
| Custo do material |  |  | 14
| mão de Obra |  |  | 3.099
| Leis Sociais |  | 87.85% | 2.7225
| SUBTOTAL (R$) |  |  | 19.8215
| BDI |  | 20% | 3.9634
| TOTAL (R$) |  |  | 23.7849
Fornecimendo e instalação de Sifão Flexivel em PVC Saída Vertical p/ Coluna Lavatório 1 x 1.1/2 |  |  |  | und
Sifão Flexivel em PVC Saída Vertical | und | 1 | 5.4 | 5.4
Encanador | h | 0.12 | 5.93 | 0.7116
Servente | h | 0.12 | 4.4 | 0.528
| Custo do material |  |  | 5.4
| mão de Obra |  |  | 1.2396
| Leis Sociais |  | 87.85% | 1.089
| SUBTOTAL (R$) |  |  | 7.7286
| BDI |  | 20% | 1.5454
| TOTAL (R$) |  |  | 9.274
Sifão do tipo flexível em PVC 3/4" x 1.1/2" - Fornecimento e Instalação |  |  |  | und
Sifão do tipo flexível em PVC 3/4" x 1.1/2" | und | 1 | 8.8 | 8.8
Encanador | h | 0.25 | 5.93 | 1.4825
Servente | h | 0.25 | 4.4 | 1.1
| Custo do material |  |  | 8.8
| mão de Obra |  |  | 2.5825
| Leis Sociais |  | 87.85% | 2.2687
| SUBTOTAL (R$) |  |  | 13.6512
| BDI |  | 20% | 2.7296
| TOTAL (R$) |  |  | 16.3809
Fornecimendo e instalação deTorneira cromada 1/2" ou 3/4" para lavatorio, padrão popular, com engate flexivel plastico 1/2"x30cm |  |  |  | und
Torneira cromada 1/2" ou 3/4" para lavatorio | und | 1 | 41.2 | 41.2
Fita de vedação para tubos e conexões | m | 0.94 | 0.1 | 0.094
Encanador | h | 0.11 | 5.93 | 0.6523
Servente | h | 0.11 | 4.4 | 0.484
| Custo do material |  |  | 41.294
| mão de Obra |  |  | 1.1363
| Leis Sociais |  | 87.85% | 0.99824
| SUBTOTAL (R$) |  |  | 43.4285
| BDI |  | 20% | 8.6838
| TOTAL (R$) |  |  | 52.1123
Fornecimendo e instalação deTorneira cromada 1/2" para tanque, padrao medio |  |  |  | und
Torneira cromada 1/2" para tanque | und | 1 | 35.6 | 35.6
Fita de vedação para tubos e conexões | m | 0.94 | 0.1 | 0.094
Encanador | h | 0.11 | 5.93 | 0.6523
Servente | h | 0.11 | 4.4 | 0.484
| Custo do material |  |  | 35.694
| mão de Obra |  |  | 1.1363
| Leis Sociais |  | 87.85% | 0.99824
| SUBTOTAL (R$) |  |  | 37.8285
| BDI |  | 20% | 7.564
| TOTAL (R$) |  |  | 45.3926
Fornecimento e instalação de torneira cromada longa 1/2" ou 3/4" de parede para pia de cozinha com arejador, padrão médio |  |  |  | und
Torneira cromada 1/2" ou 3/4" para pia cozinha com arejador | und | 1 | 44.8 | 44.8
Fita de vedação para tubos e conexões | m | 0.94 | 0.1 | 0.094
Encanador | h | 0.11 | 5.93 | 0.6523
Servente | h | 0.11 | 4.4 | 0.484
| Custo do material |  |  | 44.894
| mão de Obra |  |  | 1.1363
| Leis Sociais |  | 87.85% | 0.99824
| SUBTOTAL (R$) |  |  | 47.0285
| BDI |  | 20% | 9.4036
| TOTAL (R$) |  |  | 56.4322
Fornecimendo e instalação de Vaso sanitario branco com caixa acoplada, padrao medio, inclusive engate |  |  |  | und
Bacia sanitária de louça branca | un | 1 | 182.045 | 182.045
Tampo plástico p/ bacia sanitária | un | 1 | 14.806 | 14.806
Cimento branco | kg | 0.25 | 1.6 | 0.4
Engate plástico de 1/2" de 30 cm | und | 1 | 2.6763 | 2.6763
Tubo de ligação de 100mm para vaso sanit. | und | 1 | 5 | 5
Fita de vedação para tubos e conexões | m | 0.56 | 0.15 | 0.084
Parafuso de fixação de vaso sanitário com buchas | und | 2 | 2 | 4
Encanador | h | 1.2 | 5.93 | 7.116
Ajudante | h | 1.2 | 4.4 | 5.28
| Custo do material |  |  | 209.0112
| mão de Obra |  |  | 12.396
| Leis Sociais |  | 87.85% | 10.8899
| SUBTOTAL (R$) |  |  | 232.2971
| BDI |  | 20% | 46.4492
| TOTAL (R$) |  |  | 278.7463
Execução de Ponto de água fria com rede, com fornecimento de material, até 8m |  |  |  | und
Tubo pvc água, inclusive conexoes dn 25mm | m | 8 | 2.8 | 22.4
joelho | und | 1 | 1.015 | 1.015
luva | und | 1 | 0.5 | 0.5
adesivo para PVC | kg | 0.02 | 9 | 0.18
solução limpadora | l | 0.1 | 8.5 | 0.85
Encanador | h | 1.5 | 5.93 | 8.895
Servente | h | 1.5 | 4.4 | 6.6
| Custo do material |  |  | 24.945
| mão de Obra |  |  | 15.495
| Leis Sociais |  | 87.85% | 13.6124
| SUBTOTAL (R$) |  |  | 54.0524
| BDI |  | 20% | 10.8081
| TOTAL (R$) |  |  | 64.8604
Execução de Ponto esgoto c/ rede, como fornecimento de material, até 6m |  |  |  | und
Tubo esgoto dn 100 | m | 6 | 7 | 42
joelho | und | 1 | 6.3 | 6.3
luva | und | 1 | 3.8 | 3.8
adesivo para PVC | kg | 0.02 | 9 | 0.18
solução limpadora | l | 0.1 | 8.5 | 0.85
Encanador | h | 1.5 | 5.93 | 8.895
Servente | h | 1.5 | 4.4 | 6.6
| Custo do material |  |  | 53.13
| mão de Obra |  |  | 15.495
| Leis Sociais |  | 87.85% | 13.6124
| SUBTOTAL (R$) |  |  | 82.2374
| BDI |  | 20% | 16.4439
| TOTAL (R$) |  |  | 98.6812
Bacia sanitária de louça branca c/ tampo plástico (sem caixa aclopada) |  |  |  | und
Bacia sanitária de louça branca | un | 1 | 89.105 | 89.105
Tampo plástico p/ bacia sanitária | un | 1 | 14.806 | 14.806
Cimento branco | kg | 0.25 | 1.6 | 0.4
Engate plástico de 1/2" de 30 cm | und | 1 | 2.6763 | 2.6763
Tubo de ligação de 100mm para vaso sanit. | und | 1 | 5 | 5
Fita de vedação para tubos e conexões | m | 0.56 | 0.15 | 0.084
Parafuso de fixação de vaso sanitário com buchas | und | 2 | 2 | 4
Encanador | h | 1.2 | 5.93 | 7.116
Ajudante | h | 1.2 | 4.4 | 5.28
| Custo do material |  |  | 116.0712
| mão de Obra |  |  | 12.396
| Leis Sociais |  | 87.85% | 10.8899
| SUBTOTAL (R$) |  |  | 139.3571
| BDI |  | 20% | 27.8653
| TOTAL (R$) |  |  | 167.2224
Fornecimendo e instalação de Barra de apoio para portadores de necessidades especiais, largura 80 cm |  |  |  | und
Barra de apoio para portadores de necessidades especiais, l=0,80 cm,incluso acessorios, em tubo galvanizado de 40 mm | und | 1.3 | 40 | 52
Encanador | h | 1.1 | 5.93 | 6.523
Ajudante | h | 0.1 | 4.4 | 0.44
| Custo do material |  |  | 52
| mão de Obra |  |  | 6.963
| Leis Sociais |  | 87.85% | 6.117
| SUBTOTAL (R$) |  |  | 65.08
| BDI |  | 20% | 13.0131
| TOTAL (R$) |  |  | 78.0931
Fornecimendo e instalação de Divisória em granito cinza andorinha, e= 3cm - polida dos 2 lados |  |  |  | m2
Divisória em granito cinza andorinha, e= 3cm - polida dos 2 lados | m2 | 1 | 160 | 160
Cimento branco | kg | 0.7 | 1.6 | 1.12
Graniteiro | h | 1.5 | 5.93 | 8.9
Servente | h | 1.5 | 4.4 | 6.6
| Custo do material |  |  | 161.12
| mão de Obra |  |  | 15.5
| Leis Sociais |  | 87.85% | 13.6167
| SUBTOTAL (R$) |  |  | 190.2368
| BDI |  | 20% | 38.039
| TOTAL (R$) |  |  | 228.2757
Fornecimendo e instalação de Caixa de passagem pvc 4x2" |  |  |  | und
Fornecimendo e instalação de Caixa de passagem pvc 4x2" | und | 1 | 1.69 | 1.69
Eletricista | h | 0.09 | 5.93 | 0.5337
Servente | h | 0.09 | 4.4 | 0.396 | #REF! | 91.27
| Custo do material |  |  | 1.69
| mão de Obra |  |  | 0.9297
| Leis Sociais |  | 87.85% | 0.81674 | 52.9742
| SUBTOTAL (R$) |  |  | 3.4364
| BDI |  | 20% | 0.68714
| TOTAL (R$) |  |  | 4.1236
Fornecimendo e instalação de Caixa de passagem pvc 4x4" |  |  |  | und
Fornecimendo e instalação de Caixa de passagem pvc 4x4" | und | 1 | 2.5 | 2.5
Eletricista | h | 0.09 | 5.93 | 0.5337
Servente | h | 0.09 | 4.4 | 0.396
| Custo do material |  |  | 2.5
| mão de Obra |  |  | 0.9297
| Leis Sociais |  | 87.85% | 0.81674 | 59.7615 | 120
| SUBTOTAL (R$) |  |  | 4.2464
| BDI |  | 20% | 0.8491
| TOTAL (R$) |  |  | 5.0955 | 76.9742
Fornecimendo e instalação de Chuveiro eletrico comum corpo plastico tipo ducha |  |  |  | und
Fornecimendo e instalação de Chuveiro eletrico comum corpo plastico tipo ducha | und | 1 | 34.0399 | 34.0399
Areia média | m3 | 0.014 | 30 | 0.42 | 145.9454 | 150
Cimento portland | kg | 3.5 | 0.37 | 1.295
Pedreiro | h | 0.4 | 5.93 | 2.372
Eletricista | h | 0.6 | 5.93 | 3.558 | 76.9742
Servente | h | 0.4 | 4.4 | 1.76
| Custo do material |  |  | 35.7549
| mão de Obra |  |  | 7.69
| Leis Sociais |  | 87.85% | 6.7557
| SUBTOTAL (R$) |  |  | 50.2006
| BDI |  | 20% | 10.0379
| TOTAL (R$) |  |  | 60.2385
Fornecimendo e instalação de Espelho plastico 4x2" |  |  |  | und
Espelho plastico 4x2" | und | 1 | 2.265 | 2.265
Eletricista | h | 0.1 | 5.93 | 0.593 | 8.2511
| Custo do material |  |  | 2.265
| mão de Obra |  |  | 0.593
| Leis Sociais |  | 87.85% | 0.52095
| SUBTOTAL (R$) |  |  | 3.379
| BDI |  | 20% | 0.67564
| TOTAL (R$) |  |  | 4.0546
[5 empty] | 204.7196 | 210
Fornecimendo e instalação de Espelho plastico 4x4" |  |  |  | und
Espelho plastico 4x4" | und | 1 | 4.49 | 4.49
Eletricista | h | 0.1 | 5.93 | 0.593
| Custo do material |  |  | 4.49
| mão de Obra |  |  | 0.593
| Leis Sociais |  | 87.85% | 0.52095
| SUBTOTAL (R$) |  |  | 5.604 | 194.7196 | 200
| BDI |  | 20% | 1.1205
| TOTAL (R$) |  |  | 6.7245
197.4522
Fornecimendo e instalação de Lampada fluorescente 20W |  |  |  | und
Lampada fluorescente 20W | und | 1 | 2.46 | 2.46
Ajudante | h | 0.1 | 4.4 | 0.44
Eletricista | h | 0.1 | 5.93 | 0.593
| Custo do material |  |  | 2.46
| mão de Obra |  |  | 1.033
| Leis Sociais |  | 87.85% | 0.90749
| SUBTOTAL (R$) |  |  | 4.4005
| BDI |  | 20% | 0.8799 | 249.5056 | 300
| TOTAL (R$) |  |  | 5.2804
Fornecimendo e instalação de Lampada fluorescente 40w |  |  |  | und | 0.03
Lampada fluorescente 40W | und | 1 | 2.46 | 2.46 | 5.94 | 198
Ajudante | h | 0.1 | 4.4 | 0.44 | 5.46 | 182
Eletricista | h | 0.1 | 5.93 | 0.593 | 0.03648 | 1.216
| Custo do material |  |  | 2.46
| mão de Obra |  |  | 1.033
| Leis Sociais |  | 87.85% | 0.90749
| SUBTOTAL (R$) |  |  | 4.4005
| BDI |  | 20% | 0.8799
| TOTAL (R$) |  |  | 5.2804
Fornecimendo e instalação de Luminaria tipo calha, de sobrepor, com reator de partida rapida e lampada fluorescente 2x20w, completa |  |  |  | und
Luminaria tipo calha, de sobrepor, com reator de partida rapida e lampada fluorescente 2x20w, completa | und | 1 | 35 | 35
Fita isolante (rolo) | und | 0.05 | 5.5 | 0.28
Eletricista | h | 0.35 | 5.93 | 2.08
Ajudante de eletricista | h | 0.35 | 4.4 | 1.54
| Custo do material |  |  | 35.28 | #REF! | 30
| mão de Obra |  |  | 3.62
| Leis Sociais |  | 87.85% | 3.1802
| SUBTOTAL (R$) |  |  | 42.0802
| BDI |  | 20% | 8.4142
| TOTAL (R$) |  |  | 50.4944
Fornecimendo e instalação de Luminaria tipo calha, de sobrepor, com reator de partida rapida e lampada fluorescente 2x40w, completa |  |  |  | und
Luminaria tipo calha, de sobrepor, com reator de partida rapida e lampada fluorescente 2x40w, completa | und | 1 | 45 | 45
Fita isolante (rolo) | und | 0.05 | 5.5 | 0.28
Eletricista | h | 0.35 | 5.93 | 2.08
Ajudante de eletricista | h | 0.35 | 4.4 | 1.54 | 17.8344 | 30
| Custo do material |  |  | 45.28
| mão de Obra |  |  | 3.62
| Leis Sociais |  | 87.85% | 3.1802 | 58.6077
| SUBTOTAL (R$) |  |  | 52.0802
| BDI |  | 20% | 10.4137
| TOTAL (R$) |  |  | 62.4939
80.9046
Fornecimendo e instalação de Tomada de embutir 2p+t 10a/250v c/ placa |  |  |  | und
Tomada de embutir 2p+t 10a/250v c/ placa | und | 1 | 6.79 | 6.79
Eletricista | h | 0.3 | 5.93 | 1.779
| Custo do material |  |  | 6.79
| mão de Obra |  |  | 1.779
| Leis Sociais |  | 87.85% | 1.5629
| SUBTOTAL (R$) |  |  | 10.13 | 150 | 150
| BDI |  | 20% | 2.0356
| TOTAL (R$) |  |  | 12.1656
Fornecimendo e instalação de Tomada de embutir 2p+t 20a/250v c/ placa |  |  |  | und
Fornecimendo e instalação de Tomada de embutir 2p+t 20a/250v c/ placa | und | 1 | 9.24 | 9.24
Eletricista | h | 0.3 | 5.93 | 1.779
| Custo do material |  |  | 9.24
| mão de Obra |  |  | 1.779
| Leis Sociais |  | 87.85% | 1.5629
| SUBTOTAL (R$) |  |  | 12.5819 | 123.0285 | 130
| BDI |  | 20% | 2.5158
| TOTAL (R$) |  |  | 15.0977 | -270.1184
Execução de Ponto de luz com rede embutida, até 10 metros do centro de carga, com fornecimento de material |  |  |  | und
Interumptor de 1 secção | und | 1 | 12.2 | 12.2
Fio de cobre isolado p/750 V - 1,5mm2 | m | 3.33 | 0.6 | 2
Eletroduto flexivel sanfonado 1/2 Ø 3/4" | m | 3 | 1.2 | 3.6
Caixa de luz (4" x 2") em PVC rigido | und | 1 | 1.69 | 1.69
Fita isolante | m | 0.3 | 0.35 | 0.11
Cimento portland | kg | 0.5 | 0.4 | 0.2
Areia média | m3 | 0.002 | 38 | 0.076
Eletricista | h | 2.537 | 5.93 | 15.0444
Pedreiro | h | 0.7 | 5.93 | 4.15
Servente | h | 0.7 | 4.4 | 3.08
Ajudante | h | 1.5 | 4.4 | 6.6
| Custo do material |  |  | 19.876
| mão de Obra |  |  | 13.83
| Leis Sociais |  | 87.85% | 12.1497
| SUBTOTAL (R$) |  |  | 45.8557
| BDI |  | 25% | 11.4645
| TOTAL (R$) |  |  | 57.3202
Fornecimento e instalação de luminária tipo spot para 1 lampada incandescente/fluorescente compacta |  |  |  | und
Fornecimento e instalação de luminária tipo spot para 1 lampada incandescente/fluorescente compacta | und | 1 | 14 | 14
Fita isolante (rolo) | und | 0.05 | 5.5 | 0.28
Eletricista | h | 0.35 | 5.93 | 2.08
Ajudante de eletricista | h | 0.35 | 4.4 | 1.54 | 21.7 | 30
| Custo do material |  |  | 14.28
| mão de Obra |  |  | 3.62
| Leis Sociais |  | 87.85% | 3.1802 | 58.6077
| SUBTOTAL (R$) |  |  | 21.0802
| BDI |  | 20% | 4.2151
| TOTAL (R$) |  |  | 25.2953
Execução de Ponto de Tomada 2P + T - 10A - Fio 2,5mm², até 10 metros do centro de carga, com fornecimento de material |  |  |  | und
Tomada 2p+t- 10A | und | 1 | 8.3 | 8.3
Fio de cobre isolado p/750 V - 2,5mm2 | m | 3.33 | 0.8 | 2.66
Eletroduto flexivel sanfonado 1/2 Ø 3/4" | m | 3 | 1.2 | 3.6
Caixa de luz (4" x 2") em PVC rigido | und | 1 | 1.69 | 1.69
Fita isolante | m | 0.3 | 0.35 | 0.11
Cimento portland | kg | 0.5 | 0.4 | 0.2
Areia média | m3 | 0.002 | 38 | 0.076
Eletricista | h | 2.537 | 5.93 | 15.0444
Pedreiro | h | 0.7 | 5.93 | 4.15
Servente | h | 0.7 | 4.4 | 3.08
Ajudante | h | 1.5 | 4.4 | 6.6
| Custo do material |  |  | 16.636
| mão de Obra |  |  | 13.83
| Leis Sociais |  | 87.85% | 12.1497
| SUBTOTAL (R$) |  |  | 42.6157
| BDI |  | 25% | 10.6545
| TOTAL (R$) |  |  | 53.2701
Execução de Ponto de luz com rede embutida, até 10 metros do centro de carga, com fornecimento de material |  |  |  | und | 54.6399
Execução de Ponto de luz com rede embutida, até 10 metros do centro de carga, com fornecimento de material | und | 1 |  | 0
Eletricista | h | 1.5 |  | 0
Servente | h | 1.5 |  | 0
| Custo do material |  |  | 0
| mão de Obra |  |  | 0
| Leis Sociais |  | 87.85% | 0
| SUBTOTAL (R$) |  |  | 0
| BDI |  | 20% | 0
| TOTAL (R$) |  |  | 0
Pintura de superficie c/tinta grafite |  |  |  | m2
Tinta grafite | l | 0.205 | 16 | 3.28
lixa | und | 0.4 | 0.6 | 0.24
Pintor | h | 0.118 | 5.93 | 0.69974
Ajudante | h | 0.118 | 4.4 | 0.5192
| Custo do material |  |  | 3.52
| mão de Obra |  |  | 1.2189 | #REF! | 831.67
| Leis Sociais |  | 87.85% | 1.0708
| SUBTOTAL (R$) |  |  | 5.8098 | -468.7833
| BDI |  | 20% | 1.1617
| TOTAL (R$) |  |  | 6.9715 | 54.6399
Execução de Emassamento com massa acrilica, duas demaos, com fornecimento de material, inclusive lixamento |  |  |  | m2
Massa acrilica | kg | 0.5 | 4 | 2 | 4.5233
Lixa para paredes | und | 0.4 | 0.6 | 0.24
Pintor | h | 0.17 | 5.93 | 1.0081
Ajudante | h | 0.05 | 4.4 | 0.22
| Custo do material |  |  | 2.24
| mão de Obra |  |  | 1.2281
| Leis Sociais |  | 87.85% | 1.0689
| SUBTOTAL (R$) |  |  | 4.53
| BDI |  | 20% | 0.9158
| TOTAL (R$) |  |  | 5.4458 | 7.18 | 7.18
Execução de Emassamento com massa pva, duas demaos, com fornecimento de material, inclusive lixamento |  |  |  | m2
Massa corrida | kg | 0.5 | 2.8 | 1.4
Lixa | und | 0.4 | 0.6 | 0.24
Pintor | h | 0.17 | 5.93 | 1.0081
ajudante | h | 0.04 | 4.4 | 0.176
| Custo do material |  |  | 1.64
| mão de Obra |  |  | 1.1841
| Leis Sociais |  | 87.85% | 1.0402
| SUBTOTAL (R$) |  |  | 3.8643
| BDI |  | 20% | 0.7727 | 0.37395 | 3.45
| TOTAL (R$) |  |  | 4.637
Execução de Pintura a base de cal e fixador a base de cola, duas demaos, com fornecimento de material |  |  |  | m2
Cal | kg | 0.6 | 0.9 | 0.54
cola fixadora | l | 0.025 | 1.02 | 0.0255
Pintor | h | 0.12 | 5.93 | 0.7116
Ajudante | h | 0.08 | 4.4 | 0.352
| Custo do material |  |  | 0.5655
| mão de Obra |  |  | 1.0636
| Leis Sociais |  | 87.85% | 0.93437
| SUBTOTAL (R$) |  |  | 2.5635
| BDI |  | 20% | 0.51258
| TOTAL (R$) |  |  | 3.0761 | 3.92 | 10.89
Emassamento de paredes internas para tinta a óleo - 1 demão |  |  |  | m2
Massa a base de óleo | kg |  | 7.5235 | 0
Lixa | und |  | 0.6 | 0
Pintor | h |  | 5.93 | 0
Servente | h |  | 4.4 | 0
| Custo do material |  |  | 0
| mão de Obra |  |  | 0
| Leis Sociais |  | 87.85% | 0
| SUBTOTAL (R$) |  |  | 0
| BDI |  | 20% | 0 | 3.11 | 11.95
| TOTAL (R$) |  |  | 0
Execução de Pintura em esmalte alto brilho, duas demãos, sobre superfície metálica |  |  |  | m2
Tinta esmalte sintético | l | 0.205 | 7 | 1.435
Lixa | und | 0.4 | 0.6 | 0.24
Pintor | h | 0.4 | 5.93 | 2.372
Ajudante | h | 0.15 | 4.4 | 0.66
| Custo do material |  |  | 1.675
| mão de Obra |  |  | 3.032
| Leis Sociais |  | 87.85% | 2.6636
| SUBTOTAL (R$) |  |  | 7.3706
| BDI |  | 20% | 1.4738
| TOTAL (R$) |  |  | 8.84 | 0.31 | 10.89
Execução de Verniz sintetico brilhante em concreto ou tijolo, duas demaos, com fornecimento de material, inclusive lixamento |  |  |  | m2
Verniz sintetico brilhante | l | 0.205 | 2.7 | 0.5535
Lixa | und | 0.2 | 0.6 | 0.12
Pintor | h | 0.35 | 5.93 | 2.0755
Servente | h | 0.15 | 4.4 | 0.66
| Custo do material |  |  | 0.6735
| mão de Obra |  |  | 2.7355
| Leis Sociais |  | 87.85% | 2.4031
| SUBTOTAL (R$) |  |  | 5.8121
| BDI |  | 20% | 1.1622
| TOTAL (R$) |  |  | 6.97
Execução de pintura epoxi incluso emassamento e fundo preparador, com fornecimento de material |  |  |  | m2
Massa acrilica | kg | 0.5 | 4 | 2
tinta epoxi | l | 0.45 | 20 | 9
fundo preparador para epoxi | l | 0.12 | 55 | 6.6
Lixa | und | 0.2 | 0.6 | 0.12
Pintor | h | 0.35 | 5.93 | 2.0755
ajudante | h | 0.35 | 4.4 | 1.54
| Custo do material |  |  | 17.72
| mão de Obra |  |  | 3.6155
| Leis Sociais |  | 87.85% | 3.1762
| SUBTOTAL (R$) |  |  | 24.5117
| BDI |  | 20% | 4.9013
| TOTAL (R$) |  |  | 29.413
[5 empty] | #REF! | 14.39
Execução de Pintura em esmalte fosco em madeira, duas demãos |  |  |  | m2
Esmalte brilhante | l | 0.505 | 7 | 3.535
Lixa | und | 0.2 | 0.6 | 0.12
Pintor | h | 0.3 | 5.93 | 1.779
Servente | h | 0.22 | 4.4 | 0.968
| Custo do material |  |  | 3.655
| mão de Obra |  |  | 2.747
| Leis Sociais |  | 87.85% | 2.4132
| SUBTOTAL (R$) |  |  | 8.8152
| BDI |  | 20% | 1.7627
| TOTAL (R$) |  |  | 10.58
[5 empty] | #REF! | 10.16
Execução de Pintura latex acrilica, duas demaos, com fornecimento de material e lixamento |  |  |  | m2 | 5.79 | 9.36
tinta acrilica | l | 0.05 | 4 | 0.2
Lixa para parede | und | 0.2 | 0.6 | 0.12
Pintor | h | 0.2 | 5.93 | 1.186
Ajudante | h | 0.2 | 4.4 | 0.88
| Custo do material |  |  | 0.32
| mão de Obra |  |  | 2.066
| Leis Sociais |  | 87.85% | 1.815
| SUBTOTAL (R$) |  |  | 4.201
| BDI |  | 20% | 0.84001
| TOTAL (R$) |  |  | 5.04 | 13.85 | 20.82
Remocao de pintura a oleo/esmalte sobre superficie metalica |  |  |  | m2
Lixa | und | 0.2 | 0.6 | 0.12
Removedor de tinta | L | 0.1 | 12 | 1.2
Ajudante | h | 0.2 | 4.4 | 0.88
| Custo do material |  |  | 1.32
| mão de Obra |  |  | 0.88
| Leis Sociais |  | 87.85% | 0.77308
| SUBTOTAL (R$) |  |  | 2.9731
| BDI |  | 20% | 0.59449
| TOTAL (R$) |  |  | 3.57 | 17.51 | 25.56
Execução de Verniz sintetico em madeira, duas demaos, com fornecimento de material, inclusive lixamento |  |  |  | m2
Verniz sintético | l | 0.5 | 2.7 | 1.35
Lixa para madeira | und | 0.2 | 0.6 | 0.12
Pintor | h | 0.28 | 5.93 | 1.6604
Ajudante | h | 0.15 | 4.4 | 0.66
| Custo do material |  |  | 1.47
| mão de Obra |  |  | 2.3204
| Leis Sociais |  | 87.85% | 2.0385
| SUBTOTAL (R$) |  |  | 5.8289
| BDI |  | 20% | 1.1455
| TOTAL (R$) |  |  | 6.97 | 6.2119 | 7.01
Execução de Pintura com esmalte sintético em casquilho com friso sem massa - 2 demãos, com fornecimento de material, inclusive lixamento |  |  |  | m2
Esmalte sintético | l | 0.505 | 7 | 3.535
Lixa | und | 0.2 | 0.6 | 0.12
Pintor | h | 0.2 | 5.93 | 1.186
Ajudante | h | 0.1 | 4.4 | 0.44
| Custo do material |  |  | 3.655
| mão de Obra |  |  | 1.626
| Leis Sociais |  | 87.85% | 1.4284
| SUBTOTAL (R$) |  |  | 6.7094
| BDI |  | 20% | 1.3416
| TOTAL (R$) |  |  | 8.05 | 16.35 | 16.35
Lixamento de casquilho ou parede a ser pintada |  |  |  | m2
Lixa para parede | und | 0.2 | 0.6 | 0.12
Pintor | h | 0.02 | 5.93 | 0.1186
Ajudante | h | 0.04 | 4.4 | 0.176
| Custo do material |  |  | 0.12
| mão de Obra |  |  | 0.2946
| Leis Sociais |  | 87.85% | 0.25881
| SUBTOTAL (R$) |  |  | 0.67341
| BDI |  | 20% | 0.13465
| TOTAL (R$) |  |  | 0.79806 | -4.58 | 8.82
Execução de pintura hidrofugante com silicone sobre paredes/pisos, uma demão |  |  |  | m2
solução de silicone hidrorrepelene para aplicação em tijolos e concretos aparentes | und | 0.29 | 12.6 | 3.654
Pintor | h | 0.15 | 5.93 | 0.8895
Ajudante | h | 0.12 | 4.4 | 0.528
| Custo do material |  |  | 3.654
| mão de Obra |  |  | 1.4175
| Leis Sociais |  | 87.85% | 1.2453
| SUBTOTAL (R$) |  |  | 6.3168
| BDI |  | 20% | 1.2631
| TOTAL (R$) |  |  | 7.58 | #REF! | 16.35
Execução de Corrimão em tubo aço galvanizado 2 1/2" c/abraçadeira e forncimento material |  |  |  | m2
Corrimão em tubo aço galvanizado 2 1/2" c/abraçadeira e fornc. Material | M | 1 | 50 | 50
Cimento Portland | KG | 2.412 | 0.4 | 0.9648
Areia grossa | M3 | 0.007 | 38 | 0.266
Pedreiro | H | 0.35 | 5.93 | 2.07
Servente | H | 0.35 | 4.4 | 1.54
| Custo do material |  |  | 51.2308
| Mão obra |  |  | 3.61
| Leis sociais |  | 87.85% | 3.1714
| SUBTOTAL R$ |  |  | 58.0122
| BDI |  | 20% | 11.5999
| TOTAL R$ |  |  | 69.61
Execução de Corrimao em tubo aco galvanizado 2 1/2" com bracadeira, com fornecimento de material |  |  |  | m2
Tinta epóxi | l | 0.21 |  | 0
Lixa para madeira | und | 0.2 |  | 0
Pintor | h | 0.61922 |  | 0
Ajudante | h | 0.25 |  | 0
| Custo do material |  |  | 0
| mão de Obra |  |  | 0
| Leis Sociais |  | 87.85% | 0
| SUBTOTAL (R$) |  |  | 0
| BDI |  | 20% | 0
| TOTAL (R$) |  |  | 0
[5 empty] | #REF! | 9.86
Impermeabilizacao de superficie com argamassa de cimento e areia (grossa), traco 1:4, com aditivo impermeabilizante, e=2,5cm |  |  |  | m2
ARGAMASSA TRAÇO 1:4 (CIMENTO E AREIA GROSSA) PARA CHAPISCO CONVENCIONAL, PREPARO MECÂNICO COM BETONEIRA 400 L. AF_06/2014 | M3 | 0.02 | 201 | 4.02
PEDREIRO COM ENCARGOS COMPLEMENTARES | H | 0.3 | 5.93 | 1.779
SERVENTE COM ENCARGOS COMPLEMENTARES | H | 0.3 | 4.4 | 1.32
ADITIVO IMPERMEABILIZANTE DE PEGA NORMAL PARA ARGAMASSAS E CONCRETOS SEM ARMACAO | H | 0.38 | 3.5 | 1.33
| Custo do material |  |  | 5.35
| mão de Obra |  |  | 3.099
| Leis Sociais |  | 87.85% | 2.7225
| SUBTOTAL (R$) |  |  | 11.1715
| BDI |  | 20% | 2.2338
| TOTAL (R$) |  |  | 13.4
Limpeza de superficies com jato de alta pressao de ar e agua, com fornecimento de material |  |  |  | m2
Servente | h | 0.04 | 4.4 | 0.176
| Custo do material |  |  | 0.176
| mão de Obra |  |  | 0.176
| Leis Sociais |  | 87.85% | 0.15462
| SUBTOTAL (R$) |  |  | 0.50662
| BDI |  | 20% | 0.1013
| TOTAL (R$) |  |  | 0.60792 | #REF! | 12.85
Limpeza final do ambiente de manutenção |  |  |  | m2
Servente | h | 0.06 | 4.4 | 0.264
| Custo do material |  |  | 0.1
| mão de Obra |  |  | 0.264
| Leis Sociais |  | 87.85% | 0.23192
| SUBTOTAL (R$) |  |  | 0.59592
| BDI |  | 20% | 0.11916
| TOTAL (R$) |  |  | 0.71508 | #REF! | 10.35

## ENCARGOS SOCIAIS
UNIVERSIDADE FEDERAL DA PARAÍBA
PREFEITURA UNIVERSITÁRIA
COORDENÇÃO DE MANUTENÇÃO E CONSERVAÇÃO
OBRA: SERVIÇOS PARA MANUTENÇÃO DAS EDIFICAÇÕES DA UFPB - CAMPUS I
RN CONSTRUÇÕES LTDA - EPP |  |  | Pregão 05/2017
PLANILHA DE COMPOSIÇÃO DOS ENCARGOS SOCIAIS
Item | Discriminação | Horista | Mensalista
A | GRUPO A | 16.8 | 16.8
A-1 | INSS | 0 | 0
A-2 | SESI | 1.5 | 1.5
A-3 | SENAI | 1 | 1
A-4 | INCRA | 0.2 | 0.2
A-5 | SEBRAE | 0.6 | 0.6
A-6 | SALÁRIO EDUCAÇÃO | 2.5 | 2.5
A-7 | SEGURO CONTRA ACIDENTES DE TRABALHO | 3 | 3
A-8 | FGTS | 8 | 8
B | GRUPO B | 45.77 | 16.32
B-1 | REPOUSO SEMANAL REMUNERADO | 18.04 | 0
B-2 | FERIADOS | 4.31 | 0
B-3 | AUXILIO - ENFERMIDADE | 0.91 | 0.69
B-4 | 13º SALARIO | 10.9 | 8.33
B-5 | LICENÇA PATERNIDADE | 0.08 | 0.06
B-6 | FALTAS JUSTIFICADAS | 0.73 | 0.56
B-7 | DIAS DE CHUVAS | 2.06 | 0
B-8 | AUXILIO ACIDENTE DE TRABALHO | 0.12 | 0.09
B-9 | FÉRIAS GOZADAS | 8.59 | 6.57
B-10 | SALÁRIO MATERNIDADE | 0.03 | 0.02
C | GRUPO C | 17.1 | 13.08
C-1 | AVISO PRÉVIO INDENIZADO | 5.84 | 4.46
C-2 | AVISO PRÉVIO TRABALHADO | 0.14 | 0.11
C-3 | FÉRIAS INDENIZADAS | 5.24 | 4.01
C-4 | DEPÓSITO RECISÃO SEM JUSTA CAUSA | 5.39 | 4.12
C-5 | INDENIZAÇÃO ADICIONAL | 0.49 | 0.38
D | GRUPO D | 8.18 | 3.12
D-1 | REINCIDENCIA DE GRUPO A SOBRE GRUPO B | 7.69 | 2.74
D-2 | REINCIDENCIA DE GRUPO A SOBRE AVISO PRÉVIO TRABALHADO E REINCIDENCIA DO FGTS SOBRE AVISO PRÉVIO INDENIZADO | 0.49 | 0.38
D-3 | TOTAL D
| TOTAL GERAL | 87.85 | 49.32

## BDI
UNIVERSIDADE FEDERAL DA PARAÍBA
PREFEITURA UNIVERSITÁRIA
COORDENÇÃO DE MANUTENÇÃO E CONSERVAÇÃO
OBRA: SERVIÇOS PARA MANUTENÇÃO DAS EDIFICAÇÕES DA UFPB - CAMPUS I
RN CONSTRUÇÕES LTDA - EPP |  | Pregão 05/2017
QUADRO DE COMPOSIÇÃO DA TAXA DE BDI
COMPOSIÇÃO DO CUSTO INDIRETO(CI) QUE INCIDE SOBRE OS CUSTOS DIRETOS(CD)
DISCRIMINAÇÃO DOS CUSTOS INDIRETOS(CI) |  |  |  | PORCENTAGEM(%) ADOTADA
Custo de Administração Central - AC |  |  |  | 2.5% | 0.025
Custo de Seguro (S) e Garantia (G) |  |  |  | 0.8% | 0.008
Custo de Margem de Incerteza do Empreendimento - R |  |  |  | 0.9% | 0.009
Custo Financeiro - DF |  |  |  | 0.9% | 0.009
COMPOSIÇÃO DO CUSTO INDIRETO(CI) QUE INCIDE SOBRE O PREÇO TOTAL DA OBRA(PT)
DISCRIMINAÇÃO DOS CUSTOS INDIRETOS(CI) |  |  |  | PORCENTAGEM(%) ADOTADA
Custos Tributários - total - T |  |  |  | 8.15% | 0.0815
Tributários federais |  |  |  | 5.65%
Tributários Estaduais |  |  |  | 0%
Tributários Municipais |  |  |  | 2.5%
Empreender -PB
Margem de Contribuição Bruta(Benefício ou Lucro) - MC |  |  |  | 4.83% | 0.0483
Formula do BDI |  |  |  | Onde:
BDI: Taxa de BDI
AC: Taxa de administração central
BDI | (1+AC+S+R+G)(1+DF)(1+L) |  | -1 | MI = Taxa Margem de incerteza(risco) do empreendimento
| (1 - I) |  |  | CF = Taxa referente aos custos financeiros
T = Taxa referente aos tributos municipais, estaduais e federais
MC = Taxa referente a margem de contribuição(lucro ou benefício)
TAXA DE BDI(BDI): |  |  |  | 20% | 20%
CUSTOS TRIBUTÁRIOS |  |  |  | COM MATERIAL
TIPO DE IMPOSTO |  |  |  | LUCRO PRESUMIDO(%)
PIS - Programa de Integração Social |  |  |  | 0.65%
COFINS - Finaciamento da Seguridade Social |  |  |  | 3%
INSS - Previdência Social (CPRB) |  |  |  | 2%
SUB-TOTAL |  |  |  | 5.65%
ISS - Imposto Sobre Serviço* |  |  |  | 2.5%
TOTAL GERAL |  |  |  | 8.15%
TOTAL GERAL |  |  |  | 8.15%

## insumos (hidden)
INSUMOS PARA CONSTRUÇÃO CIVIL
Informe Abaixo, Os valores da Mão-de-Obra Praticada, e em seguida os insumos:
Atenção: Preencher os espaços destacados em azul.
MDO1( Servente, ajudante, etc) | R$/h | 4.4 |  | 3.7818 | 832
MDO2(Mão de obra especializada) | R$/h | 5.93 |  | 5.3409 | 1175
MDO3(Encarregado) | R$/h | 5.57 |  | 5.5727 | 1226
Engenheiro | R$/h | 45
Vigia | R$/h | 3.55
TOPÓGRAFO | R$/h | 12
Leis sociais | (%) | 87.85%
BDI | (%) | 20% | 0.19996
Equipe para serviços de eletrificação | hm x h | 7.5
PERCENTUAL A BAXAR
I N S U M O S | UNID | PREÇO (R$) | 0% | PREÇO (R$)
01. Aglomerantes
Cimento portland 320 | kg | 0.37 | 0 | 0.4
Cimecal | kg | 0.35 | 0 | 0.35
Cimento branco | kg | 1.6 | 0 | 1.6
Cal hidratada | kg | 0.32 | 0 | 0.32
Cal megaó | kg | 0.6 | 0 | 0.6
Cal para pintura diversas cores | kg | 1 | 0 | 1
Gesso em pó | kg | 0.7 | 0 | 0.7
Rejuntamento industrializado | kg | 0.9 | 0 | 1.7
Argamassa colante | kg | 0.6 | 0 | 0.6
Argamassa colante AC II | kg | 0.8 | 0 | 0.8
Argamassa colante AC III | kg | 0.9 | 0 | 1.1
Rebomix | kg | 0.18 | 0 | 0.18
Argamassa polimérica flexivel (viaplus 5000,denver lp 54, vedamat 400 ou similar) | kg | 9.04 | 0 | 9.04
Rejuntamento industrializado a base de epoxi | kg | 1.85 | 0 | 1.85
Barita | kg | 3.6059 | 0 | 3.6059
Argamassa polimérica semi-flexivel | kg | 3.2101 | 0 | 3.2101
Impermeabilizante de pega normal para argamassa | kg | 5 | 0 | 5
Pedra decorativa | m2 | 25.0709 | 0 | 25.0709
Argamassa semi-flexivel | kg | 1.889 | 0 | 1.889
Asfalto elastomerico | kg | 9.1119 | 0 | 9.1119
Emusão asfáltica RM 1C | T | 1188.6198 | 0 | 1188.6198
Concreto Betuminoso Usinado a Quente (CBUQ) | T | 153.2846 | 0 | 153.2846
Cimento cristalizante | kg | 3 | 0 | 3
Emulsão adesiva a base de PVA | kg | 11 | 0 | 11
ARGAMASSA AUTONIVELANTE PARA GROUTEAMENTO EM GERAL | kg | 16.3879 | 0 | 16.3879
Concreto usinado 20 Mpa | m3 | 387.3654 | 0 | 387.3654
0
0
0
0
0
02. Agregados |  | 0 | 0
Granilite | kg | 0.23 | 0 | 0.23
Agregado de alta resistência -duberton | kg | 0.37 | 0 | 0.37
Cascalhinho | m³ | 60 | 0 | 60
Brita ø 19mm | m³ | 90 | 0 | 100
Brita ø 25mm | m³ | 90 | 0 | 100
Brita calcária | m³ | 100 | 0 | 100
Pedra calcária | m³ | 100 | 0 | 100
Pedra rachão granítica | m³ | 100 | 0 | 100
Pedra rachinha | m² | 14.0576 | 0 | 14.0576
Pedra portuguesa ou catuama | m² | 9.86 | 0 | 9.86
Mosaico de cor (20cm x 20cm) | m2 | 21.8833 | 0 | 21.8833
Areia fina | m³ | 30 | 0 | 38
Areia média | m³ | 30 | 0 | 38
Areia grossa | m³ | 30 | 0 | 38
Areia p/ aterro | m³ | 18 | 0 | 21
Terra vegetal | m³ | 6.6331 | 0 | 6.6331
Saibro/ barro | m² | 38 | 0 | 38
Paralelepípedo | un | 0.49047 | 0 | 0.49047
Meio fio granítico | un | 9.0083 | 0 | 9.0083
Meio fio concreto pré-moldado (0,12x0,30x1,00m) | m | 14.4888 | 0 | 14.4888
Pedra granítica | m² | 100 | 0 | 100
Ladrilho hidraulico | m² | 14 | 0 | 14
Areia | m3 | 25.1541 | 0 | 25.1541
Adubo | kg | 22 | 0 | 22
Po 01 - cimento especial de pega rápida | kg | 2 | 0 | 2
Po 02 - cimento especial de pega rápida | kg | 2.5 | 0 | 2.5
SEIXO ROLADO 3/16" - 3/32" |  | 96.8198 | 0 | 96.8198
SEIXO ROLADO 1/2" - 3/36" |  | 24.9203 | 0 | 24.9203
|  | 1 | 0 | 1
03. Tijolos, telhas cerâmicas, blocos e elementos vazados de concreto |  | 0 | 0
Tijolo aparente de 2 furos (67und/m2) | un | 0.4 | 0 | 0.4
Tijolo ceramico de 6 furos | un | 0.35 | 0 | 0.35
Tijolo cerâmico de 8 furos | un | 0.32 | 0 | 0.32
Tijolo cerâmico de 8 furos | mil | 180 | 0 | 180
Tijolo manual | un | 0.35 | 0 | 0.35
Tijolo cerâmico maciço prensado tipo refratário | und | 0.62 | 0 | 0.62
Telha cerâmica tipo canal 1ª | un | 0.5 | 0 | 0.5
Telha cerâmica prensadas tipo plana 1ª capa e canal | un | 0.48169 | 0 | 0.48169
Elemento de vidro (19x19)cm | un | 15 | 0 | 15
Elemento vazado de concreto (50 x50x 10)cm | un | 0.97 | 0 | 0.97
Elemento vazado de cimento (20x20)cm | un | 11.273 | 0 | 11.273
Elemento vazado de cimento (34x12)cm | un | 1.3 | 0 | 1.3
Bloco de vidro vazado | un | 10.7666 | 0 | 10.7666
Lajota de concreto pre-moldada de 50x50cm | m2 | 23.9765 | 0 | 23.9765
Elemento vazado de conc. tipo industrial (30cmx30cmx9cm). | m2 | 15.9496 | 0 | 15.9496
Elemento vazado de conc. tipo industrial (15cmx15cmx10cm). | m2 | 28.6604 | 0 | 28.6604
Elemento vazado de conc. tipo industrial (19cmx19cmx9cm). | m2 | 26.4176 | 0 | 26.4176
Bloco ceramico para laje | m2 | 0.6 | 0 | 0.6
ANEL OU ADUELA CONCRETO ARMADO D = 0,60M, H = 0,30M | und | 56 | 0 | 56
ANEL OU ADUELA CONCRETO ARMADO D = 0,60M, H = 0,10M | und | 39.5 | 0 | 39.5
Bloco de vidro 19 x 19 x 8cm incolor | und | 230.8761 | 0 | 230.8761
BLOCO CERAMICO (ALVENARIA DE VEDACAO), DE *9 X 19 X 19* CM | mil | 400 | 0 | 400
ANEL OU ADUELA CONCRETO ARMADO D = 1,10M, H = 0,30M | und | 90.73 | 0 | 90.73
0
0
0
0
0
0
0
0
0
0
0
0
0
0
0
0
0
0
04. Madeira serrada |  | 0 | 0
Pontalete 3"x 3" aparelhado | m | 4 | 0 | 4
Pontalete de madeira mista 3"x 3" | m | 3.67 | 0 | 3.67
Pontalete de madeira mista 4" | m | 4 | 0 | 4
Tábua p/ construção 1"x12" | m | 7 | 0 | 7
Tábua p/ construção 1"x6" | m | 3 | 0 | 3
Tábua p/ construção 10cm | m | 3.5 | 0 | 3.5
Tábua p/ construção 15cm | m | 3.8 | 0 | 3.8
Tábua p/ construção de 30cm | m | 3.58 | 0 | 3.58
Linha de madeira massaranduba 3"x 3" | m | 8.05 | 0 | 8.05
Linha de madeira massaranduba 3"x 4" | m | 9 | 0 | 9
Linha de madeira massaranduba 3" x 5" | m | 19.5 | 0 | 19.5
Linha de massaranduba de 3" x 6" | m | 34 | 0 | 34
Linha de massaranduba de 3" x 10" | m | 45 | 0 | 45
Linha de madeira 3"x 6" | m | 15.3 | 0 | 15.3
Linha de madeira 3"x 7" | m | 18 | 0 | 18
Linha de madeira 3"x 8" | m | 32.03 | 0 | 32.03
Linha de massaranduba de 6" x 6" | m | 28 | 0 | 28
PECA DE MADEIRA DE LEI *6 X 16* CM, NÃO APARELHADA, (VIGA - P/TELHADO) | m | 24.9748 | 0 | 24.9748
Linha em massaranduba (20x15) | m | 39.92 | 0 | 39.92
Linha em massaranduba (20x12) | m | 36.8 | 0 | 36.8
Ripa | m | 1.15 | 0 | 1.15
Barrote 3"x2" | m | 4 | 0 | 4
Barrote 3"x3" | m | 5.5 | 0 | 5.5
Barrote 3"x5" | m | 11.5 | 0 | 11.5
Caibro | m | 4.5 | 0 | 4.5
Estronca | m | 1.85 | 0 | 1.85
Madeira serrada | m³ | 2320.4827 | 0 | 2320.4827
Madeira serrada | m³ | 2727.3786 | 0 | 2727.3786
Sarrafo de pinho 1" x 4"p/ construção | m | 3.8 | 0 | 3.8
Sarrafo de pinho 2,5" x 10"p/ construção | m | 5 | 0 | 5
Sarrafo de pinho 5 cm | m | 3 | 0 | 3
Sarrafo 2,5x5cm | m | 0.8 | 0 | 0.8
Réguas de madeira tradadas e aparelhadas tipo macho e fêmea | m2 | 85.521 | 0 | 85.521
05. Lixas |  | 0 | 0
Lixa para madeira | fl | 0.6 | 0 | 0.6
Lixa para ferro | fl | 1.2 | 0 | 1.2
Lixa d'água | fl | 0.9 | 0 | 0.9
Lixa nº 100 | fl | 0.9 | 0 | 0.9
|  | 0 | 0
06. Compensados para formas |  | 0 | 0
Madeirite de 6mm | fl | 12 | 0 | 12
Folha de compensado 10mm | m² | 15 | 0 | 15
Compensado de 12mm | m² | 25 | 0 | 25
Compensado resinado de 12mm | m² | 25 | 0 | 25
Compensado plastificado de 12mm | m² | 27 | 0 | 27
Madeirite de 12mm - resinado | m² | 21.215 | 0 | 21.215
Compensado de 15mm | fl | 60 | 0 | 60
Compensado de 15mm | m² | 25 | 0 | 25
Compensado de 18mm plasstificada | m² | 31 | 0 | 31
Chapa de madeira compensada 14mm resinada | m2 | 42.2402 | 0 | 42.2402
|  | 0 | 0
07. Aços para concreto armado e arames |  | 0 | 0
Aço ca 50 (médio) | kg | 5.2 | 0 | 5.2
Aço ca 60 (médio) | kg | 5 | 0 | 5
Aço ca 50 (grosso) | kg | 4.2067 | 0 | 4.2067
Aço ca 60 (fino) | kg | 4.8 | 0 | 4.8
Arame galvanizado 16 awg | kg | 7 | 0 | 7
Arame galvanizado 18 awg | kg | 9 | 0 | 9
Arame recozido 18 awg | kg | 6 | 0 | 6
Arame farpado, rolo 400m | kg | 130 | 0 | 130
Arame farpado | m | 0.5 | 0 | 0.5
Tela de aço 4.2mm com malha de (15x15)cm | kg | 12.36 | 0 | 12.36
TELA DE PROTECAO, CONFECCIONADA EM TELA DE ARAME GALVANIZADO REVESTIDO EM PVC VERDE, FIO 12, MALHA 50MM PARA SUPORTE DE ALTA E MEDIA IMPACTO DE RUPTURA | m2 | 19.594 | 0 | 19.594
Tubo de ferro galvanizado de 2" | m | 8.5 | 0 | 8.5
Grampo para cerca de arame farpado | kg | 5 | 0 | 5
ESTACA DE CONCRETO MACICA PARA CARGA DE 20 T, INCLUSIVE A CRAVACAO E EMENDAS, EXCETO O SERVICO DE SONDAGEM | m | 13.9654 | 0 | 13.9654
Tela Q92 | m2 | 27.1795 | 0 | 27.1795
Estaca de madeira sabiá para cerca com h= 2,00m e D=0,10m | und | 11 | 0 | 11
Estaca de concreto pré-moldada de ponta virada h=2,00m | und | 15.4581 | 0 | 15.4581
Mourão de madeira sabia para cerca com D=0,15m e H=2,20m | und | 4.9199 | 0 | 4.9199
CAMINHÃO CARROCERIA 4 TON (2 UNIDADES) | h | 47.7854 | 0 | 47.7854
TELA DE NYLON DE PROTEÇÃO- FIXADA NA ESQUADRIA | m2 | 4.9705 | 0 | 4.9705
08. Pregos |  | 0 | 0
Prego 15 x 15 | kg | 6 | 0 | 6
Prego 18 x 27 | kg | 6 | 0 | 6
Prego 3/8" | kg | 6 | 0 | 6
Prego 2 ½" x 10 | kg | 6 | 0 | 6
TELA DE ACO SOLDADA NERVURADA CA-60, MALHA 15 X 15, FERRO 4.2MM PAINEL 2X3M(1,50KG/M2)M, MALHA POP REFORCADA | m2 | 7.2674 | 0 | 7.2674
09. Esquadrias de ferro e afins |  | 0 | 0
Chapa de ferro virado para portão | m² | 78.09 | 0 | 78.09
Portão de ferro, de abrir, em tubo galvanizado de 3" com tela trançada de 1" x 1", completo | m2 | 127.0945 | 0 | 127.0945
Portão em tubo de ferro galvanizado de 2"e tela de 1" ( de giro) | m² | 87.28 | 0 | 87.28
Estrutura metálica c/ platibanda e pintura | m² | 54.4925 | 0 | 54.4925
Estrutura de madeira para telhas de fibrocimento | m2 | 31 | 0 | 31
Estrutura em treliça p/ telha de alumínio | m² | 40 | 0 | 40
Estrutura metalica | m² | 9.1 | 0 | 9.1
Basculante de ferro em chapa 5/8" | m² | 58 | 0 | 58
Basculante de ferro em chapa 3/4x1/8" | m² | 66.9 | 0 | 66.9
Porta de ferro tipo basculante em chapa de 3/4x1/8" | mª | 60 | 0 | 60
Grade de proteção em ferro | m² | 472.6542 | 0 | 472.6542
Gradil de ferro com varão corrido | m2 | 80.7748 | 0 | 80.7748
Folha de zinco 2,00x1,00m | fl | 94.8051 | 0 | 94.8051
Folha de zinco 2,00x1,00m | fl | 31.9975 | 0 | 31.9975
Folha de zinco 2,00x1,00m | kg | 7.4254 | 0 | 7.4254
Porta de ferro tipo pantográfica | m² | 167.09 | 0 | 167.09
Folha de zinco 2,00x1,00m | fl | 26.5 | 0 | 26.5
Estrutura metalica em aco SAC41 confeccionada em arcos metalicos, inclusive colunas, pe direito de 6,00m e tercas em perfil "u" enrigecido, para pilares de concreto, para area em torno de 600m2 | m2 | 166.2044 | 0 | 166.2044
Porta em pvc, lisa, completa | und | 137.31 | 0 | 137.31
JANELA ALUMINIO DE CORRER, 2 FOLHAS PARA VIDRO, SEM BANDEIRA, LINHA 25 | m2 | 94.4432 | 0 | 94.4432
GRADE DE PROTECAO EM FERRO TIPO LOSANGO | m2 | 82.699 | 0 | 82.699
Porteira em madeira de Lei | m2 | 249.1936 | 0 | 249.1936
Moldula de nylon | m2 | 11.3243 | 0 | 11.3243
COMPORTA EM ACO INOX - SUPLAN/SINAPI (AGOSTO 2013) | M2 | 78.8856 | 0 | 78.8856
COMPORTA EM TELA MOEDA DE ACO INOX 5/8" E MOLDURA EM CHAPA INOX - FORNECIMENTO E INSTALACAO - SUPLAN/SINAPI (AGOSTO/2013)# | M2 | 147.5783 | 0 | 147.5783
COMPORTA EM TELA DE NYLON II40 E MOLDURA EM CHAPA INOX - FORNECIMENTO E INSTALACAO - SUPLAN/SINAPI (AGOSTO/2013)# | M2 | 135.6738 | 0 | 135.6738
GRELHA E BARRA CILINDRICA DE 16 COM MOLDURA EM CANTONEIRA "L" | m2 | 190.5595 | 0 | 190.5595
10. Esquadrias de alumínio |  | 0 | 0
Caixilho de alumínio | m² | 90 | 0 | 90
Porta de alumínio completa | m² | 160 | 0 | 160
Porta de alumínio tipo veneziana p/ wc (0,70x1,80)c/ ferragens | un | 165 | 0 | 165
Esquadrias de alumínio maximar c/ bandeira | m² | 209.3642 | 0 | 209.3642
Esquadrias de alumínio tipo boca de lobo | m² | 66.1366 | 0 | 66.1366
Porta em aco galvanizado, de enrolar articulada com fechadura (chapa 24) | und | 109.8792 | 0 | 109.8792
Esquadria de ventilação, tipo comovent | m2 | 46.06 | 0 | 46.06
ESQUADRIAS DE FERRO, CFE ESPECIFICAÇÕES | m2 | 167.2209 | 0 | 167.2209
PORTA EM CHAPA DE FERRO Nº18, DE CORRER, COM FECHADURA E FERROLHO | m2 | 167.1813 | 0 | 167.1813
JANELA BASCULANTE DE FERRO EM CANTONEIRA 5/8""X1/8"", LINHA POPULAR | m2 | 191.0472 | 0 | 191.0472
Janela em alumínio anodizado, linha master, um painel fixo, um de correr e bandeira fixa, inclusive contramarco, dim 1,50 x 1,40 x 1,10m tipo J1 |  | 446.271 | 0 | 446.271
Janela em alumínio anodizado, linha master, um painel fixo, um de correr e bandeira fixa, inclusive contramarco, dim 1,20 x 1,40 x 1,10m tipo J2 |  | 667.1335 | 0 | 667.1335
Janela em alumínio anodizado, linha master, um painel fixo, um de correr e bandeira fixa, inclusive contramarco, dim 1,20 x 0,50 x 2,00m tipo J3 |  | 205.7058 | 0 | 205.7058
Janela em alumínio anodizado, linha master, tipo maximar e bandeira fixa, inclusive contramarco, dim 1,20 x 1,40 x 1,20m tipo J4 |  | 562.88 | 0 | 562.88
Janela em alumínio anodizado, sistema M2000, tipo boca de lobo, na cor preta, e com vidro temperado fumê de 6 mm, dimensão de 50 x 50 cm. Janela J5. |  | 66.23 | 0 | 66.23
Gradil em barra chata de alumínio anodizado, na cor preta, que possibilite a refrigeração dos condesadores de climatização, com dimensão de 2,40 x 1,00, e espaçamento de 7,5 cm entre as barras. |  | 547.44 | 0 | 547.44
Porta de ferro, de abrir, tipo grade com chapa, dimensão 130 x 60 cm, com guarnições. |  | 112.63 | 0 | 112.63
Porta em alumínio anodizado, linha master com 2 folhas de correr 1,00x2,10m, dim. total 2,40 x 2,50m inclusive ferragens, tipo (P1); entrada |  | 1980.71 | 0 | 1980.71
Janela em vidro temperado fumê, espessura 8mm, dois paineis fixos, dois de correr, alumínio preto anodizado; inclusive ferragens, dim total 3,35 x 1,85 tipo J1 (refeitório) |  | 1530.86 | 0 | 1530.86
Janela em vidro temperado fumê, espessura 8mm, dois paineis fixos, dois de correr, alumínio preto anodizado; inclusive ferragens, dim total 3,00 x 1,85 tipo J2 (cozinha) |  | 1370.8545 | 0 | 1370.8545
Janela em vidro temperado fumê, espessura 8mm, dois paineis fixos, dois de correr, alumínio preto anodizado; inclusive ferragens, dim total 3,17 x 0,70 tipo J3 (cozinha) |  | 518.86 | 0 | 518.86
Janela em vidro temperado fumê, espessura 8mm, dois paineis fixos, dois de correr, alumínio preto anodizado; inclusive ferragens, dim total 1,80 x 0,70 tipo J4 (wc vestiário) |  | 282.86 | 0 | 282.86
Janela em vidro temperado fumê, espessura 8mm, dois paineis fixos, dois de correr, alumínio preto anodizado; inclusive ferragens, dim total 2,00 x 0,70 tipo J5 (dispensa) |  | 315.86 | 0 | 315.86
Janela em vidro temperado fumê, espessura 8mm, dois paineis fixos, dois de correr, alumínio preto anodizado; inclusive ferragens, dim total 2,45 x 0,70 tipo J6 (WC) |  | 392.86 | 0 | 392.86
Janela em vidro temperado fumê, espessura 8mm, dois paineis fixos, dois de correr, alumínio preto anodizado; inclusive ferragens, dim total 1,80 x 1,40 tipo J7 (Administração) |  | 610.86 | 0 | 610.86
Janela em vidro temperado fumê, espessura 8mm, um painel fixo, um de correr, alumínio preto anodizado; inclusive ferragens, dim total 1,50 x 1,85 tipo J8 (Distribuição) |  | 684.86 | 0 | 684.86
Janela em vidro temperado fumê, espessura 8mm, dois paineis fixos, dois de correr, alumínio preto anodizado; inclusive ferragens, dim total 1,90 x 1,85 tipo J9 (Distribuição) |  | 867.86 | 0 | 867.86
Visor em vidro temperado incolor, espessura 10mm, dois paineis fixos, dois de correr, alumínio anodizado; inclusive ferragens, dim total 3,20 x 1,45 tipo J10 (Administração) |  | 1286.86 | 0 | 1286.86
Visor em vidro temperado incolor, espessura 8mm, um painel fixo, um de correr, alumínio anodizado; inclusive ferragens, dim total 1,45 x 1,45 tipo J11 (Administração) |  | 459.86 | 0 | 459.86
Porta de abrir em vidro temperado fumê, espessura 10mm, com 2 folhas de abrir 0,80x2,10m (com 1 mola), bandeira fixa em vidro temperado fumê 10mm dim. 1,60 x 0,40m dimensão total 1,60 x 2,50m inclusive ferragens em metal cor preta, tipo (P1); |  | 1171.77 | 0 | 1171.77
Porta de abrir em vidro temperado fumê, espessura 10mm, com 1 folha de abrir 0,90x2,10m (com 1 mola), bandeira fixa em vidro temperado fumê 10mm dim. 0,90 x 0,40m dimensão total 0,90 x 2,50m inclusive ferragens em metal cor preta, tipo (P2); amb hall acesso; administração; balança; |  | 638.5 | 0 | 638.5
Janela em vidro temperado fumê, espessura 8mm, dois paineis fixos, dois de correr, alumínio preto anodizado; inclusive ferragens, dim total 2,80 x 1,50m; tipo J1 amb salas; |  | 930.86 | 0 | 930.86
Janela em vidro temperado fumê, espessura 8mm, dois paineis fixos, dois de correr, alumínio preto anodizado; inclusive ferragens, dim total 3,80 x 0,70m; tipo J2 amb wcs; |  | 572.86 | 0 | 572.86
Janela em vidro temperado fumê, espessura 8mm, um painel fixo, um de correr, alumínio preto anodizado; inclusive ferragens, dim total 1,85 x 1,50m; tipo J3 amb circulação; |  | 599.86 | 0 | 599.86
Janela em vidro temperado fumê, espessura 8mm, dois paineis fixos, dois de correr, alumínio preto anodizado; inclusive ferragens, dim total 3,85 x 1,50m; tipo J4 amb hall pav 1; |  | 1298.86 | 0 | 1298.86
Painel fixo em vidro temperado fumê; espessura 10mm; perfil horizontal instalado a h = 2,10m em alumínio preto seção 50mm x 100mm e 4,00m de comprimento, para contraventamento do conjunto; bandeira e painel fixo para porta Pv1; inclusive ferragens; |  | 249.29 | 0 | 249.29
Porta em vidro temperado fumê; espessura 10mm; duas folhas de porta de abrir dimensões 0,80m x 2,10m; puxador em inox; ferragens; dim total (1,60 x 2,10)m; tipo Pv1 (entrada); | und | 842.86 | 0 | 842.86
Janela em vidro temperado incolor espessura 8mm; forra com alisar em madeira de lei Jatobá/Tatajuba; uma folha pivoltante dim 0,90m x 0,85m; ferragem Dorma cromada; dim total 0,90m x 0,85m; tipo JM3; amb circulação pav 2; | und | 316.86 | 0 | 316.86
Painel fixo em "L" em vidro temperado incolor, espessura 10mm; ferragens em metal cromado; estrutura em perfis de alumínio 6 x 6cm;tipo PV3; amb escada pav 2; | und | 264.83 | 0 | 264.83
Porta em aluminio; linha Inova; cor branca RAL 9003; duas folhas de abrir dim 0,75m x 2,10m; dim total 1,50 x 2,10m; contra-marco em alumínio natural; fechadura Papaiz; tipo PA1; amb shafts; |  | 1288.33 | 0 | 1288.33
Porta em aluminio; linha Inova; cor branca RAL 9003; duas folhas fixas; duas folhas de correr dim total 0,75 x 2,10m; contra-marco em alumínio natural; fechadura Papaiz para porta de correr ; dim total 3,00 x 2,10 tipo PA2 amb terraço fch sul pav 4; |  | 2630.33 | 0 | 2630.33
Painel em aluminio (bandeira da porta PA2); linha Inova; cor branca RAL 9003; quatro folhas tipo maxim-ar dim. 0,75 x 0,85m; contra-marco em alumínio natural; fecho tipo ferrolho; dim total 3,00m x 1,90m; tipo PA2; amb terraço fch sul pav 4; |  | 2375.33 | 0 | 2375.33
Porta em aluminio; linha Inova; cor branca RAL 9003; uma folha fixa; uma folha de correr dim total 2,00m x 2,10m; contra-marco em alumínio natural; fechadura Papaiz para porta de correr ; tipo PA3 amb terraço fch norte pav 4; |  | 1736.33 | 0 | 1736.33
Mola hidráulica de piso para porta de vidro temperado; (para porta tipo PV1) |  | 671.57 | 0 | 671.57
Vidro liso; cor verde; espessura 6mm; fixação com silicone alumínio-vidro; |  | 98.7671 | 0 | 98.7671
Bomba auxiliar centrífuga (jockey ) acionada por motor elétrico 3 CV 3500 rpm 220/380V trifásico, bocais de sucção e recalque 1" - pintura na cor vermelha padrão corpo de bombeiros; | und | 351.88 | 0 | 351.88
CONECTOR RETO PARA MANGUEIRA LATÃO ESPIGÃO 3/4" ROSCA 3/4" |  | 5.06 | 0 | 5.06
MANGUEIRA TRAÇADA DE ALTA PRESSÃO 3/4" |  | 4.2 | 0 | 4.2
ABRAÇADEIRA DE AÇO INOX DE ALTA PRESSÃO 3/4" |  | 7.99 | 0 | 7.99
|  | 1 | 0 | 1
|  | 1 | 0 | 1
|  | 1 | 0 | 1
11. Telhas, acessórios, calhas e cx d'água |  | 0 | 0
Telha tr-40 esp=0,5mm | m² | 20.9411 | 0 | 20.9411
Telha de policarbonato | m² | 182.0861 | 0 | 182.0861
Telha de fibrocimento ondulada c/ 6mm | m² | 21.83 | 0 | 21.83
Telha de fibrocimento ondulada c/ 5mm | m² | 21.3668 | 0 | 21.3668
Telha de fibrocimento ondulada c/ 4mm | m² | 18.6996 | 0 | 18.6996
Telha em chapa de aço zincado ondulada E=0,5mm | m2 | 22.5695 | 0 | 22.5695
Telha de fibrocimento tipo calhetão | m² | 21 | 0 | 21
Capote de telha de fibra flexivel 1,00x0,50 | m | 2.45 | 0 | 2.45
Cumeeira de fibro cimento de 6mm | m | 37.2449 | 0 | 37.2449
Cumeeira de fibro cimento de 5mm | m | 6 | 0 | 6
Conjunto de vedação elástica p/ telha fibrocimento | un | 0.6 | 0 | 0.6
Parafuso de fixação p/ telha de alumínio trapezoidal | un | 1 | 0 | 1
Parafuso de fixação p/ telha fibrocimento | un | 0.8 | 0 | 0.8
Calha de pvc para coberta | m | 15.32 | 0 | 15.32
Calha pré-moldada de concreto tipo u | m | 15 | 0 | 15
Calha de zinco tipo lençol (bobina) | kg | 1.95 | 0 | 1.95
Caixa d'água fibrocimento de 500 l | un | 80.7843 | 0 | 80.7843
Caixa d'água fibrocimento de 1.000 l | un | 341.9234 | 0 | 341.9234
Chapa corrugada de aluminio (e=0,8mm) | kg | 49.1156 | 0 | 49.1156
Chapa corrugada de aluminio (E=0,5mm) | m2 | 19.8807 | 0 | 19.8807
CHAPA CORRUGADA DE ALUMINIO (E=0,6MM) | kg | 15.4275 | 0 | 15.4275
Telha de fibrocimento estrutural Largura 49cm | m2 | 69.998 | 0 | 69.998
TELHA TRANSLUCIDA EM FIBRA DE VIDRO, TRAPEZOIDAL, DIM=5,00X1,10M, ESP=1,5MM (FORLEV OU SIMILAR) | m2 | 34.362 | 0 | 34.362
TELHA DE AÇO ZINCADO, TRAPEZOIDAL, ESPESSURA DE 0,5MM | m2 | 28.0529 | 0 | 28.0529
12. Tintas, vernizes e massas |  | 0 | 0
Textura acrílica | l | 3.8 | 0 | 3.8
Textura acrílica | gl | 12.0268 | 0 | 12.0268
Tinta de proteção latéx branca | l | 3.5 | 0 | 3.5
Tinta látex p/ exterior 100% acrlica | l | 12.1 | 0 | 12.1
Tinta látex p/ exterior 100% acrlica | gl | 11.2906 | 0 | 11.2906
Tinta látex para interior | gl | 60.2659 | 0 | 60.2659
Tinta látex para interior | l | 6 | 0 | 6
Tinta látex para exteriores | l | 8.4332 | 0 | 8.4332
Tinta textura acrilica | l | 4.9104 | 0 | 4.9104
Tinta epoxi | l | 23.67 | 0 | 23.67
verniz sintetico para tijolim | l | 10.9777 | 0 | 10.9777
Tinta acrílica fosca | l | 11.75 | 0 | 11.75
Fundo branco fosco | l | 15 | 0 | 15
Tinta a óleo | l | 15 | 0 | 15
Tinta a óleo | l | 23.8097 | 0 | 23.8097
Tinta alumínio | l | 9.92 | 0 | 9.92
Tinta eletroestatica | l | 19.5 | 0 | 19.5
Esmalte sintético | gl | 41.6839 | 0 | 41.6839
Esmalte sintético | l | 15 | 0 | 15
Esmalte sintético | l | 18 | 0 | 18
Tinta sintética para piso | l | 24 | 0 | 24
Primer anti-ferrugem | l | 12 | 0 | 12
Anti-ferrugem iquine | l | 30 | 0 | 30
Aguarras mineral | l | 9 | 0 | 9
Solvente | l | 9 | 0 | 9
Solvente para tinta epoxi | l | 18.23 | 0 | 18.23
Hidracor | kg | 2.4 | 0 | 2.4
Liquibrilho | l | 6.85 | 0 | 6.85
Líquido selador | gl | 21 | 0 | 21
Líquido preparador p/ pintura | gl | 19 | 0 | 19
Líquido preparador p/ pintura | l | 7 | 0 | 7
Fundo branco a base de epoxi | l | 84.16 | 0 | 84.16
Esmalte époxi | l | 122.15 | 0 | 122.15
Esmalte sintético acetinado | l | 16 | 0 | 16
Verniz | l | 8.2996 | 0 | 8.2996
Verniz poliuretano brilhante , interior-exterior | gl | 53 | 0 | 53 | 14.7222 | lt
Massa a base de óleo p/paredes | l | 8 | 0 | 8
Massa a base de óleo p/paredes | gl | 15 | 0 | 15
Massa acrílica | gl | 16.3918 | 0 | 16.3918
Massa acrílica para exteriores | kg | 3.4402 | 0 | 3.4402
Massa acrílica para interiores | kg | 6.2 | 0 | 6.2
Massa epoxi | kg | 44.9 | 0 | 44.9
Massa pva | kg | 6.4124 | 0 | 6.4124
Massa pva p/interiores | gl | 8 | 0 | 8
Massa a base de óleo de vidraceiro | kg | 3 | 0 | 3
Massa calafetar | kg | 5.71 | 0 | 5.71
Imunizante penetrol cupim p/ madeiras | l | 18.0792 | 0 | 18.0792
Silicone incolor | l | 15.75 | 0 | 15.75
Silicone para vedação | tb | 21 | 0 | 21
Removedor de pintura à óleo ou esmalte | l | 7.4 | 0 | 7.4
Tinta acrílica | l | 16.35 | 0 | 16.35
Líquido acrílico selador | l | 3.11 | 0 | 3.11
Resina acrílica concentrada - hidronorte | l | 10.5643 | 0 | 10.5643
Corante em pva p/textura acrilica | und | 2 | 0 | 2
Selador acrilico | gl | 25.45 | 0 | 25.45
Selador acrilico | l | 5.46 | 0 | 5.46
Tinta a base de silicone | l | 14.2366 | 0 | 14.2366
Silicone Incolor (bisnaga) | und | 5 | 0 | 5
Tinta a base de silicone | gl | 26.8728 | 0 | 26.8728
TINTA REFLETIVA ACRILICA OU VINILICA | l | 6.7 | 0 | 6.7
SOLVENTE PARA TINTA REFLETIVA | l | 7.69 | 0 | 7.69
TINTA RETRORREFLETIVAS A BASE DE RESINA ACRÍLICA COM MICROESFERA DE VIDRO, DB-800 COR BRANCA N 9,5 | l | 24.1305 | 0 | 24.1305
Resina epoxi | kg | 37 | 0 | 37
13. Esquadrias de madeira e marcenaria |  | 0 | 0
Alizares de madeira | m | 2.6449 | 0 | 2.6449
Eucatex | fl | 14 | 0 | 14
Tarjeta completa c/parafuso | und | 5.5 | 0 | 5.5
Janela de abrir de madeira de lei c/ tabiques fixos (1,00m x 1,00m) | und | 233.0269 | 0 | 233.0269
Janela de madeira de lei (1,00x1,00)m | un | 155 | 0 | 155
Janela de madeira de lei c/ moldura e vidro | m² | 90.18 | 0 | 90.18
Fórmica fosca | fl | 56 | 0 | 56
Fórmica p/ quadro de giz | fl | 18 | 0 | 18
Cola para laminado | l | 9 | 0 | 9
Cola fórmica | gl | 35 | 0 | 35
Cola branca | l | 6 | 0 | 6
Forra de madeira (massaranduba) | m | 6.5 | 0 | 6.5
Forra de madeira (massaranduba) | m | 11.7 | 0 | 11.7
Forra de madeira (massaranduba) | un | 57 | 0 | 57
Forra de madeira (massaranduba) | un | 48 | 0 | 48
Caixilho de madeira | un | 30 | 0 | 30
Porta em madeira pré-fabricada, lisa interna de ( 0,80 x 2,10 ) | un | 69.4038 | 0 | 69.4038
Porta de madeira almofadada (0,70x2,10)m ,com bandeira 45cm | un | 114.7 | 0 | 114.7
Porta de madeira almofadada (0,90x2,10)m | un | 294.1154 | 0 | 294.1154
Porta em madeira de tipo ficha, externa ( 2,00 x 2,10 ) | un | 220 | 0 | 220
Porta pré-fabricada (0,60 x 1,80) | un | 73.5312 | 0 | 73.5312
Porta em madeira de lei tipo ficha, externa 0,80 x 2,10m | m2 | 112.8626 | 0 | 112.8626
Porta em madeira de lei tipo ficha, interna | m2 | 86.1669 | 0 | 86.1669
Porta em madeira de lei, tipo veneziana, interna (0,80x2,10m) | un | 169.5915 | 0 | 169.5915
Porta de madeira lisa prensada 0,70x2,10 | un | 33 | 0 | 33
Porta de madeira lisa prensada 0,80x2,10m | un | 40 | 0 | 40
Porta de madeira maciça tipo ficha completa (0,80 x 2,10) | un | 198 | 0 | 198
Porta de ficha (0,70 x 2,10) | un | 138.5 | 0 | 138.5
Porta almofadada de madeira de lei (1,20x2,10)m | un | 100 | 0 | 100
Porta almofadada de madeira de lei (2,00x2,10)m | un | 300 | 0 | 300
Porta pré-fabricada (0,80 x 2,10) | un | 95 | 0 | 95
Porta pré-fabricada (0,90 x 2,10) | un | 58.28 | 0 | 58.28
Perfil de alumínio | m | 8.8154 | 0 | 8.8154
Painel em pvc | m² | 109.5 | 0 | 109.5
Divisoria de gesso | m² | 27 | 0 | 27
Painel em divisória | m² | 86.9082 | 0 | 86.9082
Porta para divisoria, em comp.naval semi oco, re- vest. Em lami.melaminico textur., c/fechad. C/tra- va, em latao crom.e dobr.em latao crom.-0,90x2,10m | und | 171.92 | 0 | 171.92
Placa de granito polido, cinza andorinha, e = 3cm | m² | 265.163 | 0 | 265.163
Granito verde ubatuba | m² | 254.2079 | 0 | 254.2079
Granito polido para revestimento | m2 | 154.3389 | 0 | 154.3389
Tampo de granito polido, cinza andorinha / verde ubatuba | m² | 80 | 0 | 80
Chapuz de madeira, 2,5 x 10 x 10cm | un | 0.58 | 0 | 0.58
Porta de madeira, tipo ficha 0,90 x 2,10m | un | 39 | 0 | 39
Batente em madeira de lei l=0,14m | m | 3.26 | 0 | 3.26
Janela basculante, madeira de lei, tipo pivotante | m² | 201.53 | 0 | 201.53
Janela basculante, madeira lei, tipo maxim-ar | m² | 208.83 | 0 | 208.83
Haste inox para abertura de basculante | un | 9.63 | 0 | 9.63
Janela em madeira veneziana | m² | 205.4 | 0 | 205.4
Bandeira de porta e janelas c/ moldura retang. Inclusive vidros | m² | 123.78 | 0 | 123.78
Piso em madeira de lei l=10mm | m² | 109.3 | 0 | 109.3
Tampo de granito | und | 250 | 0 | 250
Porta de madeira compensada lisa envernizada com três demãos | m2 | 107.7382 | 0 | 107.7382
BANCADA EM GRANITO COM LARGURA DE 35CM - GRANITO CINZA POLIDO, BOLEADA | m | 150.944 | 0 | 150.944
PORTA EM MADEIRA PRE-FABRICADA LISA,INTERNA DE(0,80M X 2,10M) | m2 | 73.1476 | 0 | 73.1476
QUADRO DE GIZ EM LAMINADO LOUSALINE, FIXADO SOBRE EMBOCO - ESC. 2000 6,87X1,39M | m2 | 179.6464 | 0 | 179.6464
PORTA COM TRATAMENTO ACUSTICO PARA DIVISORIA EM COMP. NAVAL SEMI OCO, REVESTIDO EM LAMINADO MELAMINICO TEXTURIZADO COM FECHADURA, COM TRAVA, EM LATÃO CROMADO E DOBRADIÇAS EM LATÃO CROMADO (0,90 X 2,10)M E REQUADRO EM ALUMINIO | m2 | 293.4741 | 0 | 293.4741
DIVISORIA REMOVIVEIS COM ISOLAMENTO ACUSTICO, PAINEIS 98MM DE ESPESSURA, REVESTIDA COM LAMINADO MELAMINICO E COM MIOLO EM LA DE FIBRA DE VIDRO -SUPLAN/SINAPI(AGOSTO/2012) | m2 | 69.9565 | 0 | 69.9565
Forro sintetico tipo ISOVER (TERMO ACUSTICO), em paineis lineares encaixados entre si, incluindo o fornecimento de estrutura de metalon, para fixação, conforme projeto | m2 | 50.74 | 0 | 50.74
Piso sintético tipo ommisport - re. Vinilico | m2 | 180 | 0 | 180
Duto com diâmetro 75mm em PVC, instalado em viga de concreto armado, para passagem de tubulação para ar condicionado tipo Split | und | 2.43 | 0 | 2.43
14. Instalações hidro-sanitárias |  | 0 | 0
Adesivo pvc bisnaga | und | 1.9 | 0 | 1.9
Adesivo pvc | kg | 11 | 0 | 11
Cola para piso de borracha | l | 15 | 0 | 15
Abraçadeira de ferro p/tubo de descida d'águas de 100mm | un | 3.5 | 0 | 3.5
Abraçadeira de nylon com 20cm | un | 0.1 | 0 | 0.1
Adapatador soldável curto c/ bolsa e rosca p/ registro 20x1/2" | un | 0.25 | 0 | 0.25
Adapatador soldável curto c/ bolsa e rosca p/ registro 25x3/4" | un | 0.27 | 0 | 0.27
Adaptador em pvc para valvula de pia e lavatório de 40mm | un | 1.27 | 0 | 1.27
Anel de borracha p/ bacia sanitária | un | 2.25 | 0 | 2.25
Anilhas identificação dos cabos | un | 0.1 | 0 | 0.1
Armário de embutir 45x60cm c/ espelho | un | 69.98 | 0 | 69.98
Assento plástico para vaso sanitério | un | 14.4275 | 0 | 14.4275
Bacia sanitária branca (comercial) c/ paraf. De fix. | un | 76.6874 | 0 | 76.6874
Bacia sanitária c/ cx de descarga acoplada | un | 98.8826 | 0 | 98.8826
Bacia sanitária infantil | un | 145 | 0 | 145
Bacia sanitária tipo turca | und | 114 | 0 | 114
Bacia sanitaria em louca vitrificada branca para portadores de necessidades especiais | un | 330.2417 | 0 | 330.2417
Bacia sanitária sifonada de louça branca padrão popular | un | 66.7093 | 0 | 66.7093
Balcão de inox c/ 2,00m c/uma cuba | un | 115.2777 | 0 | 115.2777
Balcão em aço inox 304 (1,30m), com uma cuba (800x500x400)mm | un | 400 | 0 | 400
Balcão de inox c/ 1,50m | un | 276.0263 | 0 | 276.0263
Balcão de inox c/ 2,00m | un | 215 | 0 | 215
Balcão de resina c/ 1,00m c/ uma cuba | un | 35 | 0 | 35
Balcão de resina c/ 1,00m c/ uma cuba - lavanderia | un | 42.62 | 0 | 42.62
Boia para caixa d'agua ½" | un | 26.0785 | 0 | 26.0785
Boia para caixa d'agua ¾" | un | 11.9835 | 0 | 11.9835
Bolsa de borracha de 1 1/2"p/ bacia | un | 2.25 | 0 | 2.25
Bucha de redução pvc soldável curta 25mm-20mm | un | 0.17 | 0 | 0.17
Cabide de louça | un | 3.8057 | 0 | 3.8057
Cabide de inox | un | 9.2113 | 0 | 9.2113
Caixa de descarga de embutir de fibro cimento (cromada) | un | 66 | 0 | 66
Caixa de descarga de sobrepor plástica | und | 20.4817 | 0 | 20.4817
Caixa de descarga plástica de sobrepor | un | 34 | 0 | 34
Caixa p/ mangueira c/ tampa 0,75x0,45x0,17m | un | 34 | 0 | 34
Caixa sifonada pvc 100x140x50mm | un | 0.67378 | 0 | 0.67378
Caixa sifonada pvc 150x150x50mm | un | 15.6931 | 0 | 15.6931
Chuveiro metal | un | 42.6532 | 0 | 42.6532
Chuveiro com haste plástico | un | 5.1828 | 0 | 5.1828
Cube de embutir oval de louça branca | und | 46.3674 | 0 | 46.3674
Cuba de aço inox com válvula | un | 108.42 | 0 | 108.42
Cuba de louça de embutir | un | 25.9037 | 0 | 25.9037
Cuba de sobrepor louça | un | 88.7093 | 0 | 88.7093
Curva de pvc de 90º para esgoto predial de 40mm | und | 1.8 | 0 | 1.8
Curva de pvc de 90º para esgoto predial de 100mm | und | 8.5 | 0 | 8.5
Curva 45º Soldável 60mm - TIGRE, ou padrão similar |  | 7.2677 | 0 | 7.2677
Curva 90º Soldável 25mm - TIGRE, ou padrão similar |  | 2 | 0 | 2
Curva 90º Soldável 32mm - TIGRE, ou padrão similar |  | 3.2 | 0 | 3.2
Curva 90º Soldável 60mm - TIGRE, ou padrão similar |  | 8 | 0 | 8
Joelho 90º Soldável 25mm - TIGRE, ou padrão similar |  | 1.46 | 0 | 1.46
Joelho 90º Soldável 50mm - TIGRE, ou padrão similar |  | 4.5 | 0 | 4.5
Joelho 90º Soldável 60mm - TIGRE, ou padrão similar |  | 11 | 0 | 11
Registro Esfera VS Soldável 25mm - TIGRE, ou padrão similar |  | 15 | 0 | 15
Registro Esfera VS Soldável 32mm - TIGRE, ou padrão similar |  | 22 | 0 | 22
Registro Esfera VS Soldável 60mm - TIGRE, ou padrão similar |  | 30 | 0 | 30
Tampa Reforçada com Inspeção p/ Caixa Múltipla 350x350x25mm - TIGRE, ou padrão similar |  | 42 | 0 | 42
Tê de Redução Soldável 60mm x 25mm - TIGRE, ou padrão similar |  | 2.5 | 0 | 2.5
Tê Soldável 25mm - TIGRE, ou padrão similar |  | 2 | 0 | 2
Tê Soldável 32mm - TIGRE, ou padrão similar |  | 2.3 | 0 | 2.3
Tê Soldável 60mm - TIGRE, ou padrão similar |  | 6 | 0 | 6
União Soldável 60mm - TIGRE, ou padrão similar |  | 4 | 0 | 4
Válvula de Retenção Soldável 60mm - TIGRE, ou padrão similar |  | 45 | 0 | 45
Tubo Soldável 6m x 25mm - TIGRE, ou padrão similar |  | 0.99 | 0 | 5.94
Tubo Soldável 6m x 32mm - TIGRE, ou padrão similar |  | 6.9248 | 0 | 19
Tubo Soldável 6m x 50mm - TIGRE, ou padrão similar |  | 9.7132 | 0 | 20
Tubo Soldável 6m x 60mm - TIGRE, ou padrão similar |  | 5.218 | 0 | 21
Dispositvo de retorno serie CF em bronze, com espelho frontal cromado |  | 30 | 0 | 30
Dispositivo de aspiração série VF em bronze com plug frontal rosqueado, cromado |  | 33 | 0 | 33
Ralo de fundo série RD para piscina |  | 35 | 0 | 35
Coadeira em resina termoplastica ABS (Skimmer) |  | 12 | 0 | 12
Escada em aço inos espelhado, com degraus em ABS branco, com corrimão e dispositivo de chumbação, tipo removível |  | 300 | 0 | 300
DEGRAU DE FERRO FUNDIDO NUM 1 DE 3,0 KG | und | 32 | 0 | 32
Tubo de Aço Galvanizado com costura Ø = 2 1/2", inclusive conexões, conforme projeto - Fornecimento e instalação |  | 83.3214 | 0 | 83.3214
Tubo de Aço Galvanizado com costura Ø = 3" para trechos aparentes da sucção, inclusive conexões, conforme projeto - Fornecimento e instalação. |  | 86.6652 | 0 | 86.6652
Tubo de PVC Ø = 2 1/2", para rede de incêndio subterrânea e para proteção de descidas de cabos (descidas do captor Franklin), inclusive conexões - Fornecimento e instalação |  | 22.0485 | 0 | 22.0485
Bomba Principal centrífuga, acionada por motor 2 CV 3500rpm 220/380/440 V trifásico, bocais de sucção 3", recalque 2 1/2" flangeados com contra-flanges - pintura na cor vermelha padrão corpo de bombeiros |  | 4184.29 | 0 | 4184.29
Ducha higiênica em metal cromado | und | 44.2185 | 0 | 44.2185
Ducha higiênica completa 1/2" | un | 80.8037 | 0 | 80.8037
Engate plástico de 1 ½" | un | 2.6763 | 0 | 2.6763
Engate plástico p/ lavatório ½ " | un | 4 | 0 | 4
Engate plástico p/ lavatório ¾" | m | 0.15 | 0 | 0.15
Fita de vedação | un | 1.8 | 0 | 1.8
Flange de 3/4" | un | 3.79 | 0 | 3.79
Joelho 45º de pvc de 200mm p/ esgoto | un | 3.79 | 0 | 3.79
Joelho 45º de pvc de 100mm p/ esgoto | un | 1.2 | 0 | 1.2
Joelho 45º de pvc de 40mm p/ esgoto | un | 1.5 | 0 | 1.5
Joelho 45º de pvc de 50mm p/ esgoto | un | 2.55 | 0 | 2.55
Joelho 45º de pvc de 75mm p/ esgoto | un | 4.29 | 0 | 4.29
Joelho 90º de pvc de 150mm p/ esgoto | un | 4.8478 | 0 | 4.8478
Joelho 90º de pvc de 100mm p/ esgoto | un | 1 | 0 | 1
Joelho 90º de pvc de 40mm p/ esgoto | un | 1.25 | 0 | 1.25
Joelho 90º de pvc de 50mm p/ esgoto | un | 2 | 0 | 2
Joelho 90º de pvc de 75mm p/ esgoto | un | 2.79 | 0 | 2.79
Joelho 90º pvc soldável c/ bucha de latão p/ água 20mmx1/2" | un | 1.4 | 0 | 1.4
Joelho 90º pvc soldável c/ rosca p/ água 25mmx3/4" | un | 1 | 0 | 1
Joelho 90º pvc soldável p/ água 20mm | un | 1.3 | 0 | 1.3
Joelho 90º pvc soldável p/ água 25mm | un | 0.45 | 0 | 0.45
Joelho de pvc de ½" soldável | un | 0.55 | 0 | 0.55
Joelho de pvc de ¾" soldável | un | 9.73 | 0 | 9.73
Junção simples pvc p/ esgoto 100mm | un | 5.99 | 0 | 5.99
Junção simples pvc p/ esgoto 100x50mm | un | 256.1901 | 0 | 256.1901
Lance de mangueira c/ 15m | un | 69.1991 | 0 | 69.1991
Lavatório de louça branca com coluna | un | 30.4131 | 0 | 30.4131
Lavatório de louça branca sem coluna | un | 1.1 | 0 | 1.1
Luva de pvc de 1 1/2" (50mm) | un | 0.5 | 0 | 0.5
Luva de pvc de ½" | un | 0.88 | 0 | 0.88
Luva de pvc de ¾" | un | 0.7 | 0 | 0.7
Luva de pvc de 1 1/4" ( 40mm) | un | 2 | 0 | 2
Luva de pvc de 100mm | un | 1.35 | 0 | 1.35
Luva de pvc de 75mm | un | 2.95 | 0 | 2.95
Luva simples pvc p/ esgoto 100mm | un | 1.39 | 0 | 1.39
Luva simples pvc p/ esgoto 50mm | un | 34.3865 | 0 | 34.3865
Papeleira inox | und | 34.3826 | 0 | 34.3826
Porta-papel em inox, inclusive buchas e parafusos | un | 23.6189 | 0 | 23.6189
Papeleira de louça | und | 13.9996 | 0 | 13.9996
Saboneteira em aço inox | un | 18.5 | 0 | 18.5
Porta toalha | un | 52.87 | 0 | 52.87
Porta toalha descartaveis | un | 10.19 | 0 | 10.19
Porta toalha de louça | und | 2 | 0 | 2
Parafuso para assentamento de vaso sanitáro | un | 13 | 0 | 13
Ralo hemisférico em fºfº, tipo abacaxi | un | 5.2959 | 0 | 5.2959
Ralo seco pvc | un | 6.1205 | 0 | 6.1205
Ralo sifonado 100mm pvc | un | 78.1477 | 0 | 78.1477
Ralo sifonado 150mm pvc | un | 7.37 | 0 | 7.37
Recipiente p/ sabonete liquido sobrepor | un | 0.8 | 0 | 0.8
Redução de pvc de 3/4 para 1/2" | und | 36.0585 | 0 | 36.0585
REGISTRO PRESSÃO 3/4"" COM CANOPLA ACABAMENTO CROMADO | un | 11.9786 | 0 | 11.9786
Registro de esfera 3/4" | un | 37.59 | 0 | 37.59
Registro de gaveta de 1 1/4 | un | 23 | 0 | 23
Registro de gaveta de 1/2" | un | 136.0222 | 0 | 136.0222
Registro de gaveta de 3/4" | un | 37.7438 | 0 | 37.7438
Registro gaveta de 1.1/2" bruto latão | un | 45.5956 | 0 | 45.5956
Registro de gaveta 3/4" com canopla acabamento cromado simples - fornecimento e instalação. | un | 41.8772 | 0 | 41.8772
Registro de pressão 3/4" com canopla acabamento cromado simples - fornecimento e instalação. | un | 1 | 0 | 1
Caixa de inspeção de abs - da tigre, ou padrão similar | und | 22 | 0 | 22
Registro de passagem de 3/4 | un | 50.5638 | 0 | 50.5638
Torneira de passagem cromada de 1/2" | un | 57 | 0 | 57
Registro globo angular de metal de 2 1/2" | un | 13.12 | 0 | 13.12
Saboneteira de inox | un | 16.3068 | 0 | 16.3068
Saboneteira de louça | un | 39.23 | 0 | 39.23
Sifão cromado de 2" p/ pia de cozinha | un | 6.7005 | 0 | 6.7005
Sifão plástico 1 1/2" | un | 121.1111 | 0 | 121.1111
Sifão cromado para lavatório | l | 10.42 | 0 | 10.42
Solução limpadora | un | 0.82 | 0 | 0.82
Tampão cego de metal de 1 1/2" c/ corrente | und | 65.63 | 0 | 65.63
TAMPO SANITARIO DUPLO ALMOFADADO | un | 14.2 | 0 | 14.806
Tampo plástico duplo p/ bacia sanitária | und | 1.51 | 0 | 1.51
Tampa plástica para ralo de pvc de 100mm | und | 63.392 | 0 | 63.392
Lavanderia em aço inox com 1,20m | und | 211.3098 | 0 | 211.3098
Válvula de descarga hydra max cromada com canopla lisa de 32mm (1 1/4") | un | 1.74 | 0 | 1.74
Tê 90º pvc soldável c/ bucha de latão na bolsa central 20mmx1/2" | un | 4.25 | 0 | 4.25
Te de pvc de 100mm | un | 0.7 | 0 | 0.7
Te de pvc de 3/4 roscável | un | 1.4 | 0 | 1.4
Tê de redução 90º pvc soldável 25mm-20mm | un | 1.38 | 0 | 1.38
Tê de pvc 90º pvc roscável 25mm-20mm | un | 1.87 | 0 | 1.87
Tê sanitário pvc 100x50mm | un | 3.24 | 0 | 3.24
Tê sanitário pvc 50mm | um | 5 | 0 | 5
Tubo de ligação p/saída de vazo sanitário de 100mm | m | 24.6 | 0 | 24.6
Tubo de PVC para esgoto predial de 200mm | m | 16.632 | 0 | 16.632
Tubo cs p/esgoto - 300mm | m | 20.306 | 0 | 20.306
Tubo cs p/esgoto - 400mm | m | 28.952 | 0 | 28.952
Tubo cs p/ esgoto - 500mm | m | 36.85 | 0 | 36.85
Tubo cs p/ esgoto - 600mm | m | 3.08 | 0 | 3.08 |  | 13
Tubo de pvc soldável p/ esgoto - 20mm | pç | 15.73 | 0 | 15.73 |  | 13
Tubo de pvc soldável p/ esgoto - 40mm | m | 4.9956 | 0 | 4.9956
Tubo de pvc soldável p/ esgoto - 32mm | m | 4.9637 | 0 | 4.9637 |  | 13
Tubo de pvc soldável p/ esgoto - 40mm | m | 4.6811 | 0 | 4.6811 |  | 17
Tubo de pvc soldável p/ esgoto - 50mm | pç | 20.57 | 0 | 20.57 |  | 17
Tubo de pvc soldável p/ esgoto - 50mm | m | 4.9335 | 0 | 4.9335 |  | 5.29
Tubo de pvc soldável p/ esgoto- 75mm | m | 13 | 0 | 13 |  | 5.29
Tubo de pvc soldável p/ esgoto- 75mm - marron | m | 8.6181 | 0 | 8.6181 |  | 5.29
Tubo de pvc soldável p/ esgoto- 75mm | pç | 36.4815 | 0 | 36.4815 |  | 30.15
Tubo de pvc soldável p/ esgoto - 100mm | v-6m | 132.297 | 0 | 132.297
Tubo de pvc rigido ponta e bolsa virola 200 mm | m | 4.5 | 0 | 4.5 |  | 4.72
Tubo de pvc soldável p/ esgoto - 100mm | m | 13.0406 | 0 | 13.0406 |  | 9.95
Tubo de pvc soldável p/ esgoto - 150mm | m | 32 | 0 | 32
Tubo de pvc soldável p/ esgoto - 200mm | m | 25 | 0 | 25 |  | 7.6
Tubo de pvc soldável p/ água 20mm ( 1/2") | m | 1.8605 | 0 | 1.8605
Tubo de pvc soldável p/ água 20mm ( ¾") marrom | pç | 6.0726 | 0 | 6.0726 |  | 9.3
Tubo de pvc soldável p/ água 25mm ( ¾") | m | 2.6439 | 0 | 2.6439
Tubo de pvc soldável p/ água 25mm ( ¾") marrom | m | 6.9362 | 0 | 6.9362 |  | 8.6
Tubo de pvc roscável p/ água 25mm ( ¾") | m | 0.99 | 0 | 0.99
Tubo de pvc soldável p/ água 32mm ( ¾") | m | 6.9248 | 0 | 6.9248
Tubo de pvc soldável p/ água 32mm ( ¾") marrom | m | 12.0304 | 0 | 12.0304 |  | 2.25
Tubo de pvc soldável p/ água 40mm ( 1 1/4") | m | 9.0777 | 0 | 9.0777 |  | 2.25
Tubo de pvc soldável p/ água 40mm ( 1 1/4")marrom | m | 6.8 | 0 | 6.8 |  | 2.55
Tubo de pvc soldável p/ água 50mm ( 1 1/2") | m | 9.7132 | 0 | 9.7132
Tubo de pvc soldável p/ água 60mm | m | 5.218 | 0 | 5.218
Tubo de pvc roscável p/ água 75mm ( 2 1/2") | m | 27.8578 | 0 | 27.8578 |  | 5
Tubo de pvc soldável p/ água 75mm ( 2 1/2") | m | 25.31 | 0 | 25.31
Tubo de pvc soldável p/ água 85mm | m | 6.8 | 0 | 6.8 |  | 2.55
Tubo de pvc soldável p/ água 50mm ( 1 1/2") | und | 7.9 | 0 | 7.9
Tubo de pvc 50mm rigido marron, inclusive conexões | m | 17.44 | 0 | 17.44
Tubo de PVC soldável rigido de 60mm | un | 35 | 0 | 35
Válvula americana p/ bancada de inox | un | 9.163 | 0 | 9.163
Válvula de escoamento p/ lavatório | un | 2.6413 | 0 | 2.6413
Válvula plástica 1" para lavatório e pia | un | 9.7785 | 0 | 9.7785
Válvula de inox para pia de cozinha | un | 36.2609 | 0 | 36.2609
Válvula em metal de 1 1/2" | m | 29 | 0 | 29
Tubo de ferro galvanizado 75mm c/costura | und | 32.7638 | 0 | 32.7638
Perfilado metálico, tipo perfurado em chapa de aço #12msg, galvanizado d=38x38mm | m | 36.795 | 0 | 36.795
Tubo em fg com costura de 4" | und | 241.4284 | 0 | 241.4284
Balcão em resilinea com duas cubas, l=2,20m | m | 29.9873 | 0 | 29.9873
Tubo de ferro galvanizado de 3" | und | 14325.757 | 0 | 14325.757
Serviço de perfuração de poço tubular no cristalino com profundidade de 50m | und | 12.0362 | 0 | 12.0362
Bóia de 3/4 em PVC para caixa d'água | m | 26.4165 | 0 | 26.4165
Tubo de ferro galvanizado 50mm c/costura | m | 74.26 | 0 | 74.26
Tubo de ferro galvanizado de 1 1/2" | m | 40.5044 | 0 | 40.5044
Tubo de ferro galvanizado de 2 1/2" | m | 17.8467 | 0 | 17.8467
Tubo de ferro galvanizado 40mm c/costura | m | 32 | 0 | 32
ELETRODUTO EM PVC RIGIDO ROSCAVEL DE 2 1/2" | m | 20.1164 | 0 | 20.1164
CABO DE COBRE ISOLADO P/750V - 50 MM2 | und | 2143.2591 | 0 | 2143.2591
Tanque de inox 403, para lavar panela com (1,40x0,70)m, cuba de (80x50x40)cm, valvula e sifao cromado | und | 106.246 | 0 | 106.246
Kit de aço inox para wc (papeleira, cabide, argola, saboneteira e porta toalha) |  | 1440.606 | 0 | 1440.606
PORTICO TIPO PPL (L=7,00M; H=5,00M; BEIRAL=1,50M) | und | 720.3773 | 0 | 720.3773
BALCAO EM GRANITO COM O1 CUBA DE ACO INOX, PORTINHOLA EM MADEIRA COM REVESTIMENTO LAMINADO EM AMBOS OS LADOS, SIFAO E VALVULA METALICA, EXCLUSIVE TORNEIRA (DIMENSAO DO BALCAO=1,50 X 0,60M) | und | 32.2523 | 0 | 32.2523
REGISTRO DE PRESSAO COM CANOPLA Ø 15MM (1/2") | und | 15.928 | 0 | 15.928
REGISTRO PRESSAO EM FERRO DE 1/2" | und | 36.1514 | 0 | 36.1514
REGISTRO PRESSAO EM FERRO DE 3/4" | und | 5.3945 | 0 | 5.3945
Chuveiro plastico simples com canopla | und | 5.685 | 0 | 5.685
KIT PARA WC EM ACO INOX (SABONETEIRA, PAPELEIRA, PORTA TOALHA E CABIDE) | vb | 8.4923 | 0 | 8.4923
Material revisão das instalações hidrosanitárias | m | 20.7073 | 0 | 20.7073
TUBO DE AÇO GALVANIZADO, SEM CONEXÕES COM COSTURA Ø40MM (1.1/2") | m | 193.2024 | 0 | 193.2024
BANCO COM TAMPO EM GRANITO, 1,00 X 0,45M,APOIADO EM PLACA DE CONCRETO,E=4CM | und | 1.3026 | 0 | 1.3026
LUVA PVC SOLDAVEL AGUA FRIA 25MM | m | 91.2108 | 0 | 91.2108
TAMPO EM GRANITO APOIADA EM PAREDE, LARGURA 0,40CM | und | 102 | 0 | 102
Portinholas em madeira revestido em laminado e ferragens | und | 65.93 | 0 | 65.93
CUBA DE AÇO INOXIDÁVEL 46,5X30,0X11,5CM | m | 6.726 | 0 | 6.726
Tubo em PVC JS de 40mm | un | 1.2413 | 0 | 1.2413
TAMPA PLÁSTICA PARA RALO DE PVC DE 100MM | und | 85 | 0 | 85
Tampa de ferro fundido | und | 92.0942 | 0 | 92.0942
CAIXA PARA INSTALACOES TELEFONICAS TIPO R1 0,60X0,35X0,50M EM BLOCOS DE CONCRETO ESTRUTURAL | und | 17.512 | 0 | 17.512
CENTRO DE DISTRIBUIÇÃO DE EMBUTIR EM PVC PARA UM DISJUNTOR E UMA TOMADA UNIVERSAL | und | 2.5575 | 0 | 2.5575
CAIXA DE EMBUTIR SEXTAVADA, PVC 7,5 X 7,5 X 5,0CM | UN | 249.2789 | 0 | 249.2789
PATCH PANEL 24 PORTAS CAT 6E SUPLAN/SINAPI (AGOSTO/2013) | UN | 21.6131 | 0 | 21.6131
CAIXA DE PASSAGEM PARA TELEFONE 10X10X5CM (SOBREPOR) FORNECIMENTO E INSTALACAO (Código SINAPI - 83366 Ref- Agosto/2013)# | m | 6.1932 | 0 | 6.1932
CABO LÓGICO 4 PARES, CATEGORIA 6 - UTP | m | 15.2384 | 0 | 15.2384
ELETRODUTO DE ACO GALVANIZADO ELETROLITICO DN 40MM (1 1/2""), TIPO SEMI-PESADO, INCLUSIVE CONEXOES | m | 23 | 0 | 23
Tubo de ferro galvanizado de 3" | m | 14.01 | 0 | 14.01
Tubo pvc rígido soldável marrom p/ água, d = 50 mm | m | 11.5623 | 0 | 11.5623
Tubo pvc rígido soldável marrom p/ água, d = 40 mm | m | 8.3118 | 0 | 8.3118
Tubo pvc rígido soldável marrom p/ água, d = 32 mm | m | 6.6208 | 0 | 6.6208
Tubo pvc rígido soldável marrom p/ água, d = 25 mm | m | 4.9577 | 0 | 4.9577
Tubo pvc rígido soldável marrom p/ água, d = 20 mm | un | 4.6149 | 0 | 4.6149
Adaptador de pvc rígido soldável curto c/ bolsa e rosca p/ registro diâm = 50 mm x 1 1/4" | un | 4.411 | 0 | 4.411
Adaptador de pvc rígido soldável curto c/ bolsa e rosca p/ registro diâm = 25 mm x 3/4" | un | 0.54902 | 0 | 0.54902
Adaptador de pvc rígido soldável curto c/ bolsa e rosca p/ registro diâm= 20 mm x 1/2" | un | 138.1852 | 0 | 138.1852
Registro gaveta bruto, DN 40 mm (1 1/2”) | un | 147.2546 | 0 | 147.2546
Registro gaveta bruto, DN 50 mm (2”) | un | 152.213 | 0 | 152.213
Registro gaveta bruto, DN 60 mm (2 1/2”) | un | 64.7278 | 0 | 64.7278
Registro gaveta c/ canopla cromada, DN 20 mm (3/4”) | un | 76.8942 | 0 | 76.8942
Registro gaveta c/ canopla cromada, DN 25 mm (1”) | un | 135.3971 | 0 | 135.3971
Registro gaveta c/ canopla cromada, DN 32 mm (1 1/4”) | un | 100.4189 | 0 | 100.4189
Registro pressão c/ canopla cromada, DN 20 mm (3/4”) | und | 83.6608 | 0 | 83.6608
Hidrômetro em ligação existente, c/remanejamento p/o muro ou fachada, inclusive cavalete e caixa de proteção | m | 72.9151 | 0 | 72.9151
Tubo pvc rígido c/ anéis, ponta e bolsa p/ esgoto secundário, d=40 mm | m | 15.2434 | 0 | 15.2434
Tubo pvc rígido c/ anéis, ponta e bolsa p/ esgoto secundário, d=50 mm | m | 21.0459 | 0 | 21.0459
Tubo pvc rígido c/ anéis, ponta e bolsa p/ esgoto primário, d=75 mm | m | 22.1424 | 0 | 22.1424
Tubo pvc rígido c/ anéis, ponta e bolsa p/ esgoto primário, d=100 mm | und | 8 | 0 | 8
Rabicho em PVC | m | 48.1525 | 0 | 48.1525
Tubo de PVC EB 644 JE DN 200mm | und | 435.5457 | 0 | 435.5457
CONJUNTO DE MANGUEIRA PARA COMBATE A INCENDIO EM FIBRA DE POLIESTER PURA, COM 1.1/2"", REVESTIDA INTERNAMENTE, COM 2 LANCES DE 15M CADA | und | 73.7825 | 0 | 73.7825
ESGUINCHO CÔNICO DE METAL, JATO SÓLIDO DE 1. 1/2" X 5/8" | und | 182.0902 | 0 | 182.0902
ESGUINCHO REGULÁVEL PARA NEBLINA DE 1 1/2" | und | 57.3995 | 0 | 57.3995
TAMPAO STORZ LATAO C/ CORRENTE PARA INSTALACAO DE COMBATE A INCENDIO ENGATE RAPIDO 2 1/2" | und | 13.8526 | 0 | 13.8526
CHAVE STORZ 1 1/2" | UN | 26.1951 | 0 | 26.1951
"NIPLE DE ACO GALVANIZADO 2.1/2"" - FORNECIMENTO E INSTALACAO (Código SINAPI - 72677 Ref- Agosto/2013)" | UN | 47.8803 | 0 | 47.8803
JOELHO EM FERRO GALVANIZADO DE 2 1/2" - SUPLAN/SINAPI(AGOSTO/2013) | UN | 10.613 | 0 | 10.613
"LUVA PVC ROSQUEAVEL AGUA FRIA 2.1/2"" - FORNECIMENTO E INSTALACAO (Código SINAPI - 72636 Ref- Agosto/2013)" | UN | 30.6922 | 0 | 30.6922
"ADAPTADOR PVC SOLDAVEL COM FLANGES LIVRES PARA CAIXA D'AGUA 50MMX1.1/2"" - FORNECIMENTO E INSTALACAO (Código SINAPI - 72792 Ref- Agosto/2013)" | UN | 74.613 | 0 | 74.613
MANOMETRO ATE 50 MCA COM MOSTRADOR DE 2 1/2", ROSCA DE ENCAIXE NA TUBULACAO DE 1/2" - SUPLAN/SINAPI(AGOSTO/2013) | UN | 80.236 | 0 | 80.236
PRESSOSTATO MONOFASICO 5KGF/CM2 - SUPLAN/SINAPI (AGOSTO/2013) # | UN | 1049.9412 | 0 | 1049.9412
CILINDRO DE PRESSAO SI 024V - 24 LITROS - SUPLAN/SINAPI(AGOSTO/2013)# | UN | 88.3397 | 0 | 88.3397
SIRENE BITONAL DE INCENDIO, MODELO 5992, TENSAO 24VCC, DA SETON OU SIMILAR DE 220 VCA - SUPLAN/SINAPI(AGOSTO/2013) | UN | 262.7784 | 0 | 262.7784
ABRIGO PARA MANGUEIRA PADRAO INCÊNDIO (90 X 60 X 17)CM - SUPLAN/SINAPI(AGOSTO/2013) | UN | 1204.8235 | 0 | 1204.8235
CONJUNTO MOTOR-BOMBA DE 04 HP ELÉTRICO TRIFÁSICO, INCLUSIVE CONEXÕES E DISPOSITIVO DE CONTROLE E PARTIDA AUTOMÁTICA PARA Q=22,4M³/H, HM=36MCA, SUCÇÃO/RECALQUE:Ø 2.1/2" TIPO DANCOR REF.416TJM OU SIMILAR - SUPLAN/SINAPI (AGOSTO/2013) | UN | 212.505 | 0 | 212.505
CHAVE DE PARTIDA RAPIDA - SUPLAN/SINAPI(AGOSTO/2013) | m | 32.3635 | 0 | 32.3635
Corrimão em tubo de aço galvanizado 3/4" com braçadeira | unid | 6.3397 | 0 | 6.3397
Adaptador PVC c/ flanges/anel p/ caixa d'água 20mm x1/2" (entrada e ladrão) | unid | 15.6797 | 0 | 15.6797
Adaptador PVC c/ flanges/anel p/ caixa d'água 32mm x1" (limpeza) | unid | 20.8643 | 0 | 20.8643
Adaptador PVC c/ flanges/anel p/ caixa d'água 50mm x1 1/2" (barrilete) | unid | 34.3843 | 0 | 34.3843
Adaptador PVC c/ flanges/anel p/ caixa d'água 60mm x 2" (barrilete) | und | 514 | 0 | 514
reservatório d'água de fibrocimento, capacidade de 1000 litros | und | 34.54 | 0 | 34.54
Kit cavelete PVC com registro de 1/2" |  | 25.48 | 0 | 25.48
Torneira cromada de mesa, de 1/2", para lavatório, inclusive engate flexível em PVC - fornecimento e instalação. |  | 190.59 | 0 | 190.59
Torneira cromada tubo móvel, de mesa, de 1/2", para pia de cozinha, incluso engate flexível em metal cromado - fornecimento e instalação. |  | 10.15 | 0 | 10.15
Torneira cromada de 1/2", de parede, para jardim - fornecimento e instalação. |  | 3.1973 | 0 | 3.1973
Torneira de boia real de 1/2" com balão metálico - fornecimento e instalação |  | 1 | 0 | 1
Registro PVC esfera c/borboleta d = 1/2" | und | 5.88 | 0 | 5.88
Plug pvc rigido roscavel d= 1/2" | und | 0.4 | 0 | 0.4
Fita vedacao teflon larg= 1/2" | m | 1 | 0 | 1
Lacre anti-fraude para hidrômetro em polipropileno | und | 0.62 | 0 | 0.62
Te 90° pvc rigido roscavel d= 1/2" | und | 1.3 | 0 | 1.3
Adaptador pead 20mm x 1/2" | und | 1.98 | 0 | 1.98
Tubo de pead, PE80 ramal predial, d=20mm x 2,3mm | m | 3.43 | 0 | 3.43
Colar de tomada em pvc com travas e saída roscável de = 60mm x 1/2" | und | 4.37 | 0 | 4.37
Caixa para proteção de hidrômetro pré-moldada em concreto com tampa | und | 42.28 | 0 | 42.28
Tubo pvc rigido roscavel d= 1/2" | m | 3.43 | 0 | 3.43
Torneira plastica para jardins 1/2", HERC 1128 ou similar | und | 3.5 | 0 | 3.5
Joelho 90° pvc rigido roscavel d= 1/2" | und | 1.1 | 0 | 1.1
TUBO PVC DEFOFO EM-1208 P/ REDE ÁGUA JE 1 MPa DN 250mm | m | 158.053 | 0 | 158.053
CURVA 90º COM BOLSAS JGS, C90JGS 250 | und | 554.545 | 0 | 554.545
CURVA 45º COM BOLSAS JGS, C45JGS 250 | und | 510.7092 | 0 | 510.7092
CURVA 22º 30' COM BOLSAS JGS, C22º30'JGS 250 | und | 384.3703 | 0 | 384.3703
CURVA 11º 15' COM BOLSAS JGS, C11º15'JGS 250 | und | 344.2911 | 0 | 344.2911
C45FF10/16/25 DN50, CURVA COM FLANGES | und | 305.6255 | 0 | 305.6255
TÊ COM BOLSA JGS E FLANGE TJGSF10/16/25XP 800 400 | und | 10487.3555 | 0 | 10487.3555
TJGS 250 50, TÊ COM BOLSA E FLANGE JGS | und | 397.6657 | 0 | 397.6657
REDUÇÃO COM FLANGES 400 X 250 | und | 1046.5961 | 0 | 1046.5961
R24BPVCKV 50, VÁLVULA EURO 24 COM BOLSAS PARA PVC (PN 10) + VOLANTE | und | 292.98 | 0 | 292.98
VENOSA TRÍPLICE FUNÇÃO FOFO C/ FLANGES PN-10/16/25 DN 50 | und | 917.6975 | 0 | 917.6975
VÁLVULA CONTROLADORA DE VAZÃO E REDUTORA DE PRESSÃO -DN 250mm | und | 11988.9795 | 0 | 11988.9795
TFP16, TUBO DE FERRO FUNDIDO COM FLANGE E PONTA - PN 16, DN = 50mm L=2m | und | 224.7617 | 0 | 224.7617
JOELHO PVC SOLDÁVEL 90° ÁGUA FRIA 20mm | UND | 2.4693 | 0 | 2.4693
JOELHO PVC SOLDÁVEL 90° ÁGUA FRIA 25mm | UND | 2.7327 | 0 | 2.7327
JOELHO PVC SOLDÁVEL 90° ÁGUA FRIA 40mm | UND | 5.2976 | 0 | 5.2976
JOELHO PVC SOLDÁVEL 90° ÁGUA FRIA 32mm | UND | 3.244 | 0 | 3.244
JOELHO PVC SOLDÁVEL 90° ÁGUA FRIA 60mm | UND | 14.2708 | 0 | 14.2708
TE PVC SOLDÁVEL COM ROSCA ÁGUA 25mmX 25mmX20mm | UND | 3.8708 | 0 | 3.8708
TE PVC SOLDÁVEL COM ROSCA ÁGUA 25mmX 25mmX20mm | UND | 13.1244 | 0 | 13.1244
TE PVC SOLDÁVEL COM ROSCA ÁGUA 50mmX 50mmX40mm | UND | 13.1244 | 0 | 13.1244
TE PVC SOLDÁVEL COM ROSCA ÁGUA 60mmX 60mmX25mm | UND | 13.1244 | 0 | 13.1244
TE PVC SOLDÁVEL COM ROSCA ÁGUA 60mmX 60mmX50mm | UND | 1 | 0 | 1
TE PVC SOLDÁVEL ÁGUA FRIA 20mm | UND | 2.9719 | 0 | 2.9719
TE PVC SOLDÁVEL ÁGUA FRIA 25mm | UND | 3.3018 | 0 | 3.3018
TE PVC SOLDÁVEL ÁGUA FRIA 60mm | UND | 28.0853 | 0 | 28.0853
TE PVC SOLDÁVEL ÁGUA FRIA 40mm | UND | 9.2894 | 0 | 9.2894
CAIXA SIFONADA 100X100X50mm | UND | 2.6397 | 0 | 2.6397
RALO SECO PVC 100X100mm | UND | 9.2646 | 0 | 9.2646
TERMINAL DE VENTILAÇÃOSÉRIE NORMAL 50mm | UND | 27.8873 | 0 | 27.8873
TUBO DE PVC SÉRIE NORMAL 100mm, FORNEC. E INSTALAÇÃO, INCLUSIVE CONEXÕES | M | 16.4882 | 0 | 16.4882
TUBO DE PVC SÉRIE NORMAL 40mm, FORNEC. E INSTALAÇÃO, INCLUSIVE CONEXÕES | M | 6.0148 | 0 | 6.0148
TUBO DE PVC SÉRIE NORMAL 50mm, FORNEC. E INSTALAÇÃO, INCLUSIVE CONEXÕES | M | 9.8433 | 0 | 9.8433
TUBO DE PVC SÉRIE NORMAL 150mm, FORNEC. E INSTALAÇÃO, INCLUSIVE CONEXÕES | M | 9.8433 | 0 | 9.8433
JOELHO PVC 45° ESGOTO 40mm | UND | 33.1543 | 0 | 33.1543
JOELHO PVC 90° ESGOTO 40mm | UND | 4.5636 | 0 | 4.5636
JUNÇÃO PVC ESGOTO 50X50mm | UND | 4.4481 | 0 | 4.4481
JUNÇÃO PVC ESGOTO 100X50mm | UND | 6.8234 | 0 | 6.8234
JOELHO PVC 90° ESGOTO 100mm | UND | 15.4997 | 0 | 15.4997
JUNÇÃO PVC ESGOTO 100X100mm | UND | 11.0543 | 0 | 11.0543
Adaptador de pvc rígido soldável curto c/ bolsa e rosca p/ registro diâm=50mm x 11/4" | und | 5.0878 | 0 | 5.0878
Adaptador de pvc rígido soldável curto c/ bolsa e rosca p/ registro diâm=25mm x 3/4" | und | 0.47304 | 0 | 0.47304
Adaptador de pvc rígido soldável curto c/ bolsa e rosca p/ registro diâm=20mm x 1/2" | und | 0.33928 | 0 | 0.33928
|  | 1 | 0 | 1
|  | 1 | 0 | 1
|  | 1 | 0 | 1
|  | 1 | 0 | 1
|  | 1 | 0 | 1
|  | 1 | 0 | 1
|  | 1 | 0 | 1
|  | 1 | 0 | 1
|  | 1 | 0 | 1
|  | 1 | 0 | 1
|  | 1 | 0 | 1
|  | 1 | 0 | 1
|  | 1 | 0 | 1
|  | 1 | 0 | 1
|  | 1 | 0 | 1
|  | 1 | 0 | 1
|  | 1 | 0 | 1
|  | 1 | 0 | 1
|  | 1 | 0 | 1
|  | 1 | 0 | 1
|  | 1 | 0 | 1
|  | 1 | 0 | 1
|  | 1 | 0 | 1
|  | 1 | 0 | 1
|  | 1 | 0 | 1
|  | 1 | 0 | 1
|  | 1 | 0 | 1
|  | 1 | 0 | 1
|  | 1 | 0 | 1
|  | 1 | 0 | 1
|  | 1 | 0 | 1
|  | 1 | 0 | 1
|  | 1 | 0 | 1
|  | 1 | 0 | 1
|  | 1 | 0 | 1
|  | 1 | 0 | 1
|  | 0 | 0
15. Instalações elétricas | un | 0.6 | 0 | 0.6
Abraçadeira de ferro de 3/4" p/inst. Eletrica aparente | un | 31.05 | 0 | 31.05
Braço de tempo completo | un | 26.7523 | 0 | 26.7523
Barramento de cobre p/quadro de distribuição | un | 6.3 | 0 | 6.3
Caixa terminal tamanho n1 ( 100x100x50) | m | 0.99 | 0 | 0.99
F | un | 42 | 0 | 42
Campainha escolar inclusive botão de cigarra | un | 0.4 | 0 | 0.4
Caixa de ferro 4x2 | un | 0.679 | 0 | 0.679
Caixa de luz 4x2 | un | 1 | 0 | 1
Caixa de luz 4x4 | un | 4 | 0 | 4
Caixa tipo condulet | un | 5 | 0 | 5
Caixa pvc octogonal 4"x4" | un | 3 | 0 | 3
Curva p/ eletroduto de pvc pb - 50mm | und | 0.35 | 0 | 0.35
Curva em pvc rigido soldável de 25mm p/eletroduto | un | 1.1 | 0 | 1.1
Curva p/ eletroduto de pvc pb - ¾" | un | 0.55 | 0 | 0.55
Curva p/ eletroduto de pvc pb - ½" | un | 4.6 | 0 | 4.6
Curva de ferro galvanizado de 25mm | un | 0.7 | 0 | 0.7
Curva de pvc rigido de 25mm | un | 0.6 | 0 | 0.6
Curva de pvc rigido de 20mm | un | 7 | 0 | 7
Conjunto arstop | m | 0.87484 | 0 | 0.87484
Cabo coaxial rg 59-750 hms | m | 1.2188 | 0 | 1.2188
Cabo mutilan, cat 5e -4 pares | m | 0.9 | 0 | 0.9
Cabo antiflan 6.0 mm2 | m | 3.7202 | 0 | 3.7202
abo multiplexado com condutores fase em alumínio isolados em XLPE para 0,6/1kV 1x16+16mm2 | m | 1.635 | 0 | 1.635
Cabo de cobre isolado - 0,6/1,0 kv bitola 6mm2 | kg | 3.6252 | 0 | 3.6252
Cabo de cobre nú 10mm2 | kg | 6.6686 | 0 | 6.6686
Cabo de cobre nú 16mm2 | kg | 28.5 | 0 | 28.5
Cabo de cobre nú 25mm2 | kg | 13.2507 | 0 | 13.2507
Cabo de cobre nú 35mm2 | UN | 13.4285 | 0 | 13.4285
Cabo de cobre nu 35mm2 meio-duro. | m | 18.4811 | 0 | 18.4811
Cabo de cobre nú 50mm2 | m | 37.9715 | 0 | 37.9715
Cabo de cobre nú de 95mm² meio-duro | m | 19.9254 | 0 | 19.9254
Cabo de cobre nú de 50mm² meio-duro | m | 26.9355 | 0 | 26.9355
Cabo de cobre pvc singelo de 70,0mm² com isolação:1000v- 70ºc, classe2 | m | 68.2429 | 0 | 68.2429
Cabo de cobre pvc singelo de 150,0mm² com isolação: 1000v- 70ºc, classe2 | m | 4.5469 | 0 | 4.5469
Cabo de cobre pvc singelo de 10,0mm² com isolação de 750v- 70ºc, | M | 6.7269 | 0 | 6.7269
Cabo de cobre pvc singelo de 16,0mm² com isolação:1000v- 70ºc, classe2 | M | 8.815 | 0 | 8.815
Cabo de cobre pvc singelo de 25,0mm² com isolação:1000v- 70ºc, classe2 | M | 13.5956 | 0 | 13.5956
Cabo de cobre pvc singelo de 35,0mm² com isolação:750v- 70ºc, classe2 |  | 2.3313 | 0 | 2.3313
Cabo de cobre isolado em pvc de nº4,0mm² com isolação:1000v- 70ºc, |  | 3.0774 | 0 | 3.0774
Cabo de cobre pvc singelo 6,0mm² com isolação:1000v- 70ºc, classe2 |  | 20.6444 | 0 | 20.6444
Cabo de cobre pvc singelo de 50,0mm² com isolação de 1000v- 70ºc, classe2 |  | 15.0862 | 0 | 15.0862
Cabo de cobre pvc singelo de 35,0mm² com isolação:1000v- 70ºc, classe2 |  | 38.1012 | 0 | 38.1012
Cabo de cobre pvc singelo de 95,0mm² com isolação:1000v- 70ºc, | und | 49.5051 | 0 | 49.5051
Para-raio tipo polimérico de 15kv | und | 250 | 0 | 250
Grampo paralelo de bronze p/cabo 8a 1/0 awg c/ 02 parafusos | kg | 26 | 0 | 26
Cabo de cobre nú trançado tempera mole (35 mm2) 2awg | UN | 25.0002 | 0 | 25.0002
Bloco terminal mb 10 | UN | 2.3008 | 0 | 2.3008
Cabinho cci-2 | M | 9.9023 | 0 | 9.9023
Cabo ctp apl 50-20 | m | 0.494 | 0 | 0.494
Cabo ctp apl 50-20 | UN | 0.22077 | 0 | 0.22077
Bucha e arruela de 1"-fornecimento e instalação. | UN | 1.3408 | 0 | 1.3408
Curva de 90º para eletroduto de pvc rígido roscável, segundo nbr 6150, classe b, 25mm - 1" | UN | 6.2023 | 0 | 6.2023
Curva de 90º para eletroduto de pvc rígido roscável, segundo nbr 6150, classe b, 75mm - 3" |  | 0.432 | 0 | 0.432
Cabo telefônico CCI - 1 par | und | 43.6331 | 0 | 43.6331
Braço de tempo completo para lampada mista de 160W |  | 0 | 0
Conector KS de pressão p/ fio 10 mm². |  | 2.37 | 0 | 2.37
Conector KS de pressão para fio 16 mm². |  | 2.99 | 0 | 2.99
Conector KS de pressão para fio 25 mm². |  | 3.45 | 0 | 3.45
Conector KS p/ cabo 120 mm² |  | 17.8 | 0 | 17.8
Conector KS de pressão para cabo 50 mm² |  | 6.7 | 0 | 6.7
Conector KS de pressão para cabo 240 mm² |  | 9 | 0 | 9
Disjuntor termomagnético monofásico 10 A |  | 6.2011 | 0 | 6.2011
Disjuntor termomagnético monofásico 15 A |  | 5.37 | 0 | 5.37
Disjuntor termomagnético monofásico 20 A |  | 5.37 | 0 | 5.37
Disjuntor termomagnético tripolar 10 A. |  | 32.45 | 0 | 32.45
Disjuntor termomagnético tripolar 20 A. |  | 32.45 | 0 | 32.45
Disjuntor termomagnético tripolar 25 A. |  | 32.45 | 0 | 32.45
Disjuntor termomagnético tripolar 50 A. |  | 55.4895 | 0 | 55.4895
Disjuntor termomagnético tripolar 60 A. |  | 41.69 | 0 | 41.69
Disjuntor termomagnético tripolar 70 A. |  | 41.69 | 0 | 41.69
Disjuntor termomagnético tripolar 125 A. |  | 232.1 | 0 | 232.1
Disjuntor termomagnético tripolar 350 A. |  | 743.6 | 0 | 743.6
Disjuntor residual 10 A - 30 mA |  | 60.23 | 0 | 60.23
Disjuntor residual 15 A - 30 mA |  | 60.23 | 0 | 60.23
Disjuntor residual 20 A - 30 mA |  | 60.23 | 0 | 60.23
Barramento de cobre 1" x 1/8" conforme projeto |  | 15 | 0 | 15
Fita isolante de auto fusão base borracha 19mm x 10m |  | 15 | 0 | 15
Massa de calafetar |  | 13.6 | 0 | 13.6
Tomada simples 10 A - FNT - 2 P + T Sistema X externa ref 6750 |  | 6.1 | 0 | 6.1
Tomada dupla 10 A - FNT - 2 P + T Sistema X externa ref 6550 |  | 7.91 | 0 | 7.91
Tomada de piso 10 A - FNT - 2 P + T |  | 26.2 | 0 | 26.2
Tomada simples 10 A - FNT - 2 P + T interna |  | 5.7 | 0 | 5.7
Caixa octogonal fundo móvel PVC - 100 x 100 mm |  | 4.29 | 0 | 4.29
Caixa PVC retangular 4 x 2 |  | 2.2 | 0 | 2.2
Caixa PVC retangular 4 x 4 |  | 3.72 | 0 | 3.72
Lâmpada Flurescente 32w 220 volts trifósforo (alto rendimento) |  | 4.8 | 0 | 4.8
Lâmpada Flurescente 20w 220 volts trifósforo (alto rendimento) |  | 2.9335 | 0 | 2.9335
Luminária de sobrepor alto brilho 2 x 32 W - Fluorescente |  | 6.0885 | 0 | 6.0885
Luminária de sobrepor alto brilho 1 x 32 W - Fluorescente |  | 43.3 | 0 | 43.3
Luminária de sobrepor alto brilho 2x20 W - Fluorescente |  | 55.6 | 0 | 55.6
Luminária hermética - para lampada compacta 20 w |  | 35 | 0 | 35
Lâmpada Flourescente Compacta Dulux 20 W - Fator de 0,90 (alto rendimento) |  | 9.72 | 0 | 9.72
Reator eletrônico Alto Fator de Potência Fluoreescente 2x32w |  | 25.18 | 0 | 25.18
Reator eletrônico Alto Fator de Potência Fluoreescente 1x32 w |  | 17.6 | 0 | 17.6
Reator eletrônico Alto Fator de Potência Fluoreescente 2x20 w |  | 19.35 | 0 | 19.35
Interruptor de uma seção 10 A interno |  | 4.4 | 0 | 4.4
Interruptor de duas seções 10 A interno |  | 9.5 | 0 | 9.5
Interruptor de três seções 10 A interno |  | 10.9 | 0 | 10.9
Interruptor de uma seção 10 A Sistema X externa ref 6550 |  | 3.21 | 0 | 3.21
Interruptor de duas seções 10 A Sistema X externa ref 6550 |  | 6.37 | 0 | 6.37
Interruptor de três seções 10 A Sistema X externa ref 6550 |  | 8.24 | 0 | 8.24
Poste em aço galvanizado 6,00 m com o topo em curvatura |  | 600 | 0 | 600
Luminária SDB 226 250 W p/ poste circular em aço galv. |  | 200 | 0 | 200
Lâmpada Vapor metálico 250 W |  | 44.1 | 0 | 44.1
Reator Alto Fator de Potência lampada vapor metálico 250 w |  | 92 | 0 | 92
Luminária tipo refletor a prova d'agua para lâmpada de 250w (Jardim) |  | 266.4 | 0 | 266.4
Reator Alto Fator de Potência lampada vapor metálico 250 w (Jardim) |  | 44.1 | 0 | 44.1
Lâmpada Vapor metálico 250 W (Jardim) |  | 44.1 | 0 | 44.1
Luminária tipo refletor para lâmpada de 400w (Ginasio) vidro temperado |  | 266.4 | 0 | 266.4
Reator Alto Fator de Potência lampada vapor metálico 400 w |  | 116 | 0 | 116
Lâmpada Vapor metálico 400 W |  | 56 | 0 | 56
Lâmpada Vapor metálico 400 W |  | 12 | 0 | 12
Kit arstop com disjuntor DIN - sobrepor 25 A Legrand ou equivalente - disj. Mono |  | 42.2 | 0 | 42.2
Quadro de Comando -CEMAR CE 10060 - 25 para motores bombas |  | 567 | 0 | 567
Chave magnetica para motor de até 5CV - completa Siemens |  | 139 | 0 | 139
Abraçadeira tipo D para eletroduto de 25mm |  | 1.13 | 0 | 1.13
Abraçadeira tipo D para eletroduto de 32mm |  | 1.22 | 0 | 1.22
Eletroduto tipo SEALTUBO de 25mm |  | 4.6 | 0 | 4.6
Eletroduto tipo SEALTUBO de 32mm |  | 6.0648 | 0 | 6.0648
Bucha de nylon tipo S8 |  | 0.59 | 0 | 0.59
Tubo eletroduto galvanizado a fogo 4” x 3m | und | 231 | 0 | 231
Curva eletroduto galvanizado a fogo 4” x 90° | und | 126 | 0 | 126
Luva eletroduto galvanizado a fogo 4” | und | 27.56 | 0 | 27.56
Bucha de alumínio 4” – INCA | und | 5.3 | 0 | 5.3
Arruela de alumínio 4” – Wetzel | und | 4.5 | 0 | 4.5
Tubo eletroduto PVC rígido 4” x 3m | und | 73 | 0 | 73
Curva eletroduto PVC rígido 4” x 90° | und | 39 | 0 | 39
Luva eletroduto PVC 4” | und | 28.8 | 0 | 28.8
Disjuntor tripolar 350 A 15KA | und | 350 | 0 | 350
Caixa de medição CM4- Polytex padrão ENERGISA | und | 436 | 0 | 436
Caixa de medição CM9- Polytex padrão ENERGISA | und | 779 | 0 | 779
Tubo elet. Rosca anti-chama 1” – Tigre c/ 3,00m | und | 11.55 | 0 | 11.55
Cabo cobre nu 50 mm2 | und | 13.3 | 0 | 13.3
Para-raio polimérico c/ disparador automático 13,8 kV e 15 KV | und | 0 | 0
Fita de aço inox ¾” – MTS – Braça – Kit | und | 2.382 | 0 | 2.382
Fecho para fita de aço ¾” – Braça – Kit | und | 0.56 | 0 | 0.56
Plataforma basculante – Politex | und | 79 | 0 | 79
Cabo 50mm2 EPR 0,6/1kV 90° C | und | 12.74 | 0 | 12.74
Cabo 120mm2 EPR 0,6/1kV 90° C | und | 33.71 | 0 | 33.71
Cabo 240mm2 EPR 0,6/1kV 90° C | und | 64.07 | 0 | 64.07
Isolador de pino polimérico IPB 15 kV | und | 15.6 | 0 | 15.6
Olhal p/ parafuso 16mm2 – Fischer | und | 8.3 | 0 | 8.3
Gancho suspensão 5000 kg – Fischer | und | 8.3 | 0 | 8.3
Manilha sapatilha – Fischer | und | 9.5 | 0 | 9.5
Alça dist cabo al. 4awg ADI 6004 – Ibrap | und | 3 | 0 | 3
Conector compressão tipo CAH35 nº 1-2598 – Intelli, ou padrão similar | und | 2.7 | 0 | 2.7
Suporte para trafo – Polytex, ou padrão similar | und | 66 | 0 | 66
Parafuso maq. RT 16x75 5/8 x 3 – Fergel, ou padrão similar | und | 6.5 | 0 | 6.5
Arruela galvanizada 38x38x5/8 – Fergel, ou padrão similar | und | 0.82 | 0 | 0.82
Conector GTDU 35-70mm CHC 100 | und | 0 | 0
Grampo de linha viva GLV95 – 8139 – Intelli, ou padrão similar | und | 9.36 | 0 | 9.36
Conector tipo cunha | und | 4.5 | 0 | 4.5
Chave fusível 100 A , base tipo C | und | 238 | 0 | 238
Elo fusível de 10K | und | 3.3 | 0 | 3.3
Cruzeta tipo”A” 1900mm | und | 85 | 0 | 85
Poste duplo “T” de concreto armado tipo 12/1.000 | und | 0 | 0
Alça pref. 4542 para cabo 2 CA/CAA | und | 6.45 | 0 | 6.45
Arruela quadrada 2.1/4", com furo 11/16" | und | 0 | 0
Cabo de alumínio 2 CAA - SPARROW , ou padrão similar | und | 21.1 | 0 | 21.1
Caixa de insp. do aterramento (30x30x30) cm, c/ tampa | und | 41.5 | 0 | 41.5
Poste duplo “T” de concreto armado tipo 12/1.000 | und | 800 | 0 | 800
Alça pref. 4542 para cabo 2 CA/CAA | und | 6.45 | 0 | 6.45
Arruela quadrada 2.1/4", com furo 11/16" | und | 0.5 | 0 | 0.5
Cabo de alumínio 2 CAA - SPARROW , ou padrão similar | und | 21.1 | 0 | 21.1
Caixa de insp. do aterramento (30x30x30) cm, c/ tampa | und | 41.5 | 0 | 41.5
Parafuso de máquina RS 16 x 300mm | und | 5.5 | 0 | 5.5
Parafuso máquina de aço galvanizado RT 16x450mm | und | 9.74 | 0 | 9.74
Pino de aço 16mm (5/8) para isolador | und | 15.5 | 0 | 15.5
Porca olhal de aço forjado para 5000Kg | und | 7.85 | 0 | 7.85
Abraçadeira sobenial 1 1/2" – SE ABRIGADA | und | 2.39 | 0 | 2.39
Abraçadeira sobenial 1/2" | und | 4 | 0 | 4
Abraçadeira TMC 3/4" | und | 0.55 | 0 | 0.55
Arame galvanizado 16 | und | 9.4 | 0 | 9.4
Arruela de Aluminio 4" | und | 0.4 | 0 | 0.4
Arruela galvanizada 1 1/2" | und | 0.7 | 0 | 0.7
Bucha de passagem com isolação 15kV | und | 364 | 0 | 364
Bucha galvanizada 1 1/2" | und | 0.4 | 0 | 0.4
Bucha nylon D-10 c/ parafuso | und | 20.4 | 0 | 20.4
Bucha nylon D-6 c/ parafuso | und | 20 | 0 | 20
Bucha nylon D-8 c/ parafuso | und | 20 | 0 | 20
Cabo flex de cobre isolado 1,5mm²-750v | und | 0.72 | 0 | 0.72
Cabo flex de cobre isolado 750v, 2,5mm² | und | 1.07 | 0 | 1.07
REGISTRO CHATO FLANGE E VOLANTE INCLUSIVE PEDESTAL DE MANOBRA DN 200mm | und | 1234.8824 | 0 | 1234.8824
REGISTRO CHATO FLANGE E VOLANTE INCLUSIVE PEDESTAL DE MANOBRA DN 150mm | und | 622.3173 | 0 | 622.3173
REGISTRO CHATO FLANGE E VOLANTE DN 100 | und | 393.1573 | 0 | 393.1573
REGISTRO CHATO FLANGE E VOLANTE DN 150 | und | 622.3173 | 0 | 622.3173
VÁLVULO BORBOLETA CORPO CURTO PRESSÃO DE SERVIÇO DE 1kg/cm² DN 200mm | und | 1738.9775 | 0 | 1738.9775
COMPORTAS DE SUPERFÍCIE TIPO LEVE OM - 01 - (1m²) | und | 354.2749 | 0 | 354.2749
VENTEDOR TRIANGULAR DE ALUMÍNIO | m² | 217.2 | 0 | 217.2
COMPORTAS TIPO D INCLUSIVE PEDESTAL DE SUSPENSÃO (1m²) | und | 323.6661 | 0 | 323.6661
FORNECIMENTO E INSTALAÇÃO DE EXAUSTOR DE 30cm EM PAREDE DE ALVENARIA | und | 135.83 | 0 | 135.83
DOSADORES DE NÍVEL CONSTANTE | und | 513.5941 | 0 | 513.5941
MISTURADOR RÁPIDO | und | 4386.9017 | 0 | 4386.9017
INDICADOR DE VAZÃO P/ CALHA PARSHAL | und | 35.6947 | 0 | 35.6947
BOMBA DOSADORA ELETROMAGNÉTICA DE DIAFRAGMA, MODELO FCE FK 121,5", REGULAGEM ELETRÔNICA DO NÚMERO DE PULSAÇÕES, FAIXA DE OPERAÇÃO 0-100% PARA DOSAGEM DE LEITE DE CAL | und | 513.5941 | 0 | 513.5941
HIPOCLORADOR/ BOMBA DOSADORA ANALÓGICA DE SOLUÇÕES VAZÃO DE 0,5 a 15 L/H PRESSÃO DE 0A 15 BAR. | und | 500.1965 | 0 | 500.1965
| und | 0 | 0
| und | 0 | 0
| und | 0 | 0
| und | 0 | 0
| und | 0 | 0
| und | 0 | 0
| und | 0 | 0
| und | 0 | 0
| und | 0 | 0
| und | 0 | 0
| und | 0 | 0
| und | 0 | 0
| und | 0 | 0
und
| und | 0 | 0
CHUMBADOR EXPANSÍVEL (COMPRIMENTO: 3 " / DIÂMETRO DO FURO: 1/2 " | und | 0.90667 | 0 | 0.90667
CAIXA DE PASSAGEM METALICA (10X10X8)CM DE EMBUTIR | und | 8.8388 | 0 | 8.8388
Caixa de passagem para telefone (20x20x12)cm | und | 31.9579 | 0 | 31.9579
Caixa de derivação metálica (20x20x12)cm | pç | 22.819 | 0 | 22.819
Caixa esmaltada 10x10x05 cm, com tampa | pç | 7 | 0 | 7
Caixa de medição polifásica policarbonato | pç | 225 | 0 | 225
Fita de auto fusão 19x10m | kg | 20.8 | 0 | 20.8
Fita de aço inoxidavel 3/4" | un | 8.2 | 0 | 8.2
Conector p/ haste ø 5/8" | un | 1.5 | 0 | 1.5
Cordoalha de cobre nú ø 6,00mm² | un | 9 | 0 | 9
Disjuntor monofásico 10-30 a | und | 6.2666 | 0 | 6.2666
DISJUNTOR TERMOMAGNÉTICO TRIPOLAR DE (10a50)A, 380V, p/4,5KA | und | 7.2282 | 0 | 7.2282
Disjuntor monopolar de 70a a 90a | un | 11.9715 | 0 | 11.9715
Disjuntor monofásico 40 a 90a | un | 7.19 | 0 | 7.19
Disjuntor monofasico 25a | un | 20.1 | 0 | 20.1
Disjuntor monofasico 30a | un | 2.883 | 0 | 2.883
Disjuntor tripolar de 60a a 90a | und | 56.5955 | 0 | 56.5955
Disjuntor tripolar termom. De 50a-quicklag | und | 42.1817 | 0 | 42.1817
Disjuntor ul termomagnético tripolar de 40a | und | 43.5415 | 0 | 43.5415
DISJUNTOR TRIPOLAR TERMOMAGNETICO DE 50A - QUICKLA G | un | 41.7072 | 0 | 41.7072
Eletroduto de aço galvanizado 25mm | m | 39.8 | 0 | 39.8
Eletroduto de aço galvanizado 25mm | m | 8.0734 | 0 | 8.0734
Eletroduto de aço galvanizado 50mm | m | 9.2946 | 0 | 9.2946
Eletroduto de flexível tipo seltubo de tamanho nominal 3/4" | m | 12.4124 | 0 | 12.4124
Eletroduto de flexível tipo seltubo de tamanho nominal 50mm | m | 14.4946 | 0 | 14.4946
Eletroduto de PVC rigido roscável de 38mm | m | 10.6258 | 0 | 10.6258
Eletroduto de pvc rigido 20mm (1/2") | m | 1.0491 | 0 | 1.0491
Eletroduto de pvc rigido 25mm (3/4") | m | 1.7873 | 0 | 1.7873
Eletroduto de pvc rigido 25mm (1") | m | 2.6 | 0 | 2.6
Eletroduto de pvc rigido 40mm (1 1/2") | m | 2.75 | 0 | 2.75
Eletroduto de pvc rigido 32mm (1 1/4") | m | 8.0424 | 0 | 8.0424
Eletroduto de pvc rigido 100mm |  | 3.8912 | 0 | 3.8912
Eletroduto de pvc rigido 50mm (2") | m | 24.34 | 0 | 24.34
Eletroduto de pvc rigido soldável 20mm | m | 4.5 | 0 | 4.5
Eletroduto de pvc rigido soldável 25mm | m | 2.4588 | 0 | 2.4588
Eletroduto de pvc rigido soldável 32mm | m | 2.75 | 0 | 2.75
Eletroduto de pvc rigido soldável 40mm | m | 3.85 | 0 | 3.85
Eletroduto de pvc flexifel corrugado | m | 4.2 | 0 | 4.2
Eletroduto pvc pb - 1"- rosqueável | m | 3.44 | 0 | 3.44
Eletroduto pvc pb - 1/2"- rosqueável | m | 1.6648 | 0 | 1.6648
Eletroduto pvc pb 3/4" -rosqueável | m | 3.03 | 0 | 3.03
Eletroduto de pvc rigido roscável de 15mm | m | 2.5 | 0 | 2.5
Eletroduto de pvc rigido roscável de 20mm | m | 3.4743 | 0 | 3.4743
Eletroduto de pvc rigido roscável de 25mm | m | 6.0311 | 0 | 6.0311
Eletroduto de pvc rigido roscável de 32mm | m | 4.264 | 0 | 4.264
Eletroduto de pvc rigido roscável de 40mm | m | 8.0405 | 0 | 8.0405
Eletroduto de pvc rigido roscável de 50mm | m | 8.456 | 0 | 8.456
Eletroduto de pvc rigido roscável de 60mm | m | 11.1085 | 0 | 11.1085
Eletroduto de pvc rigido roscável de 100mm | m | 24.2804 | 0 | 24.2804
Eletroduto em PVC rigido roscável de 1" | m | 2.61 | 0 | 2.61
Eletroduto pvc- 1"- ponta e bolsa | m | 2.02 | 0 | 2.02
Eletroduto pvc- 1/2"- ponta e bolsa | m | 2.758 | 0 | 2.758
Eletroduto pvc- 3/4"- ponta e bolsa | m | 1.24 | 0 | 1.24
Eletroduto pvc- 1"- rosqueável | m | 5.2864 | 0 | 5.2864
Eletroduto tipo bolsa de 1 1/2" de diametro + conexões | m | 6.2 | 0 | 6.2
Eletroduto de ferro galvanizado de 1/2" | m | 0.17 | 0 | 0.17
Eletrocalha galv. A fogo vent. 1x1", inclusive tirantes de aço | m | 3.15 | 0 | 3.15
Fio anti-chama 1,5mm2 (cobre isolado) | m | 0.55 | 0 | 0.55
Fio anti-chama 2,5mm2 (cobre isolado) | m | 0.966 | 0 | 0.966
Fio anti-chama 4,0mm2 (cobre isolado) | m | 1.2 | 0 | 1.2
Fio anti-chama 6,0mm2 (cobre isolado) | m | 2.6884 | 0 | 2.6884
Fio anti-chama 10,0mm2 (cobre isolado) | m | 1.965 | 0 | 1.965
Fio anti-chama 35,0mm2 (cobre isolado) |  | 5.091 | 0 | 5.091
Cabo de cobre flex isolado antichama bitola 16 mm² - PVC - 750v | m | 21 | 0 | 21
Cabo de cobre flex isolado antichama bitola 25 mm² - PVC - 750v | m | 10.6555 | 0 | 10.6555
Cabo de cobre flex isolado antichama bitola 50 mm² - PVC - 750v | m | 6.3 | 0 | 6.3
Cabo cobre flex isolado antichama bitola 120 mm² - PVC - 750v | m | 12.49 | 0 | 12.49
Cabo cobre flex isolado antichama bitola 240 mm² - PVC - 750v | m | 30.64 | 0 | 30.64
Cabo cobre flex isolado antichama de 50 mm² -EPR/90° 0,6/1,0 KV | m | 60.66 | 0 | 60.66
Cabo cobre flex isolado antichama de 70 mm² -EPR/90° 0,6/1,0 KV | m | 13.3 | 0 | 13.3
Cabo cobre flex isolado antichama de 120 mm² -EPR/90° 0,6/1,0 KV | m | 19.38 | 0 | 19.38
Cabo cobre flex isolado antichama de 240 mm² -EPR/90° 0,6/1,0 KV | m | 31.87 | 0 | 31.87
Cabo isolado em pvc seção 16,0mm² - 750v / 70°c |  | 64.95 | 0 | 64.95
CABO FLEXÍVEL CLASSE 2, 50MM2 | m | 16.4386 | 0 | 16.4386
Fio rigido 1,5 mm2 | m | 0.805 | 0 | 0.805
2,5 mm2 | m | 1.5181 | 0 | 1.5181
4,0 mm2 | m | 1.6802 | 0 | 1.6802
6,0 mm2 | m | 2.5727 | 0 | 2.5727
10 mm2 | m | 4.0519 | 0 | 4.0519
14 mm2 | m | 2.5 | 0 | 2.5
16 mm2 | m | 6.3069 | 0 | 6.3069
25 mm2 | m | 8.0954 | 0 | 8.0954
35 mm2 | m | 12.5751 | 0 | 12.5751
50 mm2 | m | 19.654 | 0 | 19.654
Fio para telefone cci - 2 | kg | 0.52437 | 0 | 0.52437
Fio de cobre nú de 06 awg | m | 33 | 0 | 33
Fita de autofusão | und | 0.4 | 0 | 0.4
Fita de autofusão | pç | 3.05 | 0 | 3.05
Fita isolante 19x20m | m | 5.5 | 0 | 5.5
Fita isolante | un | 0.2 | 0 | 0.2
Haste de ferro cooperweld de 5/8x 3,00m | un | 35.3541 | 0 | 35.3541
Interruptor simples de embutir | un | 3.4709 | 0 | 3.4709
Interruptor de 1 seção simples e 1 tomada distanciada c/ placa | un | 4.3478 | 0 | 4.3478
Interruptor de 2 seção simples | un | 8.8808 | 0 | 8.8808
Interruptor de 2 seção simples | un | 6.5 | 0 | 6.5
Interruptor de 3 seção simples | un | 9.8847 | 0 | 9.8847
INTERRUPTOR DIFERENCIAL RESIDUAL BIPOLAR 25A, COR- RENTE RESIDUAL 30MA | m | 10.0543 | 0 | 10.0543
FIO DE COBRE RIGIDO COM ISOLACAO EM PVC 450/750V DE 4,0MM2 | und | 1.8988 | 0 | 1.8988
Luminária aberta de al estampado, lampada vs APR 70W, completa | un | 183.4159 | 0 | 183.4159
Lâmpada incandescente de 100w | un | 2.104 | 0 | 2.104
Lâmpada incandescente de 60w | un | 1.5 | 0 | 1.5
Luminária tipo braço de tempo, completa com lãmpada incandescente de 100w | un | 24.2 | 0 | 24.2
Lâmpada fluorescente de 20w | un | 2.9015 | 0 | 2.9015
Lâmpada fluorescente de 40w | un | 2.9015 | 0 | 2.9015
Lâmpada mista de 160w | un | 2.8 | 0 | 2.8
Lâmpada fluorescente pl 23w | un | 18.42 | 0 | 18.42
Lumunária tipo prato inclusive bocal | un | 15 | 0 | 15
Luminária comercial - 1 x 20 w - completa | und | 72.3 | 0 | 72.3
lUMINARIA PARA LAMPADA FLUORESCENTE (1 X 32W), TI- PO CALHA, COM LAMPADA E REATOR ELETRONICO DE BAI- XA DISTORCAO HARMONICA E ALTO TEOR DE POTENCIA | und | 24.5453 | 0 | 24.5453
LUMINARIA GLOBO VIDRO LEITOSO/PLAFONIER/BOCAL/ LAMPADA 60W | und | 10.0929 | 0 | 10.0929
LUMINARIA TIPO TUBULAR, DE SOBREPOR, COM REATOR DE PARTIDA RAPIDA E LAMPADA FLUORESCENTE 1X20W, COMPLETA | un | 35.7376 | 0 | 35.7376
Luminária comercial - 2 x 40w | un | 49.1821 | 0 | 49.1821
Luminária comercial - 1 x 40w completa | un | 39.73 | 0 | 39.73
LUMINARIA GLOBO VIDRO LEITOSO/PLAFONIER/BOCAL/ LAMPADA 60W | und | 36.9207 | 0 | 36.9207
Luminária fluorescente tubular de 2x32w em aluminio estruturado, completa c/reator de partida rápida eletrônica | un | 25.13 | 0 | 25.13
Luminária comercial - 2 x 20w | und | 37.67 | 0 | 37.67
Luminária linha comercial de alta reflexão tipo sobrepor, com refletor e aletas parabólicas ema luminio anodizado alto brilho, com lãmpadas fluorescentes compactas dupla de (9w, 12w, 16w, 18w, 20w, 24w e 30w). | und | 132.08 | 0 | 132.08
Luminária tipo arandela embutida com lampada fluorescente eletrônica compacta de 20w, completa |  | 14.1877 | 0 | 14.1877
Arandela de sobrepor com vidro transparente c/duas lampadas fluorescentes de 9w | und | 15.6254 | 0 | 15.6254
Arandela de embutir para uma lâmpada incandescentes de 60w | und | 73.01 | 0 | 73.01
Parabolicas em aluminio anod. Alto brilho, completa | und | 144.4792 | 0 | 144.4792
Luminária tipo Spot de sobrepor com lâmpada econômica, completa | un | 10.8969 | 0 | 10.8969
Luminária comercial - 2 x 40w | un | 13.8456 | 0 | 13.8456
Luminária tipo tartaruga completa | un | 33.1698 | 0 | 33.1698
Luminária tipo spot | un | 6.9 | 0 | 6.9
Luminária tipo industrial | und | 38.9 | 0 | 38.9
Receptáculo de louça branca | un | 1.8 | 0 | 1.8
Nofuse 10 a 40 a | un | 40.2738 | 0 | 40.2738
Nofuse de 70 a | un | 59.5054 | 0 | 59.5054
Nofuse de 705 a | und | 92.35 | 0 | 92.35
Quadro de distribuição para 03 disjuntores | un | 13.9257 | 0 | 13.9257
Quadro de distribuição para 06 circuitos | un | 816.7966 | 0 | 816.7966
Quadro de distribuição p/ 10 circuitos | un | 31.0041 | 0 | 31.0041
Quadro de distribuição p/ 12 circuitos | un | 77.9929 | 0 | 77.9929
Quadro de distribuição p/ 18 circuitos | un | 22 | 0 | 22
Quadro de distribuição p/ 20 circuitos | un | 77.15 | 0 | 77.15
Quadro de distribuição p/ 24 circuitos | un | 550.6313 | 0 | 550.6313
Quadro de medição trifásico stdi | un | 48.9 | 0 | 48.9
Quadro de medição trifásico stde | und | 89.0604 | 0 | 89.0604
Quadro de medição trifásico em noryl | un | 79.19 | 0 | 79.19
Reator 20/40w | un | 5 | 0 | 5
Rele foto elétrico | un | 18 | 0 | 18
Starter 20/40w | par | 0.9308 | 0 | 0.9308
Suporte c/ rabicho p/ lâmpada fluorescente | un | 0.35 | 0 | 0.35
Suporte c/ rabicho p/ starter | und | 0.35 | 0 | 0.35
Tomada de corrente 2p+t com espelho | un | 4.3207 | 0 | 4.3207
Tomada c/ tres pinos p/ computador | und | 5.7162 | 0 | 5.7162
Tomada de corrente 2p+t com placa, tipo silentoque | un | 6.01 | 0 | 6.01
Tomada de embutir p/ telefone | und | 9.8156 | 0 | 9.8156
QUADRO DE DISTRIBUI?AO UNIVERSAL METALICO DE EMBU TIR, PARA 34/24 DISJUNTORES MONOPOLARES DIN/UL, C/ COMPONENTE GERAL, BARRAMENTO TRIFASICO 150A, SISTE MA N, COM BARRAS DE TERRA E NEUTRO. | un | 170.1793 | 0 | 170.1793
Tomada de embutir simples | un | 3.5 | 0 | 3.5
Caixa pvc 4"x2" | un | 1.04 | 0 | 1.04
Disjuntor bipolar dr 10a in30ma | und | 25 | 0 | 25
Luminária mvm 70w | und | 90.95 | 0 | 90.95
Tomada rj 45 | und | 28.7559 | 0 | 28.7559
Luminária tipo ornamental com poste em metal com 4m de altura, com 02(dois) globos de vidro. | und | 705.3 | 0 | 705.3
Suporte de fixação de 1 petala | und | 70 | 0 | 70
Poste de aço galvanizado de 5m de altura | und | 210.1411 | 0 | 210.1411
Poste de aço galvanizado de 12m de altura | m | 195.4437 | 0 | 195.4437
Cabo polifásico termoplástico de 2 x 2,5mm2 | und | 2 | 0 | 2
Base para fusivel de 4a | und | 13 | 0 | 13
Lâmpada de vapor de mercurio 250w x 220v | und | 20 | 0 | 20
Luminária p/ poste tipo petala p/01 lâmpada vapor de mercurio de 250w | und | 130 | 0 | 130
Suporte com isoladores de porcelana para descida | und | 9.9862 | 0 | 9.9862 |  | -335544.32
Olhal de aço galvanizado para 5000kg | und | 6.3354 | 0 | 6.3354
Tubo isolante de 1.1/2" de ø com 3,0m, para sistema para raio, | und | 24.0177 | 0 | 24.0177
Sinalizador noturno de topo com relé fotoelétrico, completo | UN | 50.6792 | 0 | 50.6792
Abraçadeira tipo d, 3/4" | UN | 35.103 | 0 | 35.103
Bucha de naylon tipo s8 | M | 0.5 | 0 | 0.5
Fita perfurada em latão niquelado de 20 x 0,8mm e furo de 7mm. | und | 1.2711 | 0 | 1.2711
Bomba submersa elétrica, cfe espeficicações | und | 380.3254 | 0 | 380.3254
Sensor de presença | und | 123.1309 | 0 | 123.1309
Cadeado em latão de 35mm | kg | 14.7688 | 0 | 14.7688
Eletrodos | und | 8 | 0 | 8
Conjunto motor bomba submersível para líquidos com sólidos trifásico 380v, 60hz, 3450rpm vazão=20m³/h, hman=12,00mca, potência=1cv, modelo 400-t da abs | und | 1988.8759 | 0 | 1988.8759
Conjunto motor bomba submersível para líquidos trifásico 380v, 60hz, 3450rpm vazão=6m³/h, hman=12,00mca, potência=1cv, modelo 600-t da abs | und | 653.8869 | 0 | 653.8869
Eletrocalha perfurada com abas 50 x 50 x 3000 mm galvanizada a fogo conforme nbr 6323 em chapa #18 | und | 9.0284 | 0 | 9.0284
Switch 19" gerenciável 24 portas 10base-t/100base-tx 10/100mbps | und | 1190.7946 | 0 | 1190.7946
Bucha de nailon s7 com parafuso | und | 0.3 | 0 | 0.3
Cigarra de embutir de 220v | und | 16.3 | 0 | 16.3
Tampa cega 4" x 2" padrão comercial | und | 1.2312 | 0 | 1.2312
Campanhia externa com capacidade de alcance p/150m (220v) | UN | 37.1643 | 0 | 37.1643
Espelho para interruptor 4x2 uma seção | UN | 1.1356 | 0 | 1.1356
Espelho para interruptor 4x2 duas seções | UN | 1.5177 | 0 | 1.5177
Espelho para intrruptor simples de 03 seções 10a-250v | UN | 1.7177 | 0 | 1.7177
Espelho para intrruptor paralelo three-way de 01 seção | UN | 1.8177 | 0 | 1.8177
Espelho para intrruptor bipolar intermediário | UN | 1.9177 | 0 | 1.9177
Espelho para intrruptor bipolar paralelo | UN | 1.9638 | 0 | 1.9638
Espelho para intrruptor paralelo three-way de seção paralela | UN | 2.4023 | 0 | 2.4023
Espelho 4x2 para tomada | m | 7.0869 | 0 | 7.0869
Eletrocalha metálica galvanizada perfurada 200 x 75 x 3000mm | und | 25.0308 | 0 | 25.0308
Tirante rosca total 1/4". | und | 5.4331 | 0 | 5.4331
Conjunto de bucha e arruela de aluminio para eletroduto de 20mm - 3/4" | und | 0.60538 | 0 | 0.60538
Derivação em "t" horizontal, para eletrocalha metálica galvanizada lisa 100 x 200mm | und | 29.0331 | 0 | 29.0331
Espelho em material termoplástico para caixa de embutir 4x4", para 02 tomadas rj -45 | und | 4.2562 | 0 | 4.2562
Espelho de tomada para raio x do tipo 2p+t-220v | und | 2.6023 | 0 | 2.6023
Cotovelo reto para eletrocalha de 200mm | und | 11.5638 | 0 | 11.5638
Espelho de tomada para estufa do tipo 2p + t -220v | und | 2.6023 | 0 | 2.6023
Eletroduto de pvc rigido roscável classe b-75mm -2"x3m | UN | 29.4601 | 0 | 29.4601
Isolador de pino tipo polimérico para 15kv | UN | 17.5792 | 0 | 17.5792
Pino de aço galvanizado para isolador tipo pino, fornecimento e instalação. | UN | 7.7638 | 0 | 7.7638
Porca quadrada de aç0 galvanizado de 5/8", | UN | 0.42077 | 0 | 0.42077
Conector de compressão h-16a35x16a35, | M | 1.58 | 0 | 1.58
Eletroduto ferro galvanizado ou zincado eletrolitico pesado parede 2,25mm - 4" de ø, nbr 13057. | UN | 49.4792 | 0 | 49.4792
Haste de terra em aco revestido de cobre dn 5/8'' x 3,0m | UN | 24.9956 | 0 | 24.9956
Conector para haste terra de 5/8" de ø,tipo gtdu, | UND | 19.2415 | 0 | 19.2415
Conector ampact azul (1/0 - 1/0 e 1/0 -2) - insta- lacao | KG | 19.6485 | 0 | 19.6485
Fita de aço inoxidavel de 3/4" tipo band-it | UND | 13.1299 | 0 | 13.1299
Presilha para fita de aco inoxidavel - fornecimen- to e instalacao | KG | 1.7715 | 0 | 1.7715
Cabo de aluminio c/ alma de aco, bitola 2 awg. | UN | 16.5334 | 0 | 16.5334
Parafuso m16 (rosca maquina d=16mm) x 400mm cab quadrada - zincagem a fogo | UN | 6.4023 | 0 | 6.4023
Parafuso m16 (rosca dupla d=16mm) x 400mm - zincagem a fogo. | UN | 6.88 | 0 | 6.88
Chave seccionadora unipolar, uso externo, de 400a-15kv -nbi 95kv | UN | 160.4869 | 0 | 160.4869
Para-raio tipo polimérico de 15kv | UN | 117.4331 | 0 | 117.4331
Terminal mufla com isolamento de 15kv, tipo polimérico, uso externo. | und | 15.8408 | 0 | 15.8408
Luva de ferro galvanizado de 4" |  | 50.1177 | 0 | 50.1177
Luva de ferro galvanizado de 4",fornecimento e instalação. |  | 3.0366 | 0 | 3.0366
Conjunto de bucha e arruela, de alumínio, para eletroduto de 100mm - 4" |  | 1 | 0 | 1
Cabo de cobre isolado de 25,0mm² com isolação de 15kv | m | 24.5254 | 0 | 24.5254
ELETRODUTO DE PVC FLEXIVEL CORRUGADO DN 20MM (3/4") |  | 1.6903 | 0 | 1.6903
Chave seccionadora tripolar próprio para uso interno, acionamento sem carga, classe 15 kv, corrente nominal de 400a |  | 484.1946 | 0 | 484.1946
TRANSFORMADOR TRIFASICO DE 80KVA |  | 7714.7647 | 0 | 7714.7647
Cabo de cobre isolado de p/750v - 120mm² |  | 7856.68 | 0 | 7856.68
Disjuntor tripolar à vácuo de 15kv, corrente nominal de 630a, corrente de interrupção simétrica de 15ka, motorizado com relé de proteção on-borde, capacitor, bobinas de abertura 220vca e 3tcs e capacidade nominal de interrupção de 350mva. Fornecimento e instalação. |  | 28048.0998 | 0 | 28048.0998
Transformador de potêncial para 15kv, potência termica de 500va, | und | 654.7408 | 0 | 654.7408
Terminal mufla unipolar isolante para 15kv tipo polimérico uso interno(fornecimento e instalação) |  | 146.44 | 0 | 146.44
Isolador de pedestal para 15kv (fornecimento e instalação) |  | 38.2792 | 0 | 38.2792
Borne concêntrico tipo terminal de 3/8".fornecimento e instalação. |  | 0.93556 | 0 | 0.93556
Vergalhão de cobre eletrolitico de 3/8" de ø. Fornecimento e instalação. |  | 12.8792 | 0 | 12.8792
Caixa de medição padrão energisa tipo cm-4 |  | 190.1562 | 0 | 190.1562
Rack ou suporte para instalação de tc's e tp's de medição, conforme ndu-002 padrão energisa,(1,540x1,442x0,508)m. |  | 296.089 | 0 | 296.089
Suporte metálico para fixação das muflas para os cabos da subestação, fornecimento e instalação. |  | 92.4191 | 0 | 92.4191
Suporte metálico para fixação dos isoladores de pedestal | und | 28.42 | 0 | 28.42
Tomada de corrente 2p+t com placa, tipo silentoque | und | 9.2932 | 0 | 9.2932
Cantoneira "i" de 1 1/4" x 1 1/4" x 3/16", inclusive tela de # 10mm, dimensões de (0,85 x 0,64)m | und | 90.7869 | 0 | 90.7869
Cantoneira "l" de 1 1/4" x 1 1/4" x 3/16", com tela de # 5mm, dimensões de (1,50 x 2,10)m, com porta de (1,00 x 2,10)m, dotada de dispositivos de selagem da saelpa, destinada ao cubiculo de medição de entrada | UN | 294.86 | 0 | 294.86
Armacao cantoneira "l" de 1 1/4" x 1 1/4" x 3/16" com tela de # 10mm, dimensoes de (2,00 x 1,50)m para cubiculo de transformador - instalada | und | 376.8715 | 0 | 376.8715
QUADRO GERAL | UN | 345.1113 | 0 | 345.1113
Grelha para canaleta de piso, em barra galvanizada 1 1/2" x 3/16" com moldura em cantoneira "l "de 3/4" x 1/8" e base rebaixada em cantoneira "l" de 7/8"x 1/8" - instalada | UN | 82.3164 | 0 | 82.3164
Armacao cantoneira "l" de 1 1/4" x 1 1/4" x 3/16" com tela de # 10mm, dimensoes de (1,00 x 0,64)m para janelas - instalada | UN | 54.3177 | 0 | 54.3177
Cruzeta de concreto armado de 1,90m, | UN | 24.43 | 0 | 24.43
Caixa de passagem para cabo 15kv, tipo cp -3 (energisa), (1ooo x 750 x 1200)mm, com tampa de ferro | UN | 507.47 | 0 | 507.47
fundido. | UN | 1.45 | 0 | 1.45
Arruela quadrada de 2.1/4", com furo de 11/16" de aço galvanizado (fornecimento e instalação) | UN | 8.6023 | 0 | 8.6023
Manilha sapatilha de aço galvanizado para 5000kg, | UN | 7.2331 | 0 | 7.2331
Olhal de aço galvanizado para 5000kg, fornecimento e instalação | UN | 8.8715 | 0 | 8.8715
Gancho de suspenção para 5000kg, de aço galvanizado, | M | 88.8869 | 0 | 88.8869
Isolador de suspenção tipo polimérico para 15kv, | UN | 1 | 0 | 1
Parafuso m16 (rosca maquina d=16mm) x 350mm cab quadrada - zincagem a fogo. | und | 4.11 | 0 | 4.11
Cabo telefônico isolado com termoplástico e protegido por capa APL; 2 - Cada condutor deve ser constituído por um fio de cobre eletrolítico, maciço, de 0,40mm de diâmetro nominal, sendo seu diâmetro mínimo limitado pela resistência elétrica máxima. 3 - A superfície do condutor não deve apresentar fissuras, escamas, rebarbas, asperezas, estrias ou inclusões; 4 - A isolação deve ser constituída por uma camada de polietileno de alta densidade; 5 - A camada de material isolante aplicada sobre cada condutor deve ser contínua, uniforme e homogênea ao longo de todo comprimento do condutor; 6 - A isolação deve estar justaposta sobre o condutor, porém removível e não aderente ao mesmo; 7 - Depois de isolados, cada dois condutores devem ser torcidos juntos em pares, com passos e sentidos escolhidos pelo fabricante. Os passos de torção não devem exceder 150 mm; 8 - Os pares devem ser encordoados e reunidos nas formações previstas formando o núcleo do cabo; 9 - Os cabos de até 30 pares de qualquer diâmetro de condutor, devem ser de formação concêntrica com todas as coroas encordoadas no mesmo sentido, com passos escolhidos de modo a satisfazer aos requisitos técnicos fixados por esta Norma. A disposição dos pares nos conjuntos deve obedecer ao código de cores, a partir do centro para a periferia; 10 - Possuir impresso na capa externa nome do fabricante, marca do produto, data de fabricação, gravação seqüencial métrica (em sistema de medida internacional SI) | m | 52.61 | 0 | 52.61
Cabo de fibra óptica DEVE APRESENTAR AS SEGUINTES CARACTERÍSTICAS: 1 - Este cabo óptico adotado para uso externo deverá ser do tipo “loose“, composto por fibras ópticas multimodo com revestimento primário em acrilato, protegidas por tubo de material termoplástico. O interior deste tubo deverá ser preenchido por gel; 2 - A unidade básica e o elemento de tração (dielétrico) deverão ser revestidos por um material termoplástico; 3 - Este cabo deverá ser constituído por fibras multimodo 50/125 μm ou 50/125 μm ± 3μm, proof-test100Kpsi; 4 - Apresentar atenuação máxima de 3,5 dB/km em 850ηm; 1,5 dB/km em 1300ηm; 5 - Apresentar largura de banda de 200MHz.km (62,5) ou 500MHz.Km (50) em 850ηm e 600MHz.km (62,5) ou 500 MHz.Km (50) em 1300ηm; 6 - Ser do tipo “loose“ geleado e totalmente dielétrico; 7 - Possuir resistência a raios ultravioleta e umidade; 8 - Possuir raio mínimo de curvatura de 50 mm após a instalação e de 100mm durante a instalação; 9 - Temperatura de operação de –20° a 65°C, comprovada através de teste ciclo térmico; 10 - Possuir impresso na capa externa nome do fabricante, marca do produto, data de fabricação, gravação seqüencial métrica (em sistema de medida internacional SI) | m | 1.1 | 0 | 1.1
Fio telefônico externo de cobre isolado 1.60mm2 | UN | 7.2513 | 0 | 7.2513
Unidade evaporadora "intercambiadora de calor" com capacidade 30.240kcal/h (10,0tr), 380v/3f/60hz, vazão de ar 6.800m3/h, pressão estática 80mm ca, com motor t.f.v.e., 3cv 380v/3f/60hz, classe b, modelo de referencia ich10edx, equipado com filtro de ar tipo grosso plano f70b30 e tipo fino bolsa f74bsb95,fabricação trox ou equivalente | UN | 1.2 | 0 | 1.2
Unidade condensadora com capacidade 30.240kcal/h (10,0tr), 380v/3f/60hz, com ventilador 'axial", com dois compressores 0w, 380v/3f/60hz, fabricação carrier ou equivalente,inclusive bases interligações frigorigenas, eletricas, testes e balanceamento scroll 14.90 | UN | 6494.7094 | 0 | 6494.7094
Unidade evaporadora "intercambiadora de calor" com capacidade 9.072kcal/h (3,0tr), vazão de ar 2.040m3/h, pressão estática 106mm ca, com motor t.f.v.e., 3cv 380v/3f/60hz, classe b, modelo de referencia ich03dx, equipado com caixa de mistura rl/b, filtro de ar tipo grosso plano f70b30 e tipo fino bolsa f74bsb95,fabricação trox ou equivalente | kg | 3829.5844 | 0 | 3829.5844
Unidade condensadora com capacidade 9.072kcal/h (3,0tr), com ventilador centrifugo, entrada de ar 308k(35ºc) com compressor scroll 3.500w, 220v/1f/60hz, fabricação carrier ou equivalente,inclusive bases interligações frigorigenas, eletricas, testes e balanceamento | pç | 8.5 | 0 | 8.5
Gasfreon r-22 - 1 kg | m3 | 1.08 | 0 | 1.08
Solda foscoper fina | und | 12.5 | 0 | 12.5
Nitrogenio | m | 8 | 0 | 8
Neoprene utilizado para calco de condensador nas dimensões de 5,00 cm x 10,00cm x 2,50 cm | m | 5.23 | 0 | 5.23
Tubo de cobre flexivel 1/4" | m | 0.25 | 0 | 0.25
Fita de acabamento para isolamento de isotubo | m | 1.52 | 0 | 1.52
Isotubo 1" para isolamento de tubo de gás | m3 | 14.47 | 0 | 14.47
Tubo de cobre flexivel 5/8" | kg | 12 | 0 | 12
Oxigênio gasoso com 99,5% de pureza | m | 21.67 | 0 | 21.67
Acetileno com 99,5% de pureza | und | 5.34 | 0 | 5.34
Cabo polifasico termoplástico de 4 x 2,5 mm2 | und | 5569.1813 | 0 | 5569.1813
Condicionador de ar tipo mini split, unidade evaporadora para ambiente piso/teto, 60.000btu/h de capacidade nominal, controle remoto com fio, unidade condensadora com ventilador axial, aletas de aluminio revestidas para proteçaõ contra corrosão galvanica, compressor rotativo com garantia de 3 anos, motor 380v/3f/60hz, fabricação carrier, hitachi ou equivalente | und | 2370.4741 | 0 | 2370.4741
Condicionador de ar tipo mini split, unidade evaporadora para ambiente hi-wall, 24.000btu/h de capacidade nominal, controle remoto sem fio, unidade condensadora com ventilador axial, aletas de aluminio revestidas para proteçaõ contra corrosão galvanica, compressor rotativo com garantia de 3 anos, motor 220v/1f/60hz, fabricação carrier, hitachi ou equivalente |  | 1979.9792 | 0 | 1979.9792
Condicionador de ar tipo mini split, unidade evaporadora para ambiente hi-wall, 18.000btu/h de capacidade nominal, controle remoto sem fio, unidade condensadora com ventilador axial, aletas de aluminio revestidas para proteçaõ contra corrosão galvanica, compressor rotativo com garantia de 3 anos, motor 220v/1f/60hz, fabricação carrier, hitachi ou equivalente | und | 1540.67 | 0 | 1540.67
Condicionador de ar tipo mini split, unidade evaporadora para ambiente hi-wall, 18.000btu/h de capacidade nominal, controle remoto sem fio, unidade condensadora com ventilador axial, aletas de aluminio revestidas para proteçaõ contra corrosão galvanica, compressor rotativo com garantia de 3 anos, motor 220v/1f/60hz, fabricação carrier, hitachi ou equivalente |  | 1134.9928 | 0 | 1134.9928
Condicionador de ar tipo mini split, unidade evaporadora para ambiente hi-wall, 9.000btu/h de capacidade nominal, controle remoto sem fio, unidade condensadora com ventilador axial, aletas de aluminio revestidas para proteçaõ contra corrosão galvanica, compressor rotativo com garantia de 3 anos, motor 220v/1f/60hz, fabricação carrier, hitachi ou equivalente | und | 258.3368 |  | 258.3368
Epi- equipamentos de proteção individual | und | 209.1218 | 0 | 209.1218
Ferramentas manuais | und | 117.4638 | 0 | 117.4638
Exaustor tipo centrfugo, vazão de ar 80m3/h, pressão estatica 5mmca, 20w, 220v/1f/60hz, completo, referencia ventokit 80, fabricação ventokit ou equivalente |  | 309.2562 | 0 | 309.2562
Termostato para ambiente on-off com chave l/d, ref. T6360-5005, marca honeywell ou equivalente |  | 9.8716 | 0 | 9.8716
Termostato para ambiente on-off com chave l/d, ref. T6360-5005, marca honeywell ou equivalente |  | 12.51 | 0 | 12.51
Dutos flangeado em chapa de aço galvanizada #20, #22, #24, #26, inclusive acessorios |  | 56.67 | 0 | 56.67
Fornecimento e montagem manta de lã de vidro, com espessura de 1" e densidade de 20kg/cm³, aluminizada externamente, referência isoflex nº 120. |  | 406.6 | 0 | 406.6
Damper regulador de vazão com laminas opostas, dimensão 350x150mm, fabricação trox ou equivalente |  | 304.1 | 0 | 304.1
Tomada de ar exterior "tae" dimensão 200x200mm,completa com grelha de captação, damper e filtro tipo g3 gaveta, fabricação trox ou equivalente |  | 256.3485 | 0 | 256.3485
Grelha para retorno no forro com registro, dimensão 1200x400mm com aletas fixas, em aluminio, fabricação trox ou equivalente |  | 178.2638 | 0 | 178.2638
Grelha para retorno em parede, com registro, com aletas fixas, em aluminio, dimensão 550x500mm, fabricação trox ou equivalente |  | 83.5579 | 0 | 83.5579
Grelha de retorno para porta, com aletas fixas, em aluminio, dimensão 350x350mm, fabricação trox ou equivalente | UN | 1444.7408 | 0 | 1444.7408
Atenuador de ruido, dimensão 1200x300x600mm, vazão de ar 2.450m3/h, fabricação trox ou equivalente | UN | 1377.95 | 0 | 1377.95
Caixa terminal para montagem em parede, dimensão 601x305x292mm, para filtros de alta eficiencia, completa com manometro "u", filtro hepa (classe a3), vazão de ar 1050m3/h, com grelha de dupla deflexão para acabamento | UN | 149.85 | 0 | 149.85
Difusor de insuflamento completo, com registro, referencia adlk-ag, tamanho 5, fabricação trox ou equivalente | UN | 179.1408 | 0 | 179.1408
Difusor de insuflamento completo, com registro, referencia adlk-ag, tamanho 6, fabricação trox ou equivalente | M | 227.7177 | 0 | 227.7177
Renovador de ar com vazão de ar 150m3/h,40w, 110/220v, 60hz, completo com filro e sensor de presença, referencia ventokit k1 ou equivalente | vb | 10.4408 | 0 | 10.4408
Tubo polywest flexivel,diametro 150mm, fabricação westaflex ou equivalente | vb | 2.19 | 0 | 2.19
Material p/pintura | und | 137.7926 | 0 | 137.7926
Material p/pintura | und | 2.65 | 0 | 2.65
Cotovelo galvanizado ap npt 1/2" - 90º mp | und | 1.55 | 0 | 1.55
Luva de redução galv. 3/4" x 1/2" | und | 3 | 0 | 3
Niple galvanizado | und | 3 | 0 | 3
Regulador 2 estágios (p/gás)- 1 kgf | cj | 12 | 0 | 12
Regulador de gás 3/8" - npt x 1/2" bsp | m | 6 | 0 | 6
Solda foscoper fina |  | 1.08 | 0 | 1.08
Tubo de cobre flexivel 1/2" | und | 4.2869 | 0 | 4.2869
Conector Macho RJ 45 | m | 0.186 | 0 | 0.186
Fita de aço galvanizada | und | 3.5 | 0 | 3.5
Relé foto elétrico | und | 19.3177 | 0 | 19.3177
Tampa cega 4X4" | und | 1.7412 | 0 | 1.7412
Tampa cega 4X2" | UND | 1.2719 | 0 | 1.2719
LUMINARIA PARA LAMPADA FLUORESCENTE (2 X40W) TIPO CALHA SEM TAMPA, INCLUSIVE LAMPADAS E REATOR DE PARTIDA RAPIDA, ALTO FATOR DE POTENCIA - FORNECI- MENTO E INSTALACAO | UND | 39.6441 | 0 | 39.6441
LUMINARIA PARA LAMPADA FLUORESCENTE (1 X40W), TIPO CALHA, SEM TAMPA, COM LAMPADAS E REATOR ELETRONICO DE BAIXA DISTORSAO HARMONICA E ALTO TEOR DE POTEN CIA_- FORNECIMENTO E INSTALACAO | und | 23.7584 | 0 | 23.7584
PROJETOR - PARA LAMPADA V. DE MERCURIO DE 400W - EM ALUMINIO FUNDIDO, COM VIDRO | m2 | 45.8233 | 0 | 45.8233
Bancada com tampo de granito com respaldo e testeira L=20cm | und | 259.538 | 0 | 259.538
Split de parede 7500 BTU's | m | 138.0809 | 0 | 138.0809
Cabo de cobre PVC singelo de 16mm2, 1000V- 70ºC, classe2 | und | 7.15 | 0 | 7.15
Poste de concreto armado com h=6,0m (DT T-D 100/06 ) | und | 419.5763 | 0 | 419.5763
Poste concreto armado dt-150/07, completa(arruelas, cabeçotes, buchas, quadro de medição, disjuntor geral de 100a, eletrodutos de ferro de 3", cabos de cobre nu de 35,0mm², terminais, caixas e malha terra). | und | 1098.326 | 0 | 1098.326
Portico tipo ppl(l=11,00m; h=5,00m; beiral=1,50m) | m | 3298.614 | 0 | 3298.614
Bancada com tampo de granito L= 50cm, com respaldo e testeira L=20cm | und | 236.1085 | 0 | 236.1085
Quadro de distribuição para 16 disjuntores, completo | und | 73.37 | 0 | 73.37
SUPORTE PARA SINALIZADOR DE OSTÁCULO EM MASTRO, COM ROSCA DN 1/2" GALVANIZADO | und | 3.3417 | 0 | 3.3417
Arruela de pressão 1/4" galvanizada | und | 0.13 | 0 | 0.13
ARRUELA LISA GALVANIZADA 1/4" | und | 0.26647 | 0 | 0.26647
Poste de madeira | UND | 1 | 0 | 1
TAMPA CEGA DE 4"X2" - FORNECIMENTO E COLOCAÇÃO | UND | 1.6702 | 0 | 1.6702
TAMPA CEGA DE 4"X4" - FORNECIMENTO E COLOCAÇÃO | UND | 4.0704 | 0 | 4.0704
CONJUNTO DE BUCHA E ARRUELA, DE ALUMINIO, PARA ELETRODUTO DE 25MM - 1" | UND | 1.39 | 0 | 1.39
CONJUNTO DE BUCHA E ARRUELA, DE ALUMINIO, PARA ELETRODUTO DE 20MM - 3/4" | UND | 1.0836 | 0 | 1.0836
CONJUNTO DE BUCHA E ARRUELA, DE ALUMINIO, PARA ELETRODUTO DE 15MM - 1/2" | CJ | 0.90667 | 0 | 0.90667
CONJUNTO DE BUCHA E ARRUELA, DE ALUMINIO, PARA ELETRODUTO DE 32MM - 1 1/4" | und | 2.0942 | 0 | 2.0942
CAIXA EM PVC 4"X4", COM DUAS TOMADAS DE DADOS, TIPO RJ-45, REF. PIAL PLUS | und | 72.0229 | 0 | 72.0229
CAIXA EM PVC, DIMENSOES 4"X2", COM UMA TOMADA DE TELEFONE, TIPO RJ-45 FAB. PIAL | und | 8.1259 | 0 | 8.1259
CAIXA EM PVC, DIMENSOES 4"X2", COM UMA TOMADA DE TELEFONE, TIPO RJ-45 FAB. PIAL | UN | 13.3341 | 0 | 13.3341
RACK METALICO DE PAREDE PORTA DE ACRILICO COM TRAVA, BANDELA DE 19" E KIT DE FIXACAO - FORNECIMENTO E INSTALACAO /SUPLAN/SINAPI (AGOSTO/2013) | UN | 397.8692 | 0 | 397.8692
SWITCH 24 PORTAS ETHERNET COM POE RJ-45 SUPLAN/SINAPI (AGOSTO/2013) | UN | 361.0564 | 0 | 361.0564
ORGANIZADOR DE CABOS HORIZONTAIS COM ANÉIS (1U), FORNECIMENTO E INSTALAÇÃO - SUPLAN/SINAPI (AGOSTO 2013) | UN | 24.4611 | 0 | 24.4611
CAIXA DE PASSAGEM COM TAMPA PARAFUSADA 400X400X150MM - SUPLAN/SINAPI.(AGOSTO/2013) | m | 73.5437 | 0 | 73.5437
CABO DE COBRE ISOLADO PVC 450/750V 120MM2 RESISTENTE A CHAMA | m | 48.4673 | 0 | 48.4673
CABO DE COBRE ISOLADO EPR ou XLPE DE nº70,0mm² com ISOLAÇÃO: 1,0kV- 90ºC | UN | 32.4781 | 0 | 32.4781
ISOLADOR DE SUSPENÇÃO TIPO POLIMÉRICO PARA 15KV - SUPLAN/SINAPI (AGOSTO/2013) | und | 58.8564 | 0 | 58.8564
CONECTOR AMPACT PARA CABO 2AWG AL CAA | UN | 6.0268 | 0 | 6.0268
PARA-RAIO TIPO POLIMÉRICO DE 15KV - SUPLAN/SINAPI (AGOSTO/2013) | M | 212.4342 | 0 | 212.4342
FITA DE ACO INOXIDAVEL DE 19MM - SUPLAN/SINAPI (AGOSTO/2013) | UN | 1.8512 | 0 | 1.8512
CABECOTE DE ALUMINIO FUNDIDO DE 4" PARA ENTRA DA DE INSTALACAO ELETRICA TRIFASICA - FORNECIMENTO E INSTALACAO SUPLAN/SINAPI (AGOSTO/2013) | UN | 18.0335 | 0 | 18.0335
TRANSFORMADOR DISTRIBUICAO 150KVA TRIFASICO 60HZ CLASSE 15KV IMERSO EM ÓLEO MINERAL FORNECIMENTO E INSTALACAO (Código SINAPI - 73857/003 Ref- Agosto/2013# | UN | 12176.3665 | 0 | 12176.3665
SUPORTE PARA TRANSFORMADOR EM POSTE DE CONCRETO CIRCULAR (Código SINAPI - 73624 Ref- Agosto/2013)# | UN | 84.807 | 0 | 84.807
CRUZETA DE CONCRETO ARMADO DE 1,90M - SUPLAN/SINAPI(AGOSTO/2013) | UN | 84.6011 | 0 | 84.6011
CAIXA DE MEDIÇÃO PADRÃO ENERGISA TIPO CM-4 SUPLAN/SINAPI (AGOSTO/2013) | UN | 206.8822 | 0 | 206.8822
CAIXA DE MEDIÇÃO PADRÃO ENERGISA TIPO CM-9 - SUPLAN/SINAPI(AGOSTO/2013) | UN | 199.3585 | 0 | 199.3585
POSTE DE CONCRETO ARMADO TIPO DT-1000/11, FORNECIMENTO E INSTALAÇÃO - SUPLAN/SINAPI(AGOSTO/2013) | M | 877.0273 | 0 | 877.0273
ELETRODUTO FERRO GALVANIZADO OU ZINCADO ELETROLITICO PESADO PAREDE 2,25MM - 4" DE Ø, NBR 13057-SUPLAN/SINAPI(AGOSTO/2013) |  | 44.9575 | 0 | 44.9575
| un | 1 | 0 | 1
Curva 90º p/ eletroduto roscável 1.1/4" | un | 2.6605 | 0 | 2.6605
Luva pvc roscavel p/ eletroduto 1.1/4" | cj | 1.1792 | 0 | 1.1792
Bucha/arruela aluminio 1.1/4" | m | 0.506 | 0 | 0.506
Cabo telefonico CCI-50 2 pares (uso interno) - fornecimento e Instalação | m | 1 | 0 | 1
Cabo UTP 4 pares categoria 6 | un | 1 | 0 | 1
Obturador com haste padrão TELEBRAS | un | 12.7912 | 0 | 12.7912
Quadro de distribuicao para telefone n.3, 40X40X12cm em chapa metálica,sem Acessórios, padrão telebras, fornecimento e instalação | un | 62.4704 | 0 | 62.4704
Conector RJ45 (fêmea), para lógica | un | 10.3516 | 0 | 10.3516
Espelho plástico RJ11/RJ45 2X4", 2 saidas | un | 1.0393 | 0 | 1.0393
Tomada para telefone de 4 pólos padrão Telebrás - fornecimento e instalação | un | 5.0605 | 0 | 5.0605
Caixa pvc 4" X 4" p/ eletroduto | UN | 55.8724 | 0 | 55.8724
ABRAÇADEIRA TMC 3/4" -SINAPI INS.(AGOSTO/2012) | UN | 0.5456 | 0 | 0.5456
ABRAÇADEIRA DE NYLON DE 3,6 X 300MM - AGOSTO/2012 | UN | 10.5417 | 0 | 10.5417
ANEL GUIA AGS-2, PADRÃO TELEBRÁS -(AGOSTO/2012) | UN | 1 | 0 | 1
BUCHA DE NYLON D(6,8,10) COM PARAFÚSO - SUPLAN/SINAPI(AGOSTO/2012) | UN | 1.51 | 0 | 1.51
CONJUNTO DE BUCHA E ARRUELA, DE ALUMÍNIO, PARA ELETRODUTO DE 25MM - 1"-(00000855)-SUPLAN - SINAPI INS.AGOSTO/2012 | m | 0.682 | 0 | 0.682
CABO COAXIAL RGC 11, ISOLAMENTO EM POLIETILENO SÓLIDO DE 75 OHMS, COM DUPLO CONDUTOR DE COBRE DE DIÂMETRO 75MM, EM CAPA PVC NA COR BRANCA. | m | 2.4141 | 0 | 2.4141
Fio anti-chama 1,5mm2 (cobre isolado) | und | 1 | 0 | 1
SISTEMA AUTÔNOMA DE ALTA POTÊNCIA PARA ILUMINAÇÃO DE EMERGÊNCIA, COMPLETA(BATERIA AUTO-RECARREGAVEL DE 12V E PROJETORES HALÓGENOS COM LÂMPADAS DE 2x55W) | UN | 294.1784 | 0 | 294.1784
LUMINÁRIA HERMÉTICA DE EMBUTIR EM CHAPA AÇO FOSFATIZADA, PINTADA ELETROESTÁTICAMENTE, REFLETOR E ALETAS PARABOLICAS EM ALUMÍNIO ANODIZADO DE ALTA PUREZA E REFLETÂNCIA, DIFUSOR EM VIDRO TEMPERADO TRANSPARENTE E VEDAÇÃO ATRAVÉS DE BORRACHA AUTO-ADESIVA, 650 MM, P/ 01 LAMPADA FLUORESCENTE FU 0,8 -SINAPI INS.(AGOSTO/2012) |  | 144.1754 | 0 | 144.1754
LUMINÁRIA HERMÉTICA DE EMBUTIR EM CHAPA AÇO FOSFATIZADA, PINTADA ELETROESTÁTICAMENTE, REFLETOR E ALETAS PARABOLICAS EM ALUMÍNIO ANODIZADO DE ALTA PUREZA E REFLETÂNCIA, DIFUSOR EM VIDRO TEMPERADO TRANSPARENTE E VEDAÇÃO ATRAVÉS DE BORRACHA AUTO-ADESIVA, 650 MM, P/ 01 LAMPADA FLUORESCENTE FU 0,8 -SINAPI INS.(AGOSTO/2012) | UN | 58.1852 | 0 | 58.1852
PARAFUSO COM ARRUELA DE PRESSÃO E PORCA SEXTAVADA DE 38"x3/4" - SINAPI INS.(AGOSTO/2012) | UN | 0.2252 | 0 | 0.2252
PERFILADO PERFURADO TIPO "U" EM CHAPA DE AÇO CARBONICO SAE 1008/1010, COM FUROS DE:10x13mm, conforme NORMAS NBR 11888-2 e NBR 7013, 19x19x6000mm. -SINAPI INS.(AGOSTO/2012) | UN | 35.5951 | 0 | 35.5951
PERFILADO PERFURADO TIPO "U" EM CHAPA DE AÇO CARBONICO SAE 1008/1010, COM FUROS DE:10x13mm, conforme NORMAS NBR 11888-2 e NBR 7013, 19x38x6000mm.-SINAPI INS.(AGOSTO/2012) | UN | 45.5912 | 0 | 45.5912
PERFILADO PERFURADO TIPO "U" EM CHAPA DE AÇO CARBONICO SAE 1008/1010, COM FUROS DE:10x13mm, conforme NORMAS NBR 11888-2 e NBR 7013, 38x38x6000mm. - AGOSTO/2012 | UN | 53.7808 | 0 | 53.7808
PRENSA CABO DE PVC DE 3/4" -SINAPI INS.(AGOSTO/2012) | UN | 3.5318 | 0 | 3.5318
PRENSA CABO PVC DE 01" -SINAPI INS.(AGOSTO/2012) | UN | 4.0308 | 0 | 4.0308
SUPORTE DE ENCAIXE EM QDF P/ELETROCALHA "U" DE 100x75mm - SINAPI (AGOSTO 2012) | UN | 10.7555 | 0 | 10.7555
SUPORTE VERTICAL 100 X 75 MM GALVANIZADA A FOGO CONFORME NBR 6323 - SINAPI (AGOSTO 2012) | UN | 2.1901 | 0 | 2.1901
TAMPA EXTREMIDADE P/CANALETA TIPO RODAPÉ, PROTEÇÃO IE, 80x20mm, COM DIVISÓRIA P/FORÇA E VOZ -SINAPI INS.(AGOSTO/2012) | UN | 5.4645 | 0 | 5.4645
TAMPA FINAL P/ELETROCALHA DE 100x75mm - SINAPI INS.(AGOSTO/2012) | UN | 3.9595 | 0 | 3.9595
TAMPA FINAL P/ELETROCALHA DE 19x19mm .(AGOSTO/2012) | UN | 3.9516 | 0 | 3.9516
TAMPA FINAL P/ELETROCALHA DE 19x38mm (AGOSTO/2012) | UN | 4.9575 | 0 | 4.9575
TAMPA FINAL P/ELETROCALHA DE 38x38mm (AGOSTO/2012) | und | 5.9555 | 0 | 5.9555
CAIXA E PLACA DOIS MODULOS P/CANALETA TIPO RODAPÉ, PROTEÇÃO IE, 80x20mm, COM DIVISÓRIA | UN | 3.2704 | 0 | 3.2704
CONECTOR TERMINAL PARA CABO DE COBRE #1,5MM2 -SUPLAN/SINAPI(AGOSTO/2012) | UN | 1.11 | 0 | 1.11
CONECTOR TERMINAL PARA CABO DE COBRE #4,0MM2 -SUPLAN/SINAPI(AGOSTO/2012) | UN | 1.582 | 0 | 1.582
CONECTOR TERMINAL PARA CABO DE COBRE #10MM2-.(AGOSTO/2012) | UN | 1.502 | 0 | 1.502
CONECTOR TERMINAL PARA CABO DE COBRE #16MM2-SINAPI INS.(AGOSTO/2012) | UN | 4.4718 | 0 | 4.4718
CONECTOR TERMINAL PARA CABO DE COBRE #2,5MM2 -SUPLAN/SINAPI(AGOSTO/2012) | UN | 1.2566 | 0 | 1.2566
CONECTOR TERMINAL PARA CABO DE COBRE #6,0MM2 -SUPLAN/SINAPI(AGOSTO/2012) | und | 1.534 | 0 | 1.534
LUMINÁRIA CILÍNDRICA DE EMBUTIR, COM CORPO EM CHAPA DE AÇO FOSFATIZADA E PINTADA ELETROSTATICAMENTE E REFLETOR REPUXADO EM ALUMÍNIO ANODIZADO. NICHO:214MM, FABRICAÇÃO, PARA 2 LÂMPADAS FLUORESCENTE COMPACTA DULUX 23W | UN | 52.5852 | 0 | 52.5852
CONJUNTO EMBUTIR 02 INTERRUPTORES PARALELO 10A/250V C/ PLACA, TP SILENTOQUE PIAL OU EQUIV.AGOSTO/2012 | UN | 5.9635 | 0 | 5.9635
EMENDAS PARA ELETROCALHA EM CHAPA GALVANIZADA Nº18 perfurada de(19x38)mm, (AGOSTO 2012) | und | 4.4506 | 0 | 4.4506
LAMPADA FLUORESCENTE COMPACTA ELETRÔNICA DE:(7W,9W,12W,15W,18W,20W,23W,25W,30W)x220V SINAPI -(AGOSTO 2012) |  | 13.1159 | 0 | 13.1159
CONDICIONADOR DE AR TIPO MINI SPLIT, UNIDADE EVAPORADORA PARA AMBIENTE HI-WALL, 24.000BTU/H DE CAPACIDADE NOMINAL, CONTROLE REMOTO SEM FIO, UNIDADE CONDENSADORA COM VENTILADOR AXIAL, ALETAS DE ALUMINIO REVESTIDAS PARA PROTEÇAÕ CONTRA CORROSÃO GALVANICA, COMPRESSOR ROTATIVO COM GARANTIA DE 3 ANOS, MOTOR 220V/1F/60HZ, FABRICAÇÃO CARRIER, HITACHI OU EQUIVALENTE, INCLUSIVE INTERLIGAÇÕES FRIGORIGENAS, ELETRICAS, BASES TESTES E BALANCEAMENTO-SUPLAN/SINAPI(AGOSTO/2012) |  | 1001.648 | 0 | 1001.648
CONDICIONADOR DE AR TIPO MINI SPLIT, UNIDADE EVAPORADORA PARA AMBIENTE HI-WALL, 12.000BTU/H DE CAPACIDADE NOMINAL, CONTROLE REMOTO SEM FIO, UNIDADE CONDENSADORA COM VENTILADOR AXIAL, ALETAS DE ALUMINIO REVESTIDAS PARA PROTEÇAÕ CONTRA CORROSÃO GALVANICA, COMPRESSOR ROTATIVO COM GARANTIA DE 3 ANOS, MOTOR 220V/1F/60HZ, FABRICAÇÃO CARRIER, HITACHI OU EQUIVALENTE, INCLUSIVE INTERLIGAÇÕES FRIGORIGENAS, ELETRICAS, BASES, TESTES E BALANCEAMENTO (PREÇO ATUALIZADO) (AGOSTO/2012) |  | 1362.1746 | 0 | 1362.1746
CONDICIONADOR DE AR TIPO MINI SPLIT, UNIDADE EVAPORADORA PARA AMBIENTE HI-WALL, 18.000BTU/H DE CAPACIDADE NOMINAL, CONTROLE REMOTO SEM FIO, UNIDADE CONDENSADORA COM VENTILADOR AXIAL, ALETAS DE ALUMINIO REVESTIDAS PARA PROTEÇAÕ CONTRA CORROSÃO GALVANICA, COMPRESSOR ROTATIVO COM GARANTIA DE 3 ANOS, MOTOR 220V/1F/60HZ, FABRICAÇÃO CARRIER, HITACHI OU EQUIVALENTE, INCLUSIVE INTERLIGAÇÕES FRIGORIGENAS, ELETRICAS, BASES TESTES E BALANCEAMENTO-SUPLAN/SINAPI(AGOSTO/2012) |  | 1655.2768 | 0 | 1655.2768
CONDICIONADOR DE AR TIPO MINI SPLIT, UNIDADE EVAPORADORA PARA AMBIENTE PISO/TETO 36.000BTU/H DE CAPACIDADE NOMINAL, CONTROLE REMOTO SEM FIO, UNIDADE CONDENSADORA COM VENTILADOR AXIAL, ALETAS DE ALUMINIO REVESTIDAS PARA PROTEÇAÕ CONTRA CORROSÃO GALVANICA, COMPRESSOR ROTATIVO COM GARANTIA DE 3 ANOS, MOTOR 380V/3F/60HZ, FABRICAÇÃO CARRIER, HITACHI OU EQUIVALENTE, INCLUSIVE INTERLIGAÇÕES FRIGORIGENAS, ELETRICAS, BASES TESTES E BALANCEAMENTO-SUPLAN/SINAPI(AGOSTO/2012) |  | 3475.7655 | 0 | 3475.7655
CONDICIONADOR DE AR TIPO MINI SPLIT, UNIDADE EVAPORADORA PARA AMBIENTE HI-WALL, 9.000BTU/H DE CAPACIDADE NOMINAL, CONTROLE REMOTO SEM FIO, UNIDADE CONDENSADORA COM VENTILADOR AXIAL, ALETAS DE ALUMINIO REVESTIDAS PARA PROTEÇAÕ CONTRA CORROSÃO GALVANICA, COMPRESSOR ROTATIVO COM GARANTIA DE 3 ANOS, MOTOR 220V/1F/60HZ, FABRICAÇÃO CARRIER, HITACHI, LG OU EQUIVALENTE, INCLUSIVE INTERLIGAÇÕES FRIGORIGENAS, ELETRICAS, BASES TESTES E BALANCEAMENTO - SUPLAN/SINAPI (AGOSTO/2012) | und | 773.8888 | 0 | 773.8888
PLATAFORMA PARA PORTADOR DE NECESSIDADES ESPECIAIS, CLASE:PÚBLICA SEMI CABINADA 275KG, ACESSO: LADOS OPOSTOS, PARADAS: 02, PERCURSO: 400CM, ACABAMENTO: ACO INOX, PORTÃO DE EMBARQUE, DESEMBARQUE: 2,0M, N°DE PORTÕES: 02, ENCLAUSURAMENTO: DISPOSITIVO TRIFÁSICO DE RESGATE, AUTOMÁTICO DE REBAIXO DE 10CM DO PISO -SUPLAN/SINAPI(AGOSTO/2012) | und | 53124.8807 | 0 | 53124.8807
BLOCO AUTÔNOMO DE ILUMINAÇÃO DE EMERGÊNCIA MODELO "BLH-55N" DOTADOS DE 2 LÂMPADAS HALÓGENAS (QUARTZO-IODO) 12V-55W (ACLARAMENTO) EM GABINETE DE COMPOSIÇÃO PLÁSTICA DE POLIESTIRENO DE ALTO IMPACTO COM BATERIA INTERNA DE 12Vx40Ah LIVRE DE MANUTENÇÃO, AUTONOMIA SUPERIOR A 2 hs, TENSÃO DE ENTRADA 220V. FABRICAÇÃO: AUREON | UN | 459.0914 | 0 | 459.0914
CAIXA DE PASSAGEM PVC 3"X3" OCTOGONAL (Código SINAPI - 83388 Ref- Agosto/2013)# | UN | 4.206 | 0 | 4.206
LUVA DE ACO GALVANIZADO 1" - FORNECIMENTO E INSTALACAO (Código SINAPI - 72613 Ref- Agosto/2013)# | UN | 6.758 | 0 | 6.758
LUVA DE ACO GALVANIZADO 4"" - FORNECIMENTO E INSTALACAO (Código SINAPI - 72619 Ref- Agosto/2013)# | UN | 65.3018 | 0 | 65.3018
ARRUELA DE PRESSÃO GALVANIZADA 1/4" - SUPLAN/SINAPI/AGOSTO/2013 | UN | 0.082 | 0 | 0.082
ARRUELA DE PRESSAO ZINCADO 3/8"- /SUPLAN/SINAPI/AGOSTO/2013 | UN | 0.066 | 0 | 0.066
BUCHA DE NYLON S-6 COM PARAFUSO - SUPLAN/SINAPI(AGOSTO/2013) | UN | 0.78167 | 0 | 0.78167
PARAFUSO FENDA AUTOATARRACHANTE INOX 4,2 X 32MM -SUPLAN/SINAPI(AGOSTO/2013) | UN | 0.026 | 0 | 0.026
PARAFUSO GALV. CAB. SEXT. 3/8"x2 1/2", COM ROSCAL TOTAL - SUPLAN/SINAPI (AGOSTO/2013) | UN | 1 | 0 | 1
PARAFUSO GALVANIZADO CABECA LENTILHA ROSCA TOTAL DE 1/4" x 5/8" - SUPLAN/SINAPI(AGOSTO/2013) | UN | 0.29 | 0 | 0.29
PORCA SEXTAVADA 1/4" - SINAPI/SUPLAN/AGOSTO/2013 | UN | 0.29 | 0 | 0.29
PORCA SEXTAVADA DE 3/8"/SUPLAN/SINAPI (AGOSTO/2013) |  | 0.03528 | 0 | 0.03528
Subestação aérea com transformador trifásico 380/220V de 300kVA a ser fornecido pela firma que venha a executar o serviço, 03 chaves fusíveis 15kV - 100A - 15K, 03 pára-raios poliméricos classe 15kV 10kA instalados em 02 cruzetas de concreto armado tipo T de 1.900mm com implantação de poste Duplo T 1000/11 com estrutura N3, todos os itens devem ser montados e ter as partes metálicas ligadas ao sistema de aterramento, aterramento do transformador com cabo de cobre nu 50mm², haste de cobre (2,4m x 5/8”) 254 micra, com conector de bronze GTDU . Obs1.: As chaves fusíveis deverão ser instaladas em poste próximo ao poste da subestação. | und | 0.09 | 0 | 0.09
SUPORTE METÁLICO PARA CABOS, FORNECIMENTO E INSTALAÇÃO./SUPLAN/AGOSTO/2013 | UN | 31131.64 | 0 | 31131.64
VERGALHAO GALVANIZADO TIPO ROSCA TOTAL DE 1/4" X 3M - SUPLAN/SINAPI (AGOSTO 2013) | M | 6.694 | 0 | 6.694
CABO DE COBRE ISOLAMENTO TERMOPLASTICO 0,6/1KV 1,5MM2 ANTI-CHAMA - FORNECIMENTO E INSTALACAO (Código SINAPI - 83416 Ref- Agosto/2013)# | M | 1.2183 | 0 | 1.2183
CABO DE COBRE ISOLAMENTO TERMOPLASTICO 0,6/1KV 10MM2 ANTI-CHAMA - FORNECIMENTO E INSTALACAO (Código SINAPI - 83420 Ref- Agosto/2013)# | M | 6.046 | 0 | 6.046
CABO DE COBRE ISOLAMENTO TERMOPLASTICO 0,6/1KV 16MM2 ANTI-CHAMA - FORNECIMENTO E INSTALACAO (Código SINAPI - 83421 Ref- Agosto/2013)# | M | 4.8715 | 0 | 4.8715
CABO DE COBRE ISOLAMENTO TERMOPLASTICO 0,6/1KV 2,5MM2 ANTI-CHAMA - FORNECIMENTO E INSTALACAO (Código SINAPI - 83417 Ref- Agosto/2013)# | M | 1.758 | 0 | 1.758
CABO DE COBRE ISOLAMENTO TERMOPLASTICO 0,6/1KV 25MM2 ANTI-CHAMA - FORNECIMENTO E INSTALACAO (Código SINAPI - 83422 Ref- Agosto/2013)# | M | 12.958 | 0 | 12.958
CABO DE COBRE ISOLAMENTO TERMOPLASTICO 0,6/1KV 35MM2 ANTI-CHAMA - FORNECIMENTO E INSTALACAO (Código SINAPI - 83423 Ref- Agosto/2013)# | M | 17.0578 | 0 | 17.0578
CABO DE COBRE ISOLAMENTO TERMOPLASTICO 0,6/1KV 50MM2 ANTI-CHAMA - FORNECIMENTO E INSTALACAO (Código SINAPI - 83424 Ref- Agosto/2013)# | M | 4.9822 | 0 | 4.9822
CABO DE COBRE ISOLAMENTO TERMOPLASTICO 0,6/1KV 70MM2 ANTI-CHAMA - FORNECIMENTO E INSTALACAO (Código SINAPI - 83425 Ref- Agosto/2013)# | UN | 33.8094 | 0 | 33.8094
CAIXA METALICA PARA GAS 40 X 40 X 17CM -SUPLAN/SINAPI(AGOSTO/2013) | UN | 232.4394 | 0 | 232.4394
CAIXA DE PASSAGEM - EMBUTIR ACO PINTADA 530X530X152MM - SUPLAN/SINAPI (AGOSTO 2013) | UN | 127.7705 | 0 | 127.7705
DISJUNTOR MONOPOLAR 13 A 5KA CURVA B - SUPLAN/SINAPI (AGOSTO 2013) | UN | 6.3794 | 0 | 6.3794
DISJUNTOR TERMOMAGNETICO MONOPOLAR DIN 20A - FORNECIMENTO E INSTALACAO - SUPLAN/SINAPI(AGOSTO/2013) | UN | 6.286 | 0 | 6.286
DISJUNTOR TERMOMAGNETICO MONOPOLAR DIN 40A - FORNECIMENTO E INSTALACAO - SUPLAN/SINAPI(AGOSTO/2013) | UN | 14.11 | 0 | 14.11
DISJUNTOR TERMOMAGNETICO MONOPOLAR 90A, 500V - SUPLAN/SINAPI(AGOSTO/2013) | M | 16.07 | 0 | 16.07
ELETROCALHA PERFURADA COM ABAS, INCLUINDO CONEXÕES E ACESSÓRIOS,EM CHAPA #19 GALVANIZADA MED. 150X100 mm -SUPLAN/SIANPI(AGOSTO/2013) | UN | 42.0603 | 0 | 42.0603
SUPORTE VERTICAL 120X160MM PARA FIXAÇÃO DE ELETROCALHA METÁLICA ( REF.: MOPA OU SIMILAR) - SUPLAN/SINAPI (AGOSTO/2013) | UN | 4.71 | 0 | 4.71
TALA PLANA PERFURADA 100MM - SUPLAN/SINAPI (AGOSTO 2013) | UN | 3.902 | 0 | 3.902
TAMPA DE ENCAIXE 150MM CHAPA 24, PARA ELETROCALHA METALICA - SUPLAN/SINAPI (AGOSTO 2013) | m | 23.3619 | 0 | 23.3619
ELETRODUTO DE PVC FLEXIVEL CORRUGADO DN 25MM (1") | m | 2.1971 | 0 | 2.1971
ELETRODUTO FLEXIVEL EM PVC, SANFONADO (CORRUGADO), AMARELO, D = 3/4" | M | 2.4461 | 0 | 2.4461
ELETRODUTO METALICO FLEXIVEL DN 25MM FABRICADO COM FITA DE ACO ZINCADO, REVESTIDO EXTERNAMENTE COM PVC PRETO, INCLUSIVE CONEXOES, FORNECIMENTO E INSTALACAO (Código SINAPI - 72925 Ref- Agosto/2013)# | UN | 7.766 | 0 | 7.766
ABRACADEIRA TIPO CUNHA 2" COM PARAFUSO - SUPLAN/SINAPI (AGOSTO/2013) | M | 1.042 | 0 | 1.042
ELETRODUTO FLEXIVEL ACO GALV TIPO CONDUITE D = 2" (50MM) - FORNECIMENTO E INSTALACAO (Código SINAPI - 83413 Ref- Agosto/2013)# | UN | 12.654 | 0 | 12.654
ABRACADEIRA TIPO CUNHA 4" - SUPLAN/SINAPI(AGOSTO/2013) | UN | 4.8424 | 0 | 4.8424
ELETRODUTO DE AÇO CARBONO GALVANIZADO, PESADO, 100MM(4"), FORNECIMENTO E INSTALAÇÃO - SUPLAN/SINAPI (AGOSTO/2013) | UN | 147.0735 | 0 | 147.0735
LUMINARIA TIPO ARANDELA COMPLETA, PARA LAMPADA INCANDESCENTE DE 150W E 220V. SUPLAN/SINAPI (AGOSTO/2013) | UN | 65.3657 | 0 | 65.3657
LUMINARIA TIPO ARANDELA COMPLETA, PARA LAMPADA INCANDESCENTE DE 25W E 220V. SUPLAN/SINAPI(AGOSTO/2013) | UN | 64.5502 | 0 | 64.5502
LUMINARIA TIPO CALHA, DE SOBREPOR, COM REATOR DE PARTIDA RAPIDA E LAMPADA FLUORESCENTE 2X20W, COMPLETA, FORNECIMENTO E INSTALACAO (Código SINAPI - 73953/002 Ref- Agosto/2013)# | UN | 46.7613 | 0 | 46.7613
PLAFONIER 4" - SUPLAN/SINAPI (AGOSTO/2013) | und | 23.7535 | 0 | 23.7535
Arruela de aluminio de 3" | und | 2.2 | 0 | 2.2
CINTA FG DE 150MM P/ FIXACAO DE CAIXA MEDICAO. | m | 16.22 | 0 | 16.22
CABO DE COBRE ISOLAMENTO ANTI-CHAMA 450/750V 10MM2, TP PIRASTIC PIRELLI OU EQUIV | und | 4.75 | 0 | 4.75
CAIXA DE PROTECAO P/ MEDIDOR MONOFASICO E DISJUNTOR EM CHAPA DE FERRO GALV | und | 38.51 | 0 | 38.51
ARMACAO VERTICAL C/ HASTE E CONTRA-PINO EM CHAPA DE FERRO GALV 3/16" C/ 1 ESTRIBO E 1 ISOLADOR" | und | 18.24 | 0 | 18.24
GRAMPO PARALELO BIMETALICO P/ CABO 10MM2 C/ 1 PARAF | m | 8.57 | 0 | 8.57
ELETRODUTO DE PVC ROSCÁVEL DE 1/2" (12,7 MM), SEM LUVA | m | 1.4 | 0 | 1.4
ELETRODUTO DE PVC ROSCÁVEL DE 1" (25 MM), SEM LUVA | und | 2.89 | 0 | 2.89
HASTE DE ATERRAMENTO EM ACO, REVESTIDA COM BAIXA CAMADA DE COBRE, COM 3,00 M DE COMPRIMENTO E DN = 5/8", COM CONECTOR TIPO GRAMPO | und | 27 | 0 | 27
ISOLADOR ROLDANA DE PORCELANA VIDRADA PIBT72X72 | und | 4.81 | 0 | 4.81
PARAFUSO SEXTAVADO ZINCADO ROSCA INTEIRA 5/8" X 3" C/ PORCA E ARRUELA DE PRESSAO/MED | und | 1.77 | 0 | 1.77
POSTE DE CONCRETO CIRCULAR, 100KG, H = 7M DE ACORDO COM NBR 8451 | und | 207.375 | 0 | 207.375
DISJUNTOR TERMOMAGNETICO MONOPOLAR 50A ¦EM PROCESSO DE DESATIVAÇÃO¦ | und | 12.09 | 0 | 12.09
ROLDANAS PLASTICAS/PVC OU CLEATS TAMANHO MEDIO P/ INSTALACAO ELETR APARENTE | UN | 2.07 | 0 | 2.07
FITA ACO INOX P/ CINTAR POSTE FUSIMEC/ERICSSON/ERIBAND OU SIM 0,8 X 19 MM (ROLO DE 30 M) (Código SINAPI - 406 - Ref- Agosto/2013) | UN | 24.718 | 0 | 24.718
HASTE TERRA COPPERWELD 5/8 X 2,40M COM CONECTOR(254 MICRONS)- (Código SINAPI - 68069 Ref- Agosto/2013)# | UN | 25.9028 | 0 | 25.9028
ISOLADOR DE DESCIDA COM ROSCA SOBERBA NO CABO DO PÁRA-RAIO - FORNECIMENTO E INSTALACAO - SUPLAN/SINAPI (AGOSTO/2013) | UN | 2.1102 | 0 | 2.1102
PORCA OLHAL PARA PARFUSO 16MM P/ 5000KG - SUPLAN/SINAPI(AGOSTO/2013) | UN | 11.0034 | 0 | 11.0034
PARAFUSO ACO GALVANIZADO CABECA QUADRADA ROSCA M16X2, COMP.180MM - SUPLAN/SINAPI (AGOSTO 2013) | und | 6.7131 | 0 | 6.7131
Quadro de distribuição para 6 disjuntores | und | 177.0522 | 0 | 177.0522
MANILHA SAPATILHA DE AÇO GALVANIZADO PARA 5000KG - SUPLAN/SINAPI(AGOSTO/2013)# | UN | 24.742 | 0 | 24.742
QUADRO DE MEDICAO DE BAIXA TENSAO PADRAO ENERGISA (3,20 x 1,65 x 0,25) m, PARA 24 UNIDADES PROTECAO TRIFASICA - SUPLAN/SINAPI (AGOSTO/2013) | UN | 1 | 0 | 1
QUADRO DE DISTRIBUICAO DE ENERGIA EM CHAPA DE ACO GALVANIZADO, PARA 12 DISJUNTORES TERMOMAGNETICOS MONOPOLARES, COM BARRAMENTO TRIFASICO E NEUTRO - FORNECIMENTO E INSTALACAO (Código SINAPI - 83463 Ref- Agosto/2013)# | UN | 1 | 0 | 1
QUADRO DE DISTRIBUICAO DE ENERGIA DE EMBUTIR, EM CHAPA METALICA, PARA 50 DISJUNTORES TERMOMAGNETICOS MONOPOLARES, COM BARRAMENTO TRIFASICO E NEUTRO, FORNECIMENTO E INSTALACAO (Código SINAPI - 74131/008 Ref- Agosto/2013)# | UN | 1 | 0 | 1
QUADRO DE DISTRIBUICAO DE ENERGIA P/ 6 DISJUNTORES TERMOMAGNETICOS MONOPOLARES SEM BARRAMENTO, DE EMBUTIR, EM CHAPA METALICA - FORNECIMENTO E INSTALACAO (Código SINAPI - 84402 Ref- Agosto/2013)# | und | 1 | 0 | 1
ADAPTADOR ER EM LATAO PARA INSTALACAO DE COMBATE A INCENDIO ENGATE RAPIDO 2 1/2" X 1 1/2" STORZ | und | 43.1595 | 0 | 43.1595
TERMINAL AEREO EM ACO GALVANIZADO COM BASE DE FIXACAO H = 30CM | m | 11.3575 | 0 | 11.3575
TUBO DE DESCIDA EM FERRO GALVANIZADO DE 2" (FORNECIMENTO E ASSENTAMENTO) | M | 49.7096 | 0 | 49.7096
TUBO DE COBRE 15MM - FORNECIMENTO E COLOCAÇÃO | M | 10.838 | 0 | 10.838
TUBO DE COBRE 22MM - FORNECIMENTO E COLOCAÇÃO | M | 16.262 | 0 | 16.262
TUBO DE COBRE 28MM - FORNECIMENTO E COLOCAÇÃO | M | 20.35 | 0 | 20.35
TUBO DE COBRE 35MM - FORNECIMENTO E COLOCAÇÃO | UNID | 31.678 | 0 | 31.678
POSTO EXTERNO SIMPLES DE OXIGÊNIO | UNID | 64.294 | 0 | 64.294
POSTO EXTERNO SIMPLES AR MEDICINAL | UNID | 1 | 0 | 1
VÁLVUALA DE BLOQUEIO DE GÁS 15MM - FORNECIMENTO E INSTALAÇÃO | UNID | 1 | 0 | 1
VÁLVUALA DE BLOQUEIO DE GÁS 22MM - FORNECIMENTO E INSTALAÇÃO | UNID | 1 | 0 | 1
VÁLVUALA DE BLOQUEIO DE GÁS 28MM - FORNECIMENTO E INSTALAÇÃO | UNID | 1 | 0 | 1
VÁLVUALA DE BLOQUEIO DE GÁS 35MM - FORNECIMENTO E INSTALAÇÃO | UNID | 1 | 0 | 1
PAINEL DE ALARME PARA SISTEMA DE GÁS, VÁCUO E AR COMPRIMIDO - FORNECIMENTO E COLOCAÇÃO | UNID | 559.3558 | 0 | 559.3558
UNIDIFICADOR PARA OXIGÊNIO - FORNECIMENTO E COLOCAÇÃO | UNID | 40.038 | 0 | 40.038
LUVAS PVC 60MM, FORNECIMENTO E INSTALAÇAO | UNID | 8.934 | 0 | 8.934
LUVAS PVC 25MM,FORNECIMENTO E INSTALAÇAO | UNID | 2.326 | 0 | 2.326
TAMPAO/TERMINAL 4" P/ DUTOS TP KANAFLEX ,FORNECIMENTO E INSTALAÇAO | UNID | 4.126 | 0 | 4.126
KIT-EMENDA C1 4" P/ DUTOS TIPO KANAFLEX ,FORNECIMENTO E INSTALAÇAO | UNID | 22.134 | 0 | 22.134
JUNTA PLASTICA DE VEDACAO - BISNAGA 250G,FORNECIMENTO E INSTALAÇAO | M | 17.934 | 0 | 17.934
FORNECIMENTO E INSTALAÇÃO DE FIBER LAN IN/OUT 10G LVX300MM FURUKAWA 28370022 1704 G OU SIMILAR | M | 18.006 | 0 | 18.006
CABO TELEFONICO CTP-APL-50, 20 PARES (USO EXTERNO) - FORNECIMENTO E INSTALACAO | M | 4.9075 | 0 | 4.9075
DUTO ESPIRAL FLEXIVEL SINGELO, POLIETILENO DE ALTA DENSIDADE REVESTIDO COM PVC COM FIO GUIA DE ACO GALVANIZADO, LANCADO DIRETO NO SOLO INCLUSIVE CONEXOES - D = 75MM (3")-, KANA FLEX OU SIMILAR, FORNECIMENTO E INSTALAÇÃO | UNID | 15.894 | 0 | 15.894
ELETRODUTO DE ACO GALVANIZADO ELETROLÍTICO TIPO SEMI-PESADO 3", INCLUS IVE CONEXOES - FORNECIMENTO E INSTALACAO | UNID | 30.2269 | 0 | 30.2269
CURVA FERRO ESMALTADO P/ ELETRODUTO PESADO 90G 3" | UNID | 42.03 | 0 | 42.03
LUVA DE ACO GALVANIZADO 3" - FORNECIMENTO E INSTALACAO | UNID | 42.022 | 0 | 42.022
TAMPAO/TERMINAL 3" P/ DUTOS TP KANAFLEX,FORNECIMENTO E INSTALACAO | UNID | 3.47 | 0 | 3.47
TAMPAO/TERMINAL 2" P/ DUTOS TP KANAFLEX,FORNECIMENTO E INSTALACAO | kg | 14.238 | 0 | 14.238
KIT-EMENDA C2 3" P/ DUTOS TIPO KANAFLEX ,FORNECIMENTO E INSTALACAO | UNID | 19.294 | 0 | 19.294
KIT-EMENDA C2 2" P/ DUTOS TIPO KANAFLEX ,FORNECIMENTO E INSTALACAO | M | 16.902 | 0 | 16.902
CABO DE COBRE ISOLADO PVC RESISTENTE A CHAMA 450/750 V 4 MM2 FORNECIMENTO E INSTALACAO | RL | 1.782 | 0 | 1.782
FITA ISOLANTE AUTO-FUSAO BT REF 3M OU SIMILAR, FORNECIMENTO E APLICAÇAO | RL | 7.6924 | 0 | 7.6924
FITA ISOLANTE ADESIVA ANTI-CHAMA, USO ATÉ 750 V, EM ROLO DE 19 MM X 20 M, FORNECIMENTO E APLICAÇAO | UNID | 12.26 | 0 | 12.26
DISJUNTOR TERMOMAGNETICO MONOPOLAR PADRAO NEMA (AMERICANO) 10 A 30A , FORNECIMENTO E INSTALACAO | UNID | 7.166 | 0 | 7.166
FORNECIMENTO E INSTALAÇÃO DE LUMINÁRIA DECORATIVA PÚBLICA REF. AMBAR-3 - FAB. SCHREDER, EQUIPADA COM LÂMPDA HPS 250W, E-40 TUBULAR - REF. OSRAM NAVT, REATOR AFP, IGNITADO, INTERNO OU SIMILAR MAIS RELE FOTOELÉTRICO | UNID | 223.302 | 0 | 223.302
POSTE DE ACO CONICO CONTINUO CURVO DUPLO, FLANGEADO, COM JANELA DE INSPECAO H=9M, INCLUSIVE PINTURA, DOIS BRAÇO E CHUMBAMENTO - FORNECIMENTO E INSTALACAO (VER PROJETO) |  | 901.6476 | 0 | 901.6476
CJ COMPLETO TOMADA CAIXA 4X2 PARA 2 JACK J45 |  | 20.03 | 0 | 20.03
CJ COMPLETO TOMADA CAIXA 4X2 PARA 1 JACK J45 |  | 15.246 | 0 | 15.246
FORNECIMENTO E INSTALAÇÃO DE DISTRIBUIDOR ÓPTICO (VER PROJETO) |  | 716.048 | 0 | 716.048
FORNECIMENTO E INSTALAÇÃO DE RACK (VER PROJETO) |  | 1061.0747 | 0 | 1061.0747
FORNECIMENTO E INSTALAÇÃO DE PATCH PANEL DE 24 PORTAS | unid | 484.382 | 0 | 484.382
Balde plástico | unid | 3 | 0 | 3
Bocal | und | 0.5 | 0 | 0.5
Para-araios tipo FRANKLIN - cabo e suporte isolador | m | 23.3001 | 0 | 23.3001
Cordoalha de cobre nú, inclusive isoladores, 35 mm² | m3 | 30.81 | 0 | 30.81
Controle tecnológico |  | 6 | 0 | 6
DISTRIBUIDOR INTERNO ÓPTICO 24FO SC – MONTADO E INSTALADO - DEVE APRESENTAR AS SEGUINTES CARACTERÍSTICAS: 1 - Estrutura em alumínio 1,5mm. 2 - Bandejas em aço SAE 1010 de 0,75mm p/ acondicionamento das emendas; 3 - Abraçadeiras para fixação dos cabos; 4 - Berço em borracha p/ acomodação dos protetores de emenda; 5 - Protetores de Emenda; 6 - Abertura para entrada de cabos; 7 - Acabamento: epoxi bege ou preto texturizado; 8 – Padrão 19”. |  | 626.88 | 0 | 626.88
EXTENSÃO ÓPTICA DUPLEX SC-SPC MM 50μm, 1,5m: DEVE APRESENTAR AS SEGUINTES CARACTERÍSTICAS:1 - Constituído por um par de fibras ópticas multimodo 50/125 μm (cor amarelo – ABNT NBR 14106), tipo “tight“; 2 - Utilizar padrão “zip-cord” de reunião das fibras para diâmetro de 2mm; 3 - Ser aplicável em conectores da série SFF (Small Form Factor), seguindo a ANSI/TIA/EIA-568-C.3; 4 - A fibra óptica desta extensão deverá possuir revestimento primário em acrilato e revestimento secundário em PVC; 5 - Sobre o revestimento secundário deverão existir elementos de tração e capa em PVC não propagante à chama; 6 - As extremidades desta extensão óptica dupla devem vir devidamente conectorizadas em uma das extremidades e testadas de fábrica; 7 - Raio mínimo de curvatura aceitável para este cordão óptico duplo é de 50mm; 8 - Possuir impresso na capa externa nome do fabricante, marca do produto e data de fabricação; 9 - Ser disponibilizado nas opções de terminações com conectores SC / LC. |  | 69.8 | 0 | 69.8
CORDÃO ÓPTICO DUPLEX SC/SC MM 50 μm, 2,5m: DEVE APRESENTAR AS SEGUINTES CARACTERÍSTICAS:1 - Constituído por um par de fibras ópticas multimodo 50/125 μm (cor amarelo), tipo “tight“; 2 - Utilizar padrão “zip-cord” de reunião das fibras para diâmetro de 2mm; 3 - Ser aplicável em conectores da série SFF (Small Form Factor), seguindo a ANSI/TIA/EIA-568-C.3; 4 - A fibra óptica deste cordão deverá possuir revestimento primário em acrilato e revestimento secundário em PVC; 5 - Sobre o revestimento secundário deverão existir elementos de tração e capa em PVC não propagante à chama; 6 - As extremidades deste cordão óptico duplo devem vir devidamente conectorizadas e testadas de fábrica; 7 - Raio mínimo de curvatura aceitável para este cordão óptico duplo é de 50mm; 8 - Possuir impresso na capa externa nome do fabricante, marca do produto e data de fabricação; 9 - Ser disponibilizado nas opções de terminações com conectores SC / LC. |  | 185.2844 | 0 | 185.2844
Voice Panel 30 portas: FORNECIMENTO E INSTALAÇÃO EM RACK DE 19”, com as seguintes características: • Fornecido em aço com pintura epóxi, resistente a corrosão e riscos; • Ocupa somente 1U no Rack; • Fácil espelhamento dos Blocos de Conexão 110 IDC; • Proporciona agilidade e manutenção dos ramais; • Composto por 3 módulos de conexão de 10 portas; • Largura de 19”, conforme requisitos da Norma ANSI/TIA/EIA-310D; • Permite terminação de condutores sólidos de 22 AWG a 26 AWG; • Possui identificação com número da posição na parte frontal e traseira; • Compatibilidade com patch cords conectorizados em RJ-11 ou RJ-45; • Atende FCC 68.5 (EMI - Interferência Eletromagnética); • Totalmente compatível com conectores plug RJ11; • Permite o uso de ferramenta punch-down na conexão dos condutores nas terminações 110 IDC traseiras; • Performance garantida dentro dos limites da Norma EIA/TIA 568 para Categoria 3. |  | 434.88 | 0 | 434.88
PATCH PANEL 24 portas, CAT 6 – MONTADO E INSTALADO – DEVE APRESENTAR AS SEGUINTES CARACTERÍSTICAS: 1 - Possuir Certificação UL ou ETL LISTED; 2 - Possuir Certificação UL ou ETL VERIFIED; 3 - O produto deve cumprir com os requisitos quanto a taxa máxima de compostos que não agridam ao meio ambiente conforme a norma RoHS; 4 - Possuir certificação de canal para 6 conexões por laboratório de 3a. Parte ETL; 5 - Painel frontal em termoplástico de alto impacto, não propagante a chama que atenda a norma UL 94 V-0 (flamabilidade), com porta etiquetas de identificação em acrílico para proteção; 6 - Apresentar largura de 19 “, e altura de 1 U ou 44,5mm para os Patch Panels de 24 portas e 2U ou 89mm para os Patch Panels de 48 portas; 7 - Ser disponibilizado em 24 ou 48 portas com conectores RJ-45 fêmea na parte frontal, estes devem ser fixados a circuitos impressos (para proporcionar melhor performance elétrica); 8 - Os contatos IDC devem ser em ângulo de 45° para melhor performance elétrica; 9 - Os conectores fêmea RJ-45 devem possuir as seguintes características: Atender a ANSI/TIA/EIA-568-C.2-1 Categoria 6, possuir vias de contato produzidas em bronze fosforoso com camadas de 2,54 mm de níquel e 1,27 mm de ouro, possuir terminação do tipo 110 IDC (conexão traseira) estanhados para a proteção contra oxidação dispostos em 45 graus, permitindo inserção de condutores de 22 AWG a 26 AWG; 10 - Identificação do fabricante no corpo do produto; 11 - Possuir local para aplicação de ícones de identificação (para codificação); 12 - Fornecido de fábrica com ícones de identificação (nas cores azul e vermelha); 13 - Ser fornecido com guia traseiro perfurado, em material termoplástico de alto impacto, não propagante a chama que atenda a norma UL 94 V-0 (flamabilidade) com possibilidade fixação individual dos cabos, proporcionando segurança, flexibilidade e rapidez na montagem; 14 - Ser fornecido com acessórios para fixação dos cabos (velcros e cintas de amarração); 15 - Possuir em sua estrutura, elementos laterais em material metálico, que eliminem o risco de torção do corpo do Patch Panel; 16 - Suportar ciclos de inserção, igual ou superior a 200 (duzentas) vezes com terminações 110 IDC; 17 - Suportar ciclos de inserção, na parte frontal, igual ou superior a 750 (setecentas e cinqüenta) vezes com conectores RJ-45 e 200 inserções com RJ11; 18 - Ser fornecido em módulos de 8 posições; 19 - Fornecido com instrução de montagem na língua Portuguesa; 20 - Exceder as características elétricas contidas na norma ANSI/TIA/EIA-568-C.2-1 Categoria 6; 21 - Compatível com as terminações T568A e T568B, segundo a norma ANSI/TIA/EIA-568-C.2, sem a necessidade de trocas de etiqueta. | und | 779.88 | 0 | 779.88
Caixa de Passagem Metálica, de dimensões internas: comprimento variável entre 19cm e 21cm, largura no mesmo valor do comprimento e altura variável entre 9,7cm e 11cm, com tampa. Em liga de Alumínio Silício, fundidas em molde permanente, de bom acabamento, alta resistência mecânica e à corrosão. Tampa lisa ou antiderrapante, fixada por parafusos de aço galvanizado, dotadas de junta de vedação. Chassi removível opcional para montagem de equipamentos elétricos. Acabamento em pintura Eletrostática a Pó Epóxi-poliéster na cor cinza. Fornecidas totalmente fechadas. Indicadas para: Montagem de equipamentos elétricos em geral e outras ligações em ambientes úmidos e com emanação de gases não inflamáveis. | und | 26.44 | 0 | 26.44
Caixa 4 x 2 " com espelho para tomada/conector RJ45 |  | 18.72 | 0 | 18.72
PATCH CORD CAT 6 - 1,5M - AZUL - DEVE APRESENTAR AS SEGUINTES CARACTERÍSTICAS: 1 - Patch Cord para interligação entre a “tomada lógica“ e a “estação de trabalho“ ou para manobra na Sala de Telecomunicações; 2 - Deve ter duas certificações Anatel conforme regulamento da entidade: a do cabo flexível e do cordão de manobra; 3 - Deve cumprir com os requisitos quanto à taxa máxima de compostos que não agridam ao meio ambiente conforme a norma RoHS; 4 - Deve possuir certificação de canal para 6 conexões por laboratório de 3a. Parte UL ou ETL; 5 - Deverão ser montados e testados em fábrica, com garantia de performance; 6 - O acessório deve ser confeccionado em cabo par trançado, U/UTP Categoria 6 (Unshielded Twisted Pair), 24 AWG x 4 pares, composto por condutores de cobre flexível, multifilar, isolamento em poliolefina e capa externa em PVC não propagante a chama, conectorizados à RJ-45 macho Categoria 6 nas duas extremidades, estes conectores (RJ-45 macho), devem atender às especificações contidas na norma ANSI/TIA/EIA-568-C.2-1 Categoria 6, ter corpo em material termoplástico de alto impacto não propagante a chama que atenda a norma UL 94 V-0 (flamabilidade), possuir vias de contato produzidas em bronze fosforoso com camadas de 2,54 μm de níquel e 1,27 μm de ouro, para a proteção contra oxidação, garras duplas para garantia de vinculação elétrica com as veias do cabo; 7 - Deve possuir classe de flamabilidade impressa na capa, com o correspondente número de registro (file number) da entidade Certificadora (UL); 8 - Deve possuir classe de flamabilidade no mínimo CM; 9 - O Cabo utilizado deve apresentar Certificação ETL em conformidade com a norma ANSI/TIA/EIA-568-C.2-1 (stranded cable); 10 - Deve possuir capa protetora (bota) do mesmo dimensional do RJ-45 plug e proteção à lingüeta de travamento. Esta capa protetora deve ajudar a evitar a curvatura excessiva do cabo em movimentos na conexão bem como proteger o pino de destravamento dos conectores contra enroscamentos e quebras; 11 - Exceder as características elétricas contidas na norma ANSI/TIA/EIA-568-C.2-1 Categoria 6; 12 - Possuir características elétricas e performance testada em freqüências de até 250 MHz. | und | 28.68 | 0 | 28.68
PATCH CORD CAT 6 - 1,5M - VERMELHO - DEVE APRESENTAR AS CARACTERISTICAS ESPECIFICADAS PELO ÓRGÃO | und | 27.03 | 0 | 27.03
PATCH CORD CAT 6 - 2,5M - AZUL - DEVE APRESENTAR AS CARACTERISTICAS ESPECIFICADAS PELO ÓRGÃO | und | 38.4 | 0 | 38.4
CONECTOR RJ-45 FÊMEA CAT 6 BRANCO - DEVE APRESENTAR AS SEGUINTES CARACTERÍSTICAS: 1 - Possuir Certificação UL LISTED e UL VERIFIED; 2 - Possuir certificação de canal para 6 conexões por laboratório de 3a. Parte UL ou ETL; 3 - Ter corpo em material termoplástico de alto impacto não propagante à chama que atenda a norma UL 94 V-0 (flamabilidade); 4 - Possuir protetores 110IDC traseiros para as conexões e tampa de proteção frontal (dust cover) removível e articulada com local para inserção, (na própria tampa), do ícone de identificação; 5 - Possuir vias de contato produzidas em bronze fosforoso com camadas de 2,54 μm de níquel e 1,27 μm de ouro; 6 - Apresentar disponibilidade de fornecimento nas cores (branca, bege, cinza, vermelha, azul, amarela, marrom, laranja, verde e preta); 7 - O keystone deve ser compatível para as terminações T-568A e T-568B, segundo a ANSI/TIA/EIA-568-C.2; 8 - Possuir terminação do tipo 110 IDC (conexão traseira) estanhados para a proteção contra oxidação e permitir inserção de condutores de 22 AWG a 26 AWG, permitindo ângulos de conexão do cabo, em até 180 graus; 9 - Suportar ciclos de inserção, na parte frontal, igual ou superior a 750 (setecentas e cinqüenta) vezes com conectores RJ-45 e 200 inserções com RJ11; 10 - Suportar ciclos de inserção, igual ou superior a 200 (duzentas) vezes com terminações 110 IDC; 11 - Os contatos IDC devem ser em ângulo de 45° para melhor performance elétrica; 12 - Identificação do conector como Categoria 6 (C6), gravado na parte frontal do conector; 13 - Exceder as características elétricas contidas na norma ANSI/TIA/EIA-568-C.2-1 Categoria 6; 14 - O produto deve cumprir com os requisitos quanto a taxa máxima de compostos que não agridam ao meio ambiente conforme a norma RoHS. |  | 35.88 | 0 | 35.88
Rack fechado metálico 12U 570mm X 19", para abrigar as terminações do cabeamento estruturado – MONTADO E INSTALADO NO LOCAL – com a seguinte construção: 1 - Porta frontal com estrutura em aço SAE 1010 de 1,2mm e visor em chapa de PS fumê de 2,0mm, com fechadura; 2 - Estrutura em aço SAE 1010 de 1,5mm; 3 - Laterais removíveis em aço SAE 1010 de 0,75mm, fixadas através de parafusos; 4 - Um plano de fixação em aço SAE 1010 de 1,5mm perfurado para fixação de porca-gaiola; 5 - Venezianas de ventilação nas laterais; 6 - Acompanha o produto kit de parafusos para fixação na parede; 7 - Ajuste de profundidade do plano de montagem; 8 - Abertura inferior para entrada de cabos; 9 - Pintura em Epoxi bege texturizado; Composto com os acessórios abaixo: 1 prateleira 19x300mm; 3 guias de cabo horizontal fechado de 1U; 4 painéis de fechamento de 1U; 1 calha (régua de energia) com 8 tomadas. | und | 762.38 | 0 | 762.38
Porca Gaiola + parafuso M5 para fixação em Rack de 19". |  | 0.42 | 0 | 0.42
Lâmpada pilot c/ difusor vermelho incluindo acess. |  | 1 | 0 | 1
Barra externa de cobre idemensões 30 cm x ø 5/8" |  | 19 | 0 | 19
Terminal aéreo em cobre ø 5/8 x 30cm p/ fixação hor. |  | 33 | 0 | 33
Mastro p/ para raio de 3,00 m |  | 12 | 0 | 12
Parafuso em inox sextavado rosca soberba ø 14" com bucha d6 |  | 112 | 0 | 112
Caixa de aterramento pré fabricada com tampa |  | 3 | 0 | 3
Suporte tel 232 |  | 45 | 0 | 45
Presilha de latão com furo de 8 mm |  | 7 | 0 | 7
Arruela de borracha tel 232 |  | 1.1 | 0 | 1.1
Abraçadeira guia simples 1 descida p/ mastro ø 1.1/2 |  | 0.4 | 0 | 0.4
Grampo esticador de cobre |  | 10 | 0 | 10
Porca quadrada ø 1/4" |  | 2.2 | 0 | 2.2
Tubo eletroduto de pvc roscável ø 2" x 3 m |  | 0.3 | 0 | 0.3
Arruela em aço inox 38 x 38 x 5/8 aba larga |  | 23 | 0 | 23
Conector mini-gar em bronze para cabo 35 mm² |  | 0.3 | 0 | 0.3
Tubulação aço galv. ø 3" |  | 4.5 | 0 | 4.5
Curva galvanizada ø 3" |  | 46.8 | 0 | 46.8
Entrada excentrica ø 3" |  | 49.69 | 0 | 49.69
Registro gradual |  | 33 | 0 | 33
Bomba elétrica 5 cv |  | 65 | 0 | 65
Tubulação aço galvanizado 2.1/2" |  | 1500 | 0 | 1500
Curva aço ø 2 x 1.1/2" 45º |  | 244.36 | 0 | 244.36
Junção "y ø 2 x 1.1/2" |  | 33.41 | 0 | 33.41
Curva aço ø 2.1/2" 90º |  | 31 | 0 | 31
União ø 3" |  | 36.63 | 0 | 36.63
União ø 2.1/2" |  | 90.89 | 0 | 90.89
Tê ø 2.1/2" 90º |  | 59.92 | 0 | 59.92
Cruzeta ø 2 x 1/2" |  | 44.11 | 0 | 44.11
Registro de gaveta ø 2 x 1/2" |  | 1 | 0 | 1
Válvula de retenção lavatório ø 2 x 1/2" |  | 1 | 0 | 1
Niple ø 2 x 1/2" |  | 133.59 | 0 | 133.59
Adaptador storz ø 2 x 1/2" |  | 20.16 | 0 | 20.16
Adaptador giratório ø 2.1/2" x 2 x 1/2" |  | 22 | 0 | 22
Válvula angular 45º x 2 x 1/2" globo |  | 25 | 0 | 25
Armário para mangueiras 0,90 x 0,70 x 0,25 |  | 1 | 0 | 1
Mangueira de 15 m |  | 1 | 0 | 1
Caixa para hidrantes de pressão |  | 1 | 0 | 1
Tampão cego com corrente ø 2 x 1/2" |  | 1 | 0 | 1
Tubo de cobre 3/4" (4,5 kg = 11,20 m) |  | 65 | 0 | 65
Joelho de 3/4" |  | 22 | 0 | 22
União de 3/4" |  | 3 | 0 | 3
Filtro para rede de gás |  | 4 | 0 | 4
Regulador de pressão |  | 200 | 0 | 200
Registro de pressão |  | 300 | 0 | 300
Engate em abs revestido c/ malha trancada (0,60m) |  | 120 | 0 | 120
Cartucho Ampact vermelho |  | 160 | 0 | 160
Conector Ampact p/cabo 2AWG AL CAA |  | 8 | 0 | 8
Manilha sapatilha para 5000 Kg |  | 12 | 0 | 12
Caixa derivação XPW 3/4" |  | 6 | 0 | 6
Caixa para derivação XPW ¾” |  | 11 | 0 | 11
Chapa em aço 1/4", passa muro 1,3x0,6m, furo 100mm |  | 13 | 0 | 13
Conector GTDU p/haste de aterramento de 16mm |  | 25 | 0 | 25
Curva 90 º aço galvanizado 1" |  | 4.47 | 0 | 4.47
Curva 90 º aço galvanizado 1" | und | 1 | 0 | 1
Fita isolante un 1,00 |  | 26 | 0 | 26
Terminal de compressão 70mm |  | 1 | 0 | 1
Terminal de compressão 120mm |  | 3.4 | 0 | 3.4
Cabo de cobre isolamento anti-chama 0,6/1kv 1,5mm² | m | 7.6 | 0 | 7.6
Cabo de cobre, isolamento termoplástico 0,6/1kv 2,5mm² anti chama | m | 0.802 | 0 | 0.802
Cabo de cobre, isolamento termoplástico 0,6/1kv 4mm² anti chama | m | 2.214 | 0 | 2.214
Eletroduto de pvc flexível corrugado DN 32mm (1 1/4") fornecimento e instalação | m | 3.222 | 0 | 3.222
Eletroduto de pvc rígido roscável DN 40mm (1 1/2"), inclusive conexões, fornecimento e instalação | m | 4.27 | 0 | 4.27
Eletroduto em PVC rígido, DN32 (ou DN 1”), roscável (com rosca nas duas extremidades), antichama (conforme norma NBR 15465), na cor preta. Tubos fornecidos em barras de 3m; No corpo do Eletroduto deverá estar impresso a marca, a característica do eletroduto e o Diâmetro Nominal (DN). (Fornecimento e instalação) |  | 12.606 | 0 | 12.606
Eletroduto em PVC rígido, DN40 (ou DN 1 1/4”), roscável (com rosca nas duas extremidades), antichama (conforme norma NBR 15465), na cor preta. Tubos fornecidos em barras de 3m; No corpo do Eletroduto deverá estar impresso a marca, a característica do eletroduto e o Diâmetro Nominal (DN). (Fornecimento e instalação) |  | 25.58 | 0 | 25.58
Eletroduto em PVC rígido, DN50 (ou DN 1 1/2”), roscável (com rosca nas duas extremidades), antichama (conforme norma NBR 15465), na cor preta. Tubos fornecidos em barras de 3m; No corpo do Eletroduto deverá estar impresso a marca, a característica do eletroduto e o Diâmetro Nominal (DN). (Fornecimento e instalação) |  | 35.58 | 0 | 35.58
Eletroduto em PVC rígido, DN60 (ou DN 2”), roscável (com rosca nas duas extremidades), antichama (conforme norma NBR 15465), na cor preta. Tubos fornecidos em barras de 3m; No corpo do Eletroduto deverá estar impresso a marca, a característica do eletroduto e o Diâmetro Nominal (DN). (Fornecimento e instalação) |  | 45.58 | 0 | 45.58
Curva em PVC rígido, DN32 (ou DN 1”), ângulo de 90°, roscável (com rosca nas duas extremidades), antichama (conforme norma NBR 15465), na cor preta. No corpo da Curva deve estar impresso a marca, a característica e o Diâmetro Nominal (DN). A curva deve estar em compatibilidade com o respectivo eletroduto de mesmo diâmetro nominal (DN) do item 2.1. (Fornecimento e instalação) |  | 50.58 | 0 | 50.58
Curva em PVC rígido, DN40 (ou DN 1 1/4”), ângulo de 90°, roscável (com rosca nas duas extremidades), antichama (conforme norma NBR 15465), na cor preta. No corpo da Curva deve estar impresso a marca, a característica e o Diâmetro Nominal (DN). A curva deve estar em compatibilidade com o respectivo eletroduto de mesmo diâmetro nominal (DN) do item 2.2. (Fornecimento e instalação) |  | 11.65 | 0 | 11.65
Curva em PVC rígido, DN50 (ou DN 1 1/2”), ângulo de 90°, roscável (com rosca nas duas extremidades), antichama (conforme norma NBR 15465), na cor preta. No corpo da Curva deve estar impresso a marca, a característica e o Diâmetro Nominal (DN). A curva deve estar em compatibilidade com o respectivo eletroduto de mesmo diâmetro nominal (DN) do item 2.3. (Fornecimento e instalação) |  | 12.65 | 0 | 12.65
Curva em PVC rígido, DN60 (ou DN 2”), ângulo de 90°, roscável (com rosca nas duas extremidades), antichama (conforme norma NBR 15465), na cor preta. No corpo da Curva deve estar impresso a marca, a característica e o Diâmetro Nominal (DN). A curva deve estar em compatibilidade com o respectivo eletroduto de mesmo diâmetro nominal (DN) do item 2.4. (Fornecimento e instalação) |  | 13.65 | 0 | 13.65
Luva em PVC rígido, DN32 (ou DN 1”), roscável, antichama (conforme norma NBR 15465), na cor preta. A luva deve estar em compatibilidade com o respectivo eletroduto de mesmo diâmetro nominal (DN) do item 2.1. (Fornecimento e instalação) |  | 14.65 | 0 | 14.65
Luva em PVC rígido, DN40 (ou 1 1/4”), roscável, antichama (conforme norma NBR 15465), na cor preta. A luva deve estar em compatibilidade com o respectivo eletroduto de mesmo diâmetro nominal (DN) do item 2.2. (Fornecimento e instalação) |  | 4.43 | 0 | 4.43
Luva em PVC rígido, DN50 (ou DN 1 1/2”), roscável, antichama (conforme norma NBR 15465), na cor preta. A luva deve estar em compatibilidade com o respectivo eletroduto de mesmo diâmetro nominal (DN) do item 2.3. (Fornecimento e instalação) |  | 5.43 | 0 | 5.43
Luva em PVC rígido, DN60 (ou DN 2”), roscável, antichama (conforme norma NBR 15465), na cor preta. A luva deve estar em compatibilidade com o respectivo eletroduto de mesmo diâmetro nominal (DN) do item 2.4. (Fornecimento e instalação) |  | 6.43 | 0 | 6.43
Bucha com Arruela de Alumínio fundido, compatível com eletroduto PVC rígido roscável DN32 (ou DN 1") do item 2.1. (Fornecimento e instalação) |  | 7.43 | 0 | 7.43
Bucha com Arruela de Alumínio fundido, compatível com eletroduto PVC rígido roscável DN40 (ou DN 1 1/4") do item 2.2. (Fornecimento e instalação) |  | 6.43 | 0 | 6.43
Bucha com Arruela de Alumínio fundido, compatível com eletroduto PVC rígido roscável DN50 (o DN 1 1/2") do item 2.3. (Fornecimento e instalação) |  | 8.43 | 0 | 8.43
Bucha com Arruela de Alumínio fundido, compatível com eletroduto PVC rígido roscável DN60 (ou DN 2") do item 2.4. (Fornecimento e instalação) |  | 10.43 | 0 | 10.43
Caixa 4X2" PVC. (Fornecimento e instalação) |  | 11.43 | 0 | 11.43
Placa cega 4 x 2'' em termoplastico, cor branca, tipo silentoquepial ou equivalente. (Fornecimento e instalação) |  | 1 | 0 | 1
Caixa de Passagem Metálica, de dimensões internas: comprimento variável entre 19cm e 21cm, largura no mesmo valor do comprimento e altura variável entre 9,7cm e 11cm, com tampa. Em liga de Alumínio Silício, fundidas em molde permanente, de bom acabamento, alta resistência mecânica e à corrosão. Tampa lisa ou antiderrapante, fixada por parafusos de aço galvanizado, dotadas de junta de vedação. Chassi removível opcional para montagem de equipamentos elétricos. Acabamento em pintura Eletrostática a Pó Epóxi-poliéster na cor cinza. Fornecidas totalmente fechadas. Indicadas para: Montagem de equipamentos elétricos em geral e outras ligações em ambientes úmidos e com emanação de gases não inflamáveis. (Fornecimento e instalação) |  | 6.86 | 0 | 6.86
Caixa de Passagem Metálica, de dimensões internas: comprimento variável entre 28cm e 31cm, largura no mesmo valor do comprimento e altura variável entre 11,5 cm e 13cm, com tampa. Em liga de Alumínio Silício, fundidas em molde permanente, de bom acabamento, alta resistência mecânica e à corrosão. Tampa lisa ou antiderrapante, fixada por parafusos de aço galvanizado, dotadas de junta de vedação. Chassi removível opcional para montagem de equipamentos elétricos. Acabamento em pintura Eletrostática a Pó Epóxi-poliéster na cor cinza. Fornecidas totalmente fechadas. Indicadas para: Montagem de equipamentos elétricos em geral e outras ligações em ambientes úmidos e com emanação de gases não inflamáveis. (Fornecimento e instalação) |  | 84.29 | 0 | 84.29
Caixa de Passagem Metálica, de dimensões internas: com comprimento variável entre 37,9cm e 41cm, largura no mesmo valor do comprimento e altura variável entre 19cm e 21cm, com tampa. Em liga de Alumínio Silício, fundidas em molde permanente, de bom acabamento, alta resistência mecânica e à corrosão. Tampa lisa ou antiderrapante, fixada por parafusos de aço galvanizado, dotadas de junta de vedação. Chassi removível opcional para montagem de equipamentos elétricos. Acabamento em pintura Eletrostática a Pó Epóxi-poliéster na cor cinza. Fornecidas totalmente fechadas. Indicadas para: Montagem de equipamentos elétricos em geral e outras ligações em ambientes úmidos e com emanação de gases não inflamáveis. (Fornecimento e instalação) |  | 134.29 | 0 | 134.29
Rack fechado metálico para telecomunicação (AT) padrão 19", 20U de altura, 570mm de profundidade, para abrigar as terminações do cabeamento estruturado – (Fornecimento e instalação) - Composto com os seguintes acessórios: 1 prateleira 19x300mm; 8 guias de cabo horizontal fechado de 1U; 5 painéis de fechamento de 1U; 1calha de 1U com 8 tomadas (régua de energia); Deve possuir a seguinte construção: 1 - Porta frontal com estrutura em aço SAE 1010 de 1,2mm e visor em chapa de PS fumê de 2,0mm, com fechadura; 2 - Estrutura em aço SAE 1010 de 1,5mm; 3 - Laterais removíveis em aço SAE 1010 de 0,75mm, fixadas através de parafusos; 4 - Um plano de fixação em aço SAE 1010 de 1,5mm perfurado para fixação de porca-gaiola; 5 - Venezianas de ventilação nas laterais; 6 - Incluso ao produto kit de parafusos para fixação na parede; 7 - Ajuste de profundidade do plano de montagem; 8 - Abertura inferior para entrada de cabos; 9 - Pintura em Epoxi bege ou preto texturizado. | und | 204.29 | 0 | 204.29
Porca Gaiola + parafuso M5 para fixação em Rack de 19". (Fornecimento e instalação) |  | 1452.86 | 0 | 1452.86
DISTRIBUIDOR INTERNO ÓPTICO 24FO SC. (Fornecimento e instalação) com as seguintes características: 1 - Estrutura em alumínio 1,5mm; 2 - Bandejas em aço SAE 1010 de 0,75mm p/ acondicionamento das emendas; 3 - Abraçadeiras para fixação dos cabos; 4 - Berço em borracha p/ acomodação dos protetores de emenda; 5 - Protetores de Emenda; 6 - Abertura para entrada de cabos; 7 - Acabamento: epoxi bege ou preto texturizado; 8 – Padrão 19”; 9 – Altura de 1U. |  | 1.22 | 0 | 1.22
EXTENSÃO ÓPTICA DUPLEX SC-SPC MM 50μm, 1,5m acompanhada com os respectivos acopladores (alinhadores) ópticos para fixação ao DIO - (Fornecimento e instalação) - com as seguintes características: 1 - Constituído por um par de fibras ópticas multimodo 50/125 μm (cor amarelo – ABNT NBR 14106), tipo “tight“; 2 - Utilizar padrão “zip-cord” de reunião das fibras para diâmetro de 2mm; 3 - Ser aplicável em conectores da série SFF (SmallFormFactor), seguindo a ANSI/TIA/EIA-568-C.3; 4 - A fibra óptica desta extensão deverá possuir revestimento primário em acrilato e revestimento secundário em PVC; 5 - Sobre o revestimento secundário deverão existir elementos de tração e capa em PVC não propagante à chama; 6 - As extremidades desta extensão óptica dupla devem vir devidamente conectorizadas em uma das extremidades e testadas de fábrica; 7 - Raio mínimo de curvatura aceitável para este cordão óptico duplo é de 50mm; 8 - Possuir impresso na capa externa nome do fabricante, marca do produto e data de fabricação. |  | 652.86 | 0 | 652.86
CORDÃO ÓPTICO DUPLEX SC-SPC/SC-SPC MM 50 μm, 2,5m - (Fornecimento e instalação) - com as seguintes carcterísticas: 1 - Constituído por um par de fibras ópticas multimodo 50/125 μm (cor amarelo), tipo “tight“; 2 - Utilizar padrão “zip-cord” de reunião das fibras para diâmetro de 2mm; 3 - Ser aplicável em conectores da série SFF (SmallFormFactor), seguindo a ANSI/TIA/EIA-568-C.3; 4 - A fibra óptica deste cordão deverá possuir revestimento primário em acrilato e revestimento secundário em PVC; 5 - Sobre o revestimento secundário deverão existir elementos de tração e capa em PVC não propagante à chama; 6 - As extremidades deste cordão óptico duplo devem vir devidamente conectorizadas e testadas de fábrica; 7 - Raio mínimo de curvatura aceitável para este cordão óptico duplo é de 50mm; 8 - Possuir impresso na capa externa nome do fabricante, marca do produto e data de fabricação. |  | 92.15 | 0 | 92.15
Fusão de Fibra óptica, nas 2 extremidades, com alinhamento pelo núcleo e perda máxima de 0.01dB(MMF); instalação; identificação e organização do DIO, conforme instrução do fabricante. |  | 112.15 | 0 | 112.15
VoicePanel com 30 portas em conectores RJ45 - (Fornecimento e instalação) - com as seguintes características: 1 -Fornecido em aço com pintura epóxi, resistente a corrosão e riscos; 2 - Ocupar somente 1U no Rack; 3 - Fácil espelhamento dos Blocos de Conexão 110 IDC; 4- Proporcionar agilidade e manutenção dos ramais; 5 - Composto por 3 módulos de conexão de 10 portas; 6 - Largura de 19”, conforme requisitos da Norma ANSI/TIA/EIA-310D; 7 - Permita terminação de condutores sólidos de 22 AWG a 26 AWG; 8 - Compatibilidade com patch cords conectorizados em RJ-11 ou RJ-45; 9 - Possuir identificação com número da posição na parte frontal e traseira; 10 - Atenda FCC 68.5 (EMI - Interferência Eletromagnética); 11 - Totalmente compatível com conectores plug RJ11; 12 - Permitir o uso de ferramenta punch-down na conexão dos condutores nas terminações 110 IDC traseiras; 13 - Performance garantida dentro dos limites da Norma EIA/TIA 568 para Categoria 3. |  | 102.15 | 0 | 102.15
PATCH PANEL Gibabit CAT 6, 24 portas RJ45 - (Fornecimento e instalação) - com as seguintes características: 1 - Possuir Certificação UL ou ETL LISTED; 2 - Possuir Certificação UL ou ETL VERIFIED; 3 - O produto deve cumprir com os requisitos quanto à taxa máxima de compostos que não agridam ao meio ambiente conforme a norma RoHS; 4 - Possuir certificação de canal para 6 conexões por laboratório de 3a. Parte ETL; -certificações: ETL Verif. 3174000, UL Listed E173971, ETL-4conex 3188470CRT-001c, ETL-6conex 3118430CRT-003 5 - Painel frontal em termoplástico de alto impacto, não propagante a chama que atenda a norma UL 94 V-0 (flamabilidade), com porta etiquetas de identificação em acrílico para proteção; 6 - Apresentar largura de 19 “, e altura de 1 U ou 44,5mm para os Patch Panels de 24 portas e 2U ou 89mm para os Patch Panels de 48 portas; 7 - Ser disponibilizado em 24 ou 48 portas com conectores RJ-45 fêmea na parte frontal, estes devem ser fixados a circuitos impressos (para proporcionar melhor performance elétrica); 8 - Os contatos IDC devem ser em ângulo de 45° para melhor performance elétrica; 9 - Os conectores fêmea RJ-45 devem possuir as seguintes características: Atender a ANSI/TIA/EIA-568-C.2-1 Categoria 6, possuir vias de contato produzidas em bronze fosforoso com camadas de 2,54 mm de níquel e 1,27 mm de ouro, possuir terminação do tipo 110 IDC (conexão traseira) estanhados para a proteção contra oxidação dispostos em 45 graus, permitindo inserção de condutores de 22 AWG a 26 AWG; 10 - Identificação do fabricante no corpo do produto; 11 - Possuir local para aplicação de ícones de identificação (para codificação); 12 - Fornecido de fábrica com ícones de identificação (nas cores azul e vermelha); 13 - Ser fornecido com guia traseiro perfurado, em material termoplástico de alto impacto, não propagante a chama que atenda a norma UL 94 V-0 (flamabilidade) com possibilidade fixação individual dos cabos, proporcionando segurança, flexibilidade e rapidez na montagem; 14 - Ser fornecido com acessórios para fixação dos cabos (velcros e cintas de amarração); 15 - Possuir em sua estrutura, elementos laterais em material metálico, que eliminem o risco de torção do corpo do Patch Panel; 16 - Suportar ciclos de inserção, igual ou superior a 200 (duzentas) vezes com terminações 110 IDC; 17 - Suportar ciclos de inserção, na parte frontal, igual ou superior a 750 (setecentas e cinquenta) vezes com conectores RJ-45 e 200 inserções com RJ11; 18 - Ser fornecido em módulos de 8 posições; 19 - Fornecido com instrução de montagem na língua Portuguesa; 20 - Exceder as características elétricas contidas na norma ANSI/TIA/EIA-568-C.2-1 Categoria 6; 21 - Compatível com as terminações T568A e T568B, segundo a norma ANSI/TIA/EIA-568-C.2, sem a necessidade de trocas de etiqueta; 22 - resistência de isolamento: 500 MOhms; 23 - resistência de contato: 20mOhm; 24 - resistência DC: 0,1 Ohm; 25 - prova de tensão dielétrica: 1000V (RMS, 60 Hz, 1 min.); 26 - força de contato: 0,98N (100g). Possuir Certificação UL ou ETL VERIFIED; |  | 452.86 | 0 | 452.86
CABO PARA REDE ETHERNET GIGABIT CAT 6 – CM, fornecido em caixa com 305 metros - (Fornecimento e instalação) - com as seguintes características: 1- cor vermelha; 2- diâmetro nominal 6,0mm; 3- classe de flamabilidade CM; 4- quantidade de pares: 4 pares, 23 AWG; 5 - temperatura de operação: -10oC a +60oC; 6- atenuação em 100MHz: 19,8dB (maxima), 17,8dB (típica); 7 - atenuação em 250Mhz: 32,8dB (máxima), 29,3 (típica); 8- perda de retorno em 100MHz: 21,1dB (mínima), 31,9 (típica); 9- perda de retorno em 250Mhz: 17,3 (mínima), 26,5 (típica); 10- Certificações: US Listed/Verified E257905/E160837, ETL Listed/Verified 3050027/J20021181, ETL-4conex/ETL-6conex 3073041/3118430, Anatel 1145-04-0256; 11- Possuir certificado de performance elétrica (VERIFIED) pela UL ou ETL, conforme especificações da norma ANSI/TIA/EIA-568-C.2-1 e ISO/IEC 11801 bem como certificado para flamabilidade (UL LISTED ou ETL LISTED) CM ou CMR conforme UL; 12- O cabo utilizado deverá possuir certificação Anatel impressas na capa. 13- O produto deve cumprir com os requisitos quanto a taxa máxima de compostos que não agridam ao meio ambiente conforme a norma RoHS; 14- Possuir certificação de canal para 6 conexões por laboratório de 3a. Parte ETL ou UL; 15 - Possuir impresso na capa externa nome do fabricante, marca do produto, e sistema de rastreabilidade que permita identificar a data de fabricação dos cabos, gravação seqüencial métrica (em sistema de medida internacional SI); 16 - Ser composto por condutores de cobre sólido; capa externa em PVC não propagante à chama, com possibilidade de fornecimento nas cores azul, amarelo, preto, verde, branco, bege, marrom, laranja, vermelha ou cinza; 17- Deve atender ao código de cores especificado abaixo: par 1: azul-branco, com uma faixa azul (stripe) no condutor branco; par 2: laranja-branco, com uma faixa laranja (stripe) no condutor branco; par 3: verde-branco, com uma faixa verde (stripe) no condutor branco; par 4: marrom-branco, com uma faixa marrom (stripe) no condutor branco; 18 - Exceder as características elétricas contidas na norma ANSI/TIA/EIA-568-C.2-1 Categoria 6; 19 - Impedância característica de 100W (Ohms); 20 - Ser certificado através do Teste de POWER SUM, comprovado através de catálogo e/ou folders do fabricante; 21- Deverá ser apresentado através de catálogos, testes das principais características elétricas em transmissões de altas velocidades (valores típicos) de ATENUAÇÃO (dB/100m), NEXT (dB), PSNEXT(dB), RL(dB), ACR(dB), para freqüências de 100, 200, 350 e 550Mhz. |  | 752.86 | 0 | 752.86
Espelho pvc, 4 x 2 polegadas para fixação de 2 conectores RJ45, com janela de proteção, aplicação rede de informática (cabeamento estruturado cat 6), na cor branca, compatível com o item abaixo (3.11). (Fornecimento e instalação) |  | 1.93 | 0 | 1.93
CONECTOR RJ-45 FÊMEA GIGABIT CAT 6 BRANCO, COMPATÍVEL COM O ESPELHO 4 x 2, DO ITEM ACIMA (3.10). (Fornecimento e instalação) DEVE APRESENTAR AS SEGUINTES CARACTERÍSTICAS: 1- Possuir Certificação UL LISTED e UL VERIFIED, Possuir certificação de canal para 6 conexões por laboratório de 3a. Parte UL ou ETL. Certificações: ETL Verif. 3174000, UL Listed E173971, ETL4conex 3188470CRT-001c; 2- Ter corpo em material termoplástico de alto impacto não propagante à chama que atenda a norma UL 94 V-0 (flamabilidade); 3- Possuir protetores 110IDC traseiros para as conexões e tampa de proteção frontal (dust cover) removível e articulada com local para inserção, (na própria tampa), do ícone de identificação; 4- Possuir vias de contato produzidas em bronze fosforoso com camadas de 2,54 μm de níquel e 1,27 μm de ouro; 5- força de retenção jack-plug: >= 133N - quantidade de ciclos: >= 750 p/ RJ45 e >= 200 p/ RJ11 6- resistência de isolamento de: 500 Mohms 7- resistência de contato: 20mOhm 8- resistência DC: 0,1 Ohm 9- prova de tensão dielétrica: 1000V (RMS, 60 Hz, 1 min.) 10- força de contato: 0,98N (100g) 11- O keystone deve ser compatível para as terminações T-568A e T-568B, segundo a ANSI/TIA/EIA-568-C.2; 12- Possuir terminação do tipo 110 IDC (conexão traseira) estanhados para a proteção contra oxidação e permitir inserção de condutores de 22 AWG a 26 AWG, permitindo ângulos de conexão do cabo, em até 180 graus; 13- Suportar ciclos de inserção, na parte frontal, igual ou superior a 750 (setecentas e cinqüenta) vezes com conectores RJ-45 e 200 inserções com RJ11; 14- Suportar ciclos de inserção, igual ou superior a 200 (duzentas) vezes com terminações 110 IDC; 15- Os contatos IDC devem ser em ângulo de 45° para melhor performance elétrica; 16- Identificação do conector como Categoria 6 (C6), gravado na parte frontal do conector; 17- Exceder as características elétricas contidas na norma ANSI/TIA/EIA-568-C.2-1 Categoria 6; 18- O produto deve cumprir com os requisitos quanto a taxa máxima de compostos que não agridam ao meio ambiente conforme a norma RoHS. |  | 8.43 | 0 | 8.43
Rede de Cabeamento Estruturado em CAT. 6, interligando os pontos ao Rack do prédio (AT). (lançamento de cabos, conectorização em patch panel e tomada Todo o sistema deve ser identificado e instalado conforme NBR 14565.M8V fêmea, fixação e organização em rack de piso e/ou parede). |  | 35.29 | 0 | 35.29
PATCH CORD GIGABIT CAT 6 - VERMELHO - Comprimento: 1,5 m. (Fornecimento e instalação) DEVE APRESENTAR AS SEGUINTES CARACTERÍSTICAS: 1- Patch Cord para interligação entre a “tomada lógica“ e a “estação de trabalho“ ou para manobra na Sala de Telecomunicações; 2- Deve ter duas certificações Anatel conforme regulamento da entidade: a do cabo flexível e do cordão de manobra; 3- Deve cumprir com os requisitos quanto à taxa máxima de compostos que não agridam ao meio ambiente conforme a norma RoHS; 4- Deve possuir certificação de canal para 6 conexões por laboratório de 3a. Parte UL ou ETL; 5- Deverão ser montados e testados em fábrica, com garantia de performance; 6- O acessório deve ser confeccionado em cabo par trançado, U/UTP Categoria 6 (UnshieldedTwistedPair), 24 AWG x 4 pares, composto por condutores de cobre flexível, multifilar, isolamento em poliolefina e capa externa em PVC não propagante a chama, conectorizados à RJ-45 macho Categoria 6 nas duas extremidades, estes conectores (RJ-45 macho), devem atender às especificações contidas na norma ANSI/TIA/EIA-568-C.2-1 Categoria 6, ter corpo em material termoplástico de alto impacto não propagante a chama que atenda a norma UL 94 V-0 (flamabilidade), possuir vias de contato produzidas em bronze fosforoso com camadas de 2,54 μm de níquel e 1,27 μm de ouro, para a proteção contra oxidação, garras duplas para garantia de vinculação elétrica com as veias do cabo; 7- Deve possuir classe de flamabilidade impressa na capa, com o correspondente número de registro (file number) da entidade Certificadora (UL); 8- Deve possuir classe de flamabilidade no mínimo CM; 9- O Cabo utilizado deve apresentar Certificação ETL em conformidade com a norma ANSI/TIA/EIA-568-C.2-1 (strandedcable); 10- Deve possuir capa protetora (bota) do mesmo dimensional do RJ-45 plug e proteção à lingüeta de travamento. Esta capa protetora deve ajudar a evitar a curvatura excessiva do cabo em movimentos na conexão bem como proteger o pino de destravamento dos conectores contra enroscamentos e quebras; 11- Exceder as características elétricas contidas na norma ANSI/TIA/EIA-568-C.2-1 Categoria 6; 12- Possuir características elétricas e performance testada em freqüências de até 250 MHz; 13 - padrão de montagem: T568-A; 14 - temperatura de operação: -10oC a +60oC; 15 - resistência elétrica CC do condutor a 20oC: 93,8ohms/Km; 16 - capacitância mútua máxima a 1 KHz: 56pF/m; 17- impedância característica nominal de 1 MHz a 250 MHz: 100+-15% Ohms; 18 - prova de tensão entre condutores: 2500 VDC/3seg; 19 - diferença de atraso de propagação entre pares: 45ns/100m 20 - certificações: Anatel 1276-07-0256, 1278-07-0256, US Listed E173971, ETL-4conex/ETL-6conex/Verified 3073041CTR-003/318430CTR-003/3126372CTR-002c. |  | 1 | 0 | 1
PATCH CORD GIGABIT CAT 6 - AZUL - Comprimento: 1,5 m. (Fornecimento e instalação) DEVE APRESENTAR AS SEGUINTES CARACTERÍSTICAS: 1- Patch Cord para interligação entre a “tomada lógica“ e a “estação de trabalho“ ou para manobra na Sala de Telecomunicações; 2- Deve ter duas certificações Anatel conforme regulamento da entidade: a do cabo flexível e do cordão de manobra; 3- Deve cumprir com os requisitos quanto à taxa máxima de compostos que não agridam ao meio ambiente conforme a norma RoHS; 4- Deve possuir certificação de canal para 6 conexões por laboratório de 3a. Parte UL ou ETL; 5- Deverão ser montados e testados em fábrica, com garantia de performance; 6- O acessório deve ser confeccionado em cabo par trançado, U/UTP Categoria 6 (UnshieldedTwistedPair), 24 AWG x 4 pares, composto por condutores de cobre flexível, multifilar, isolamento em poliolefina e capa externa em PVC não propagante a chama, conectorizados à RJ-45 macho Categoria 6 nas duas extremidades, estes conectores (RJ-45 macho), devem atender às especificações contidas na norma ANSI/TIA/EIA-568-C.2-1 Categoria 6, ter corpo em material termoplástico de alto impacto não propagante a chama que atenda a norma UL 94 V-0 (flamabilidade), possuir vias de contato produzidas em bronze fosforoso com camadas de 2,54 μm de níquel e 1,27 μm de ouro, para a proteção contra oxidação, garras duplas para garantia de vinculação elétrica com as veias do cabo; 7- Deve possuir classe de flamabilidade impressa na capa, com o correspondente número de registro (file number) da entidade Certificadora (UL); 8- Deve possuir classe de flamabilidade no mínimo CM; 9- O Cabo utilizado deve apresentar Certificação ETL em conformidade com a norma ANSI/TIA/EIA-568-C.2-1 (strandedcable); 10- Deve possuir capa protetora (bota) do mesmo dimensional do RJ-45 plug e proteção à lingüeta de travamento. Esta capa protetora deve ajudar a evitar a curvatura excessiva do cabo em movimentos na conexão bem como proteger o pino de destravamento dos conectores contra enroscamentos e quebras; 11- Exceder as características elétricas contidas na norma ANSI/TIA/EIA-568-C.2-1 Categoria 6; 12- Possuir características elétricas e performance testada em freqüências de até 250 MHz; 13 - padrão de montagem: T568-A; 14 - temperatura de operação: -10oC a +60oC; 15 - resistência elétrica CC do condutor a 20oC: 93,8ohms/Km; 16- capacitância mútua máxima a 1 KHz: 56pF/m; 17 - impedância característica nominal de 1 MHz a 250 MHz: 100+-15% Ohms; 18 - prova de tensão entre condutores: 2500 VDC/3seg; 19 - diferença de atraso de propagação entre pares: 45ns/100m; 20 - certificações: Anatel 1276-07-0256, 1278-07-0256, US Listed E173971, ETL-4conex/ETL-6conex/Verified 3073041CTR-003/318430CTR-003/3126372CTR-002c. |  | 19.2856 | 0 | 19.2856
PATCH CORD GIGABIT CAT 6 - VERMELHO - Comprimento: 1,5 m | 26.29 | 26.29 | 0 | 26.29
Certificação dos enlaces ópticos, os relatórios de certificação devem ser apresentados com gráficos e o equipamento deve ser compatível com o nível IV de precisão; |  | 30.29 | 0 | 30.29
Certificação dos enlaces metálicos, os relatórios de certificação devem ser apresentados com gráficos e o equipamento deve ser compatível com o nível IV de precisão; |  | 1 | 0 | 1
Macro medidores | und | 1 | 0 | 1
Sistema automotor para estação de tratamento de água | und | 8716.2282 | 0 | 8716.2282
|  | 34271.8549 | 0 | 34271.8549
16. Equipamentos / ferramentas
Aluguel de vibrador de imersão - 35/47 | h | 6.0706 | 0 | 6.0706
Betoneira 320 litros | h | 9.3651 | 0 | 9.3651
Aluguel de bancada de serra c/ motor 5cv de alta rotação | mês | 50 | 0 | 50
Aluguel serra circular | h | 6 | 0 | 6
Aluguel de serra mármore(makita) | mês | 40 | 0 | 40
Bomba manual | un | 65 | 0 | 65
Bomba submersa anauger de ¾ hp | un | 80 | 0 | 80
Energia elétrica | kwh | 3.04 | 0 | 3.04
Bancada de serra circular para carpintaria com motor elétrico trifásico de 3 a 5 HP com chave seccionadora e coifa protetora | h | 0.77 | 0 | 0.77
Máquina de cortar aço tipo SOGEMAT ou equivalente | h | 4.05 | 0 | 4.05
Andaime metálico tubular de encaixe tipo torre, com largura até 2 m | m²/mês | 6 | 0 | 6
Vibrador de imersão com motor elétrico trifásico 2 HP monofásico, com mangote | h | 0.77 | 0 | 0.77
Furadeira de impacto portátil, elétrica, tipo industrial, com mandril de 5/8" | h | 0.54 | 0 | 0.54
Veículo comercial leve (pick-up) com capacidade de carga de 700 kg, motor flex | h | 8.37 | 0 | 8.37
Andaime metálico tipo "fachadeiro" |  | 0 | 0
Conector Linear 101E, com gel, para emenda de cabo telefônico | mês | 924.64 | 0 | 924.64
Caixa de Emenda Aérea Selada Horizontal (CEASH), para cabo telefônico CTP-APL até 600 pares | und | 0.72 | 0 | 0.72
Eletroduto de metal galvanizado DN75 (ou DN 2 1/2"), tubo com 3m, roscável (com rosca nas duas extremidades). (Fornecimento e instalação) | und | 634.29 | 0 | 634.29
Curva de metal galvanizado DN75 (ou DN 2 1/2"), ângulo de 90°, roscável. A curva deve estar em compatibilidade com o respectivo eletroduto de mesmo diâmetro nominal (DN) do item 2.1 (Fornecimento e instalação) |  | 215.2882 | 0 | 215.2882
Eletroduto em PVC rígido, DN32 (ou DN 1”), roscável (com rosca nas duas extremidades), antichama (conforme norma NBR 15465), na cor preta. Tubos fornecidos em barras de 3m; No corpo do Eletroduto deverá estar impresso a marca, a característica do eletroduto e o Diâmetro Nominal (DN). (Fornecimento e instalação) |  | 26.86 | 0 | 26.86
Eletroduto em PVC rígido, DN40 (ou DN 1 1/4”), roscável (com rosca nas duas extremidades), antichama (conforme norma NBR 15465), na cor preta. Tubos fornecidos em barras de 3m; No corpo do Eletroduto deverá estar impresso a marca, a característica do eletroduto e o Diâmetro Nominal (DN).(Fornecimento e instalação) |  | 30.29 | 0 | 30.29
Eletroduto em PVC rígido, DN60 (ou DN 2”), roscável (com rosca nas duas extremidades), antichama (conforme norma NBR 15465), na cor preta. Tubos fornecidos em barras de 3m; No corpo do Eletroduto deverá estar impresso a marca, a característica do eletroduto e o Diâmetro Nominal (DN).(Fornecimento e instalação) |  | 40.29 | 0 | 40.29
Eletroduto em PVC rígido, DN75 (ou DN 2 1/2”), roscável (com rosca nas duas extremidades), antichama (conforme norma NBR 15465), na cor preta. Tubos fornecidos em barras de 3m; No corpo do Eletroduto deverá estar impresso a marca, a característica do eletroduto e o Diâmetro Nominal (DN).(Fornecimento e instalação) |  | 55.29 | 0 | 55.29
Eletroduto em PVC rígido, DN85 (ou DN 3”), roscável (com rosca nas duas extremidades), antichama (conforme norma NBR 15465), na cor preta. Tubos fornecidos em barras de 3m; No corpo do Eletroduto deverá estar impresso a marca, a característica do eletroduto e o Diâmetro Nominal (DN).(Fornecimento e instalação) |  | 60.29 | 0 | 60.29
Curva em PVC rígido, DN32 (ou DN 1”), ângulo de 90°, roscável (com rosca nas duas extremidades), antichama (conforme norma NBR 15465), na cor preta. No corpo da Curva deve estar impresso a marca, a característica e o Diâmetro Nominal (DN). A curva deve estar em compatibilidade com o respectivo eletroduto de mesmo diâmetro nominal (DN) do item2.3. (Fornecimento e instalação) |  | 65.29 | 0 | 65.29
Curva em PVC rígido, DN40 (ou DN 1 1/4”), ângulo de 90°, roscável (com rosca nas duas extremidades), antichama (conforme norma NBR 15465), na cor preta. No corpo da Curva deve estar impresso a marca, a característica e o Diâmetro Nominal (DN). A curva deve estar em compatibilidade com o respectivo eletroduto de mesmo diâmetro nominal (DN) do item2.4. (Fornecimento e instalação) |  | 10.86 | 0 | 10.86
Curva em PVC rígido, DN60 (ou DN 2”), ângulo de 90°, roscável (com rosca nas duas extremidades), antichama (conforme norma NBR 15465), na cor preta. No corpo da Curva deve estar impresso a marca, a característica e o Diâmetro Nominal (DN). A curva deve estar em compatibilidade com o respectivo eletroduto de mesmo diâmetro nominal (DN) do item2.5. (Fornecimento e instalação) |  | 11.86 | 0 | 11.86
Curva em PVC rígido, DN75 (ou DN 2 1/2”), ângulo de 90°, roscável (com rosca nas duas extremidades), antichama (conforme norma NBR 15465), na cor preta. No corpo da Curva deve estar impresso a marca, a característica e o Diâmetro Nominal (DN). A curva deve estar em compatibilidade com o respectivo eletroduto de mesmo diâmetro nominal (DN) do item2.6. (Fornecimento e instalação) |  | 13.86 | 0 | 13.86
Curva em PVC rígido, DN85 (ou DN 3”), ângulo de 90°, roscável (com rosca nas duas extremidades), antichama (conforme norma NBR 15465), na cor preta. No corpo da Curva deve estar impresso a marca, a característica e o Diâmetro Nominal (DN). A curva deve estar em compatibilidade com o respectivo eletroduto de mesmo diâmetro nominal (DN) do item2.7. (Fornecimento e instalação) |  | 15.36 | 0 | 15.36
Luva em PVC rígido, DN32 (ou DN 1”), roscável, antichama (conforme norma NBR 15465), na cor preta. A luva deve estar em compatibilidade com o respectivo eletroduto de mesmo diâmetro nominal (DN) do item2.3. (Fornecimento e instalação) |  | 16.86 | 0 | 16.86
Luva em PVC rígido, DN40 (ou 1 1/4”), roscável, antichama (conforme norma NBR 15465), na cor preta. A luva deve estar em compatibilidade com o respectivo eletroduto de mesmo diâmetro nominal (DN) do item2.4. (Fornecimento e instalação) |  | 2.86 | 0 | 2.86
Luva em PVC rígido, DN60 (ou DN 2”), roscável, antichama (conforme norma NBR 15465), na cor preta. A luva deve estar em compatibilidade com o respectivo eletroduto de mesmo diâmetro nominal (DN) do item2.5. (Fornecimento e instalação) |  | 3.86 | 0 | 3.86
Luva em PVC rígido, DN75 (ou DN 2 1/2”), roscável, antichama (conforme norma NBR 15465), na cor preta. A luva deve estar em compatibilidade com o respectivo eletroduto de mesmo diâmetro nominal (DN) do item2.6. (Fornecimento e instalação) |  | 5.86 | 0 | 5.86
Luva em PVC rígido, DN85 (ou DN 3”), roscável, antichama (conforme norma NBR 15465), na cor preta. A luva deve estar em compatibilidade com o respectivo eletroduto de mesmo diâmetro nominal (DN) do item2.7. (Fornecimento e instalação) |  | 7.86 | 0 | 7.86
Bucha com Arruela de Alumínio fundido, compatível com eletroduto PVC rígido roscável DN32 (ou DN 1") do item2.3. (Fornecimento e instalação) |  | 9.86 | 0 | 9.86
Bucha com Arruela de Alumínio fundido, compatível com eletroduto PVC rígido roscável DN40 (ou DN 1 1/4") do item2.4. (Fornecimento e instalação) |  | 4.86 | 0 | 4.86
Bucha com Arruela de Alumínio fundido, compatível com eletroduto PVC rígido roscável DN60 (ou DN 2") do item2.5. (Fornecimento e instalação) |  | 6.86 | 0 | 6.86
Bucha com Arruela de Alumínio fundido, compatível com eletroduto PVC rígido roscável DN75 (ou DN 2 1/2") do item2.6. (Fornecimento e instalação) |  | 9.86 | 0 | 9.86
Bucha com Arruela de Alumínio fundido, compatível com eletroduto PVC rígido roscável DN85 (ou DN 3") do item2.7. (Fornecimento e instalação) |  | 11.86 | 0 | 11.86
Caixa 4X2" PVC.(Fornecimento e instalação) |  | 13.86 | 0 | 13.86
placa cega 4 x 2'' em termoplastico, cor branca, tipo silentoquepial ou equivalente.(Fornecimento e instalação) |  | 0 | 0
Caixa de Passagem Metálica, de dimensões internas: comprimento variável entre 19cm e 21cm, largura no mesmo valor do comprimento e altura variável entre 9,7cm e 11cm, com tampa. Em liga de Alumínio Silício, fundidas em molde permanente, de bom acabamento, alta resistência mecânica e à corrosão. Tampa lisa ou antiderrapante, fixada por parafusos de aço galvanizado, dotadas de junta de vedação. Chassi removível opcional para montagem de equipamentos elétricos. Acabamento em pintura Eletrostática a Pó Epóxi-poliéster na cor cinza. Fornecidas totalmente fechadas. Indicadas para: Montagem de equipamentos elétricos em geral e outras ligações em ambientes úmidos e com emanação de gases não inflamáveis.(Fornecimento e instalação) |  | 0 | 0
Caixa de Passagem Metálica, de dimensões internas: comprimento variável entre 28cm e 31cm, largura no mesmo valor do comprimento e altura variável entre 11,5 cm e 13cm, com tampa. Em liga de Alumínio Silício, fundidas em molde permanente, de bom acabamento, alta resistência mecânica e à corrosão. Tampa lisa ou antiderrapante, fixada por parafusos de aço galvanizado, dotadas de junta de vedação. Chassi removível opcional para montagem de equipamentos elétricos. Acabamento em pintura Eletrostática a Pó Epóxi-poliéster na cor cinza. Fornecidas totalmente fechadas. Indicadas para: Montagem de equipamentos elétricos em geral e outras ligações em ambientes úmidos e com emanação de gases não inflamáveis.(Fornecimento e instalação) |  | 84.29 | 0 | 84.29
Caixa de Passagem Metálica, de dimensões internas: com comprimento variável entre 37,9cm e 41cm, largura no mesmo valor do comprimento e altura variável entre 19cm e 21cm, com tampa. Em liga de Alumínio Silício, fundidas em molde permanente, de bom acabamento, alta resistência mecânica e à corrosão. Tampa lisa ou antiderrapante, fixada por parafusos de aço galvanizado, dotadas de junta de vedação. Chassi removível opcional para montagem de equipamentos elétricos. Acabamento em pintura Eletrostática a Pó Epóxi-poliéster na cor cinza. Fornecidas totalmente fechadas. Indicadas para: Montagem de equipamentos elétricos em geral e outras ligações em ambientes úmidos e com emanação de gases não inflamáveis.(Fornecimento e instalação) |  | 134.29 | 0 | 134.29
Rack fechado metálico para telecomunicação (AT) padrão 19", 16U de altura, 570mm de profundidade, para abrigar as terminações do cabeamento estruturado |  | 204.29 | 0 | 204.29
Rack fechado metálico para telecomunicação (AT) padrão 19", 44U de altura, 570mm de profundidade, para abrigar as terminações do cabeamento estruturado – (Fornecimento e instalação) | und | 1151.86 | 0 | 1151.86
Porca Gaiola + parafuso M5 para fixação em Rack de 19".(Fornecimento e instalação) |  | 3552.86 | 0 | 3552.86
DISTRIBUIDOR INTERNO ÓPTICO 24FO SC. (Fornecimento e instalação) |  | 1.85 | 0 | 1.85
EXTENSÃO ÓPTICA DUPLEX SC-SPC MM 50μm, 1,5m acompanhada com os respectivos acopladores (alinhadores) ópticos para fixação ao DIO. (Fornecimento e instalação) |  | 684.29 | 0 | 684.29
CORDÃO ÓPTICO DUPLEX SC-SPC/SC-SPC MM 50 μm, 2,5m. (Fornecimento e instalação) |  | 92.15 | 0 | 92.15
Fusão de Fibra óptica, nas 2 extremidades, com alinhamento pelo núcleo e perda máxima de 0.01dB(MMF), instalação, identificação e organização do DIO, conforme instrução do fabricante. |  | 115.29 | 0 | 115.29
VoicePanel com 30 portas em conectores RJ45.(Fornecimento e instalação) |  | 28.4966 | 0 | 28.4966
VoicePanel com 50 portas em conectores RJ45.(Fornecimento e instalação) |  | 492.15 | 0 | 492.15
PATCH PANEL Gibabit CAT 6, 24 portas RJ45. |  | 692.15 | 0 | 692.15
CABO PARA REDE ETHERNET GIGABIT CAT 6 – CM, fornecido em caixa com 305 metros | und | 792.15 | 0 | 792.15
Espelho pvc, 4 x 2 polegadas para fixação de 2 conectores RJ45, com janela de proteção, aplicação rede de informática (cabeamento estruturado cat 6), na cor branca, compatível com o item abaixo (3.11).(Fornecimento e instalação) | und | 1.93 | 0 | 1.93
CONECTOR RJ-45 FÊMEA GIGABIT CAT 6 BRANCO, COMPATÍVEL COM O ESPELHO 4 x 2, DO ITEM ACIMA (3.10). (Fornecimento e instalação) |  | 8.43 | 0 | 8.43
|  | 36.86 | 0 | 36.86
Poste balizador redondo de alumínio para solo com estrutura fixa e com soquete E-27, para uso externo. O índice de proteção (IP) deve ser 65 (resistente à poeira e umidade). 01 Lâmpada fluorescente de 15 W. Relé fotoelétrico 1000 W/ 220 V. | und | 102.2873 | 0 | 102.2873
Disjuntor tetrapolar DR 125 A, tipo AC, corrente nominal residual 30mA |  | 1811.4291 | 0 | 1811.4291
Disjuntor tetrapolar DR 80 A, tipo AC, corrente nominal residual 30mA | und | 260.5391 | 0 | 260.5391
|  | 0 | 0
|  | 0 | 0
|  | 0 | 0
|  | 0 | 0
|  | 0 | 0
|  | 0 | 0
|  | 0 | 0
|  | 0 | 0
|  | 0 | 0
|  | 0 | 0
|  | 0 | 0
|  | 0 | 0
Extintor água pressurizada | un | 121.1141 | 0 | 121.1141
Extintor co2 - 4kg | un | 153.9808 | 0 | 153.9808
Extintor co2 - 6 kg | un | 190 | 0 | 190
Extintor de pó pressurizado cap. 4 kg, completo |  | 153.9808 | 0 | 153.9808
Ferramentas em geral | vb | 200 | 0 | 200
Máquina p/ polimento piso granilite | m² | 2.3353 | 0 | 2.3353
Compressor de ar reboc. Pot. 59,7 a 63, 4 kw - 7.1 | h | 17.55 | 0 | 17.55
Rompedor de concreto pneumático c/ ponteiro 400 | h | 4.7 | 0 | 4.7
Material de segurança epi | vb | 300 | 0 | 300
Capacete | un | 5.7 | 0 | 5.7
Bota de couro | par | 14.71 | 0 | 14.71
Óculos de proteção | un | 6.76 | 0 | 6.76
TAMPA CEGA EM PVC P/CONDULETE 4 X 2" | und | 1.1759 | 0 | 1.1759
CILINDRO DE PRESSÃO 18,00 LITROS | und | 736.8452 | 0 | 736.8452
CHAPA MONTAGEM CMZ(1,3,4,5) | und | 72.6882 | 0 | 72.6882
Caixa de passagem para telefone n 2, 20x20x12cm | und | 13.378 | 0 | 13.378
CAIXA DE PASSAGEM METÁLICA,SOBREPOR, EM CHAPA 14 USG, COM TAMPA APARAFUSADA, 20X20X12CM - SINAPI INS.(AGOSTO/2012) | UN | 12.3318 | 0 | 12.3318
CAIXA DE PASSAGEM METÁLICA, SOBREPOR EM CHAPA 14 USG, COM TAMPA APARAFUSADA, 30X30X12CM -SINAPI INS.(AGOSTO/2012) | UN | 16.3397 | 0 | 16.3397
CAIXA DE DERIVAÇÃO TIPO "L" PARA PERFILADO DE 19"x19" - SINAPI INS.(AGOSTO/2012) | UN | 5.4328 | 0 | 5.4328
CAIXA DE DERIVAÇÃO TIPO "L" PARA PERFILADO DE 38"x38" - SINAPI INS.(AGOSTO/2012) | UN | 6.4387 | 0 | 6.4387
CAIXA DE DERIVAÇÃO TIPO "T" PARA PERFILADO DE 19"x19" - SINAPI (AGOSTO 2012) | UN | 6.3833 | 0 | 6.3833
CAIXA DE DERIVAÇÃO TIPO "X" PARA PERFILADO DE 19"x19" - SINAPI INS.(AGOSTO/2012) | UN | 6.4387 | 0 | 6.4387
CAIXA DE DERIVAÇÃO TIPO "C" COM SAIDA INFERIOR PARA PERFILADO DE 38"x38" - SINAPI INS.(AGOSTO/2012) | UN | 8.4348 | 0 | 8.4348
CHUMBADOR AUTO ATARRACHANTE 3/8" .(AGOSTO/2012) | UN | 1.0367 | 0 | 1.0367
CONDULETE 3/4" EM LIGA DE ALUMÍNIO FUNDIDO TIPO "LB" - FORNECIMENTO E INSTALAÇÃO (73861/011) SINAPI-AGOSTO/2012 | UN | 7.4367 | 0 | 7.4367
CONDULETE 3/4" EM LIGA DE ALUMÍNIO FUNDIDO TIPO "LL" - FORNECIMENTO E INSTALAÇÃO (73861/014) SINAPI-AGOSTO/2012 | UN | 7.4367 | 0 | 7.4367
CONDULETE 3/4" EM LIGA DE ALUMÍNIO FUNDIDO TIPO "T" - FORNECIMENTO E INSTALAÇÃO (73861/020) SINAPI-AGOSTO/2012 | UN | 8.6803 | 0 | 8.6803
CONDULETE DE ALUMÍNIO FUNDIDO TIPO TB, 25MM - SINAPI INS.(AGOSTO/2012) | UN | 5.2427 | 0 | 5.2427
CONJUNTO DE BUCHA E ARRUELA, DE ALUMÍNIO, PARA ELETRODUTO DE 20MM - 3/4"-(00851)-SUPLAN/SINAPI(AGOSTO/2012) | UN | 0.418 | 0 | 0.418
Canaleta plástica c/divisória | m | 7.52 | 0 | 7.52
CURVA VERTICAL EXTERNA, DE 90 GRAUS, PARA ELETROCALHA METÁLICA TIPO "U", GALVANIZADA, 100X75MM -SINAPI INS.(AGOSTO/2012) | UN | 20.3001 | 0 | 20.3001
DERIVAÇÃO COTOVELO DE 90º PARA CANALETA TIPO RODAPÉ EM ALUMÍNIO, PROTEÇÃO IE, 20x12,5mm, COM DIVISÓRIAS P/FORÇA E LUZ - SINAPI INS.(AGOSTO/2012) | UN | 7.4605 | 0 | 7.4605
DERIVAÇÃO PARA ELETROCALHA PERFILADO DE 38x38mm (AGOSTO 2012) | UN | 16.7991 | 0 | 16.7991
DERIVAÇÃO EM "T" PARA CANALETA TIPO RODAPÉ EM ALUMÍNIO, PROTEÇÃO IE, 80x20mm, COM DIVISÓRIA P/FORÇA E VOZ. (AGOSTO 2012) | UN | 27.5872 | 0 | 27.5872
DERIVAÇÃO FINAL P/PERFILADO-ELETRODUTO DE 3/4" - SINAPI INS.(AGOSTO/2012) | UN | 5.805 | 0 | 5.805
DERIVAÇÃO PERFILADO-ELETRODUTO DE 3/4" DUPLA-SINAPI INS.(AGOSTO/2012) | UN | 5.9239 | 0 | 5.9239
DERIVAÇÃO PERFILADO-ELETRODUTO DE 3/4" SIMPLES .(AGOSTO/2012) | UN | 5.306 | 0 | 5.306
CURVA PVC 90G P/ ELETRODUTO ROSCAVEL 1" (25mm) |  | 6.57 | 0 | 6.57
CURVA PVC 90G P/ ELETRODUTO ROSCAVEL 1 1/4" (32mm) |  | 7.67 | 0 | 7.67
CURVA PVC 90G P/ ELETRODUTO ROSCAVEL 2" (50mm) |  | 10.46 | 0 | 10.46
BUCHA E ARRUELA ALUMINIO FUNDIDO P/ ELETRODUTO 32MM (1 1/4'') |  | 3.29 | 0 | 3.29
BUCHA E ARRUELA ALUMINIO FUNDIDO P/ ELETRODUTO 50MM (2'') |  | 4.2 | 0 | 4.2
CAIXA PASSAG. CHAPA C/TAMPA PARAF. 200X200X100MM |  | 45.34 | 0 | 45.34
CAIXA PASSAG. CHAPA C/TAMPA PARAF. 400X400X150MM |  | 92.8 | 0 | 92.8
Curva 90 PVC rígido 20 mm |  | 1 | 0 | 1
Curva 90 PVC rígido 25 mm |  | 0.5 | 0 | 0.5
Curva 90 PVC rígido 32 mm |  | 0.6 | 0 | 0.6
Curva 90 PVC rígido 50 mm |  | 0.9 | 0 | 0.9
Canaleta PVC Pial, com 2,10m de comprimento cada, em termoplastico auto extinguivel, com divisória interna - PIAL Legrand, ou padrão similar |  | 2.1 | 0 | 2.1
Cotovelo interno regulável ângulo variavel de 60 a 120° para pial legrand, ou padrão similar |  | 22 | 0 | 22
Cotovelo externo regulável ângulo variavel de 60 a 120° para pial legrand, ou padrão similar |  | 12 | 0 | 12
Cotovelo 90° regulavel ângulo variável entre 85° a 95° para Pial Legrand, ou padrão similar |  | 13 | 0 | 13
Derivação em "T" para sitema X para pial legrand, ou padrão similar |  | 21 | 0 | 21
Luva para pial legrand, ou padrão similar |  | 8 | 0 | 8
Caixa de derivação 75 x 75 x 35mm |  | 3 | 0 | 3
Acoplador para mecanismo Sistema X, para canaletas |  | 15 | 0 | 15
Caixa para placas de 1 a 3 módulos |  | 3 | 0 | 3
Placa para módulos Pialplus de 1/ 2/ 3 postos |  | 40 | 0 | 40
Eletrocalha vazada chapa galvanizada zincada 100 x 50 mm |  | 32 | 0 | 32
Curva horizontal 90º para eletrocalha em chapa de aço 100x50mm |  | 11 | 0 | 11
Curva vertical externa 90º para eletrocalha em chapa de aço 100 x 50mm |  | 3 | 0 | 3
Tê horizontal 90º para eletrocalha em chapa de aço 100x50mm |  | 3.1 | 0 | 3.1
Suporte suspensão duplo "B" para tirante 3/8" 100x50, incluindo vergalhão roscado de 3/8" com porca e arruelas |  | 4 | 0 | 4
Parafuso cabeça lentilha de 3/8 x 3/4 incluindo arruela lisa e porca sextavada |  | 1.1 | 0 | 1.1
Parafuso chumbador split-bolt rosca interna com arruela e porca sextavada de 3/8 x 3 |  | 1 | 0 | 1
Eletrocalha vazada chapa galv. zincada 50 x 50 mm |  | 1.33 | 0 | 1.33
Centro de distribuição QTDETN-U 06 CIRC. DIN -CEMAR, ou padrão similar |  | 32.4 | 0 | 32.4
Centro de distribuição QTDETN-U 12 CIRC. DIN -CEMAR, ou padrão similar |  | 15.95 | 0 | 15.95
Centro de distribuição QTDETN-U 24 CIRC. DIN -CEMAR, ou padrão similar |  | 23.16 | 0 | 23.16
Quadro de Comando QDG - CEMAR 1000x1200x250 , ou padrão similar |  | 490 | 0 | 490
Quadro QGBT - CEMAR /QTA INDEL fabricado em chapa de aço #14MSG. A pintura do gabinete e demais partes integrantes, feita na cor cinza padrão MUNSELL Nº 6,5 microtexturizada com espessura de 140 mícrons, com todos os intrumentos necessários, ou padrão similar |  | 220 | 0 | 220
Quadro Geral(QG) com dimensões de 1200x600x250mm , em chapa de aço, pintura eletrostática epoxi a pó, tratamento a base de fosfato de ferro, fecho tipo fenda em metal, com sub tampa de proteção em acrílico transparente contra contatos acidentais nos barramentos, com os seguintes dispositivos montados: Barramentos de cobre de dimensões 1"x3/16"x1100mm para tres fases, neutro e terra; 01 disjuntor trifásico de 150A, 4 disjuntores trifásico de 100A e 2 disjuntores trifásicos de 70A. Terminal de compressão para cabos de 70mm²,25mm² e 16mm² ; Quadro montado e instalado seguindo diagramas, instruções e especificações contidas no projeto. |  | 315 | 0 | 315
Quadro de distribuição QD01 de embutir, capacidade para 24 circuitos, padrão europeu DIN, com barramentos trifásicos de 150A, 01 disjuntor trifásico termomagnético de 100A, 8 disjuntores monofásicos termomagnéticos de 20A e 8 disjuntores monofásicos termomagnéticos de 25A . Montado e instalado conforme diagrama unifilar apresentado no projeto anexo. Obs1.: Todos os disjuntores deverão conter um adesivo indicando seu circuito correspondente, e serem compatíveis com o padrão do quadro. Obs2.: Disjuntores deverão ser do padrão DIN. |  | 1956.4515 | 0 | 1956.4515
Quadro de distribuição QD02 de embutir, capacidade para 12 circuitos, padrão europeu DIN, com barramentos trifásicos de 100A, 01 disjuntor trifásico termomagnético de 70A e 6 disjuntores monofásicos termomagnéticos de 20A. Montado e instalado conforme diagrama unifilar apresentado no projeto anexo. Obs1.: Todos os disjuntores deverão conter um adesivo indicando seu circuito correspondente, e serem compatíveis com o padrão do quadro. Obs2.: Disjuntores deverão ser do padrão DIN. |  | 499.4622 | 0 | 499.4622
Quadro de distribuição QD03 de embutir, capacidade para 16 circuitos, padrão europeu DIN, com barramentos trifásicos de 150A, 01 disjuntor trifásico termomagnético de 100A, 06 disjuntores monofásicos termomagnéticos de 20A e 06 disjuntores monofásicos de 25A. Montado e instalado conforme diagrama unifilar apresentado no projeto anexo. Obs1.: Todos os disjuntores deverão conter um adesivo indicando seu circuito correspondente, e serem compatíveis com o padrão do quadro. Obs2.: Disjuntores deverão ser do padrão DIN. |  | 295.9322 | 0 | 295.9322
Quadro de distribuição QD04 de embutir, capacidade para 24 circuitos, padrão europeu DIN, com barramentos trifásicos de 150A, 01 disjuntor trifásico termomagnético de 100A, 8 disjuntores monofásicos termomagnéticos de 20A e 8 disjuntores monofásicos termomagnéticos de 25A . Montado e instalado conforme diagrama unifilar apresentado no projeto anexo. Obs1.: Todos os disjuntores deverão conter um adesivo indicando seu circuito correspondente, e serem compatíveis com o padrão do quadro. Obs2.: Disjuntores deverão ser do padrão DIN. |  | 412.3522 | 0 | 412.3522
Quadro de distribuição QD05 de embutir, capacidade para 12 circuitos, padrão europeu DIN, com barramentos trifásicos de 100A, 01 disjuntor trifásico termomagnético de 70A, 1 disjuntor monofásico de 30A e 6 disjuntores monofásicos termomagnéticos de 20A. Montado e instalado conforme diagrama unifilar apresentado no projeto anexo. Obs1.: Todos os disjuntores deverão conter um adesivo indicando seu circuito correspondente, e serem compatíveis com o padrão do quadro. Obs2.: Disjuntores deverão ser do padrão DIN. |  | 499.46 | 0 | 499.46
Quadro de distribuição QD06 de embutir, capacidade para 16 circuitos, padrão europeu DIN, com barramentos trifásicos de 150A, 01 disjuntor trifásico termomagnético de 100A, 06 disjuntores monofásicos termomagnéticos de 20A e 06 disjuntores monofásicos de 25A. Montado e instalado conforme diagrama unifilar apresentado no projeto anexo. Obs1.: Todos os disjuntores deverão conter um adesivo indicando seu circuito correspondente, e serem compatíveis com o padrão do quadro. Obs2.: Disjuntores deverão ser do padrão DIN. |  | 309.72 | 0 | 309.72
Listelo em granito polido seção 2 x 3cm; borda boleada; fixado a 2,10m do piso wc; |  | 412.35 | 0 | 412.35
| m | 8.27 | 0 | 8.27
|  | 1 | 0 | 1
|  | 1 | 0 | 1
|  | 1 | 0 | 1
|  | 1 | 0 | 1
|  | 1 | 0 | 1
|  | 1 | 0 | 1
|  | 1 | 0 | 1
|  | 1 | 0 | 1
|  | 1 | 0 | 1
|  | 1 | 0 | 1
|  | 1 | 0 | 1
|  | 1 | 0 | 1
|  | 1 | 0 | 1
|  | 1 | 0 | 1
|  | 1 | 0 | 1
|  | 1 | 0 | 1
|  | 1 | 0 | 1
|  | 1 | 0 | 1
|  | 1 | 0 | 1
|  | 1 | 0 | 1
17. Forros |  | 0 | 0
Forro de pvc, tipo lambril | m² | 13.2523 | 0 | 13.2523
Forro de gesso | m² | 6.3875 | 0 | 6.3875
Placa de gesso 60 x 60 m | un | 1.8 | 0 | 1.8
Lambril de ipê para forro | m² | 28 | 0 | 28
Tábua de madeira de lei (10x1)cm, imuizada. | m² | 15.5 | 0 | 15.5
Tiro c/ pino para fixação | un | 1.1 | 0 | 1.1
Junta cordoada para vedaçao de forro de gesso | kg | 2.5 | 0 | 2.5
FORRO DE GESSO ACARTONADO ASSENTADO EM ESTRUTURA COM PERFIS EM ACO GALVANIZADO PINTADO E LIGADO COM ARAME DE ACO GALVANIZADO DUPL0 DE Nº16 A ESTRUTURA DE TRANSFERENCIA DE CARGA NAS TELHAS ESTRUTURADAS DE ACO | m2 | 18.62 | 0 | 18.62
Forro estruturado em drywall - chapas standard (ST), coeficiente de condutividade térmica (gama) 0,16 kcal/h.m²°C, indice de propagação superficial de chama classe IIA, dureza superficial determinada pelo diâmetro máximo (mm), incluso elementos de fixação - Local: Auditório, sala de apoio e teto abaixo das cabines | m2 | 53.72 | 0 | 53.72
18. Vidros |  | 0 | 0
Vidro canelado de 4mm | m² | 29.4899 | 0 | 29.4899
Vidro liso de 3mm | m² | 36.7346 | 0 | 36.7346
Vidro liso de 4mm | m² | 63.7473 | 0 | 63.7473
Vidro liso de 5mm | m² | 35.33 | 0 | 35.33
Vidro liso de 6mm | m² | 71.4096 | 0 | 71.4096
Vidro liso de 4mm fumê | m² | 75.1318 | 0 | 75.1318
Vidro fantasia tipo canelado de 4mm | m2 | 37.1122 | 0 | 37.1122
Vidro liso de 10mm fumê | m² | 85 | 0 | 85
Vidro canelado de 6mm | m² | 53.4 | 0 | 53.4
Vidro temperado de 8mm, liso, transparente | m² | 150.43 | 0 | 150.43
Vidro temperado 10mm | m² | 127.7649 | 0 | 127.7649
Espelho cristal 4 mm 60x80cm | und | 102.0962 | 0 | 102.0962
VISOR EM VIDRO PLANO, LISO, COMUM, TRANSPARENTE, DE 4MM, COM ENCAIXE EM ALUMINIO (FORNECIMENTO E CO LOCACAO) | m2 | 378.2847 | 0 | 378.2847
PORTA DE VIDRO TEMPERADO DE 10MM COM REVESTIMENTO EM PELICULA PRETA, MOLDURA DE ACO INOX EM CANTONEIRA "L" | m2 | 127.4389 | 0 | 127.4389
Porta em vidro temperado c/ 1 folha medindo (0,90x2,50) m espessura 8 mm , inc. Ferragens e mola hidráulica | un | 385 | 0 | 385
Visor em vidro plano, liso, comum, transparente, de 6mm, com encaixe em aluminio | und | 78.342 | 0 | 78.342
Mola para porta blindex | un | 158.79 | 0 | 158.79
Puxador em aço inox, tipo "u" para balcão, com dimensão 10cm | und | 7.28 | 0 | 7.28
Suporte de canto em latão para vidro temperado | und | 12 | 0 | 12
Suporte de centro em latão para vidro temperado | und | 10 | 0 | 10
Trinco de piso em latão cromado | und | 20 | 0 | 20
Contra-fechadura em latão cromado c/aparador p/porta em vidro temperado | und | 16 | 0 | 16
Contra-pino em latão cromado de piso com aparador p/porta de vidro temperado | und | 12 | 0 | 12
Porta em vidro temperado incolor, 10mm com 1 folha de 0,90m x 2,10m | und | 127.7649 | 0 | 127.7649
Bucha pivotante para dobradiças da porta de vidro temperado | und | 6 | 0 | 6
Dobradiça em latão cromado inferior,p/porta em vidro temperado | und | 35 | 0 | 35
Dobradiça em latão cromado superior,p/porta em vidro temperado | und | 21 | 0 | 28
Espelho p/fech. Em latão cromado c/apar p/porta em vidro temperado. | und | 6.8 | 0 | 6.8
Mola hidraulica com chapa inox para porta em vidro(vai e vem) | und | 430.2227 | 0 | 430.2227
Puxador de madeira para porta de vidro | und | 671.5699 | 0 | 671.5699
Porta tipo correr (02 folhas)) em vidro incolor temperado 10mm. | und | 174.9526 | 0 | 174.9526
Porta tipo abrir (01 folha) em vidro incolor temperado 10mm. | und | 385.3155 | 0 | 385.3155
Porta tipo correr (02 folhas)em madeira de 1ª completa | m² | 1047.7935 | 0 | 1047.7935
Porta tipo abrir (02 folhas)em madeira de 1ª completa | m² | 1 | 0 | 1
PORTA DE MADEIRA ALMOFADADA SEMIOCA 1A, 120X210X3CM, DUAS FOLHAS, | m² | 1 | 0 | 1
Portão tipo abrir (01 folha) em alumínio natural com fechamento em lambri. | unid | 1 | 0 | 1
Porta de aluminio das divisórias dos WC´S |  | 1 | 0 | 1
Brise em metalon de alumínio com pintura | m² | 1 | 0 | 1
VIDRO TEMPERADO 10MM, LISO, TRANSPARENTE , COM FERRAGENS E UMA MOLA | m² | 1 | 0 | 1
| m2 | 329.9443 | 0 | 329.9443
|  | 1 | 0 | 1
|  | 1 | 0 | 1
|  | 1 | 0 | 1
|  | 1 | 0 | 1
19. Ferragens |  | 0 | 0
Abraçadeira em chapa de ferro de 1/8" | un | 0.25 | 0 | 0.25
Chapa de ferro galvanizada de 50mm x 60mm | kg | 6.5 | 0 | 6.5
Cadeado 50mm | un | 23 | 0 | 23
Cantoneira inox para fixação de divisórias blindex/granito c/paraf. | un | 28 | 0 | 28
Dobradiça em metal cromado 3x 2 1/2" | un | 4 | 0 | 4
Dobradiças c/ parafusos 3" x 3" c/parafusos | un | 2.7 | 0 | 2.7
Dobradiça em metal cromado de 2 1/2" | un | 8 | 0 | 8
Dobradiça para moveis | un | 2.5 | 0 | 2.5
Dobradiça em latão cromado 2 x 1 1/2" | un | 6.85 | 0 | 6.85
Dobradiça em latão cromado 3 ", para portas tipo vaivém | un | 38.92 | 0 | 38.92
Dobradiça em latão cromado 4 ", para portas tipo vaivém | un | 9.97 | 0 | 9.97
Dobradiça em ferro zincado 3 ", para portas tipo vaivém | un | 1.87 | 0 | 1.87
Dobradiça em ferro zincado 4 ", para portas tipo vaivém | un | 26 | 0 | 26
Fecho de encaixe p/móveis de rolete | un | 0.7 | 0 | 0.7
Fecho de encaixe | un | 1 | 0 | 1
Ferragens para tapume | kg | 2 | 0 | 2
Ferragem para telhados tipo chapa de emenda de ferro | kg | 68 | 0 | 68
CONJUNTO DE FERRAGENS CONTENDO FECHADURA COM CILINDRO PARA PORTA EXTERNA, MACANETA TIPO ALAVANCA COM ACABAMENTO PADRAO MEDIO E ROSETA EM LATAO CROMADO | und | 314.4825 | 0 | 314.4825
Fechadura de embutir completa tipo taco de golfe, padrão médio | und | 78.7861 | 0 | 78.7861
Fechadura em latão cromado de centro para porta em vidro temperado. | und | 65 | 0 | 65
Fechadura para portas externas c/cilindro e maçaneta de alavanca em aço escovado | un | 88 | 0 | 88
Fechadura para portas internas c/cilindro e maçaneta de alavanca em aço escovado | un | 42.6051 | 0 | 42.6051
Fechadura para porta externa com cilindro e maçaneta de alavanca, padrão inetermediário | un | 27.1232 | 0 | 27.1232
Fechadura para porta externa com cilindro e maçaneta tipo taco de golfe, padrão luxo | und | 171.0405 | 0 | 171.0405
Fechadura para portão de ferros de sobrepor | und | 46.7751 | 0 | 46.7751
Fechadura com cilindro em metal cromado de boa qualidade | un | 25 | 0 | 25
Fechadura para porta externa com cilindro e c/maçaneta tipo "taco de golfe", padrão luxo | u | 80.0464 | 0 | 80.0464
Fechadura p/ porta interna em metal cromado de boa qualidade | un | 55.8897 | 0 | 55.8897
Fechadura para porta interna com maçaneta e cilindro padrão popular | um | 43.1253 | 0 | 43.1253
FECHADURA DE EMBUTIR COMPLETA, PARA PORTAS EXTERNAS, PADRÃO DE ACABAMENTO POPULAR | und | 24.2459 | 0 | 24.2459
Fechadura para wc tipo "ocupado-livre" | un | 23 | 0 | 23
Fechadura para wc com cilindro e maçaneta de alavanca em aço escov. | um | 32 | 0 | 32
Ferrolho para janelas cromado | un | 8.1457 | 0 | 8.1457
Ferrolho de ferro tipo chato de 18cm | un | 15 | 0 | 15
Ferrolho tipo pistola em latão cromado de 3" | und | 19.6123 | 0 | 19.6123
Bucha de nylon s - 8, c/ parafuso | cj | 1.7532 | 0 | 1.7532
Bucha de nylon s-10, c/ parafuso | cj | 0.65 | 0 | 0.65
Puxador de gaveta de móveis | un | 1 | 0 | 1
Torneira metálica de 3/4" para lavatório (padrão luxo) | und | 26.6596 | 0 | 26.6596
Torneira para lavatório | un | 12.5585 | 0 | 12.5585
Torneira para chuveiro de passagem de 1/2" | und | 31.2966 | 0 | 31.2966
Torneira para lavatório tipo bico de pato | und | 27.5167 | 0 | 27.5167
Torneira plastica para pia de 1/2" | un | 3.2 | 0 | 3.2
Torneira cromada de 1/2 para pia de cozinha, de mesa com articulador | und | 98.1638 | 0 | 98.1638
Torneira metálica de 3/4" para cozinha | und | 30.3895 | 0 | 30.3895
Torneira longa p/ pia | un | 57.5419 | 0 | 57.5419
Torneira metálica simples cromada | und | 37.4881 | 0 | 37.4881
Ferrolho p/ portas | un | 1.85 | 0 | 1.85
TORNEIRA CROMADA MÉDIA 1/2" OU 3/4", DE PAREDE,BICO DE PATO, PADRÃO POPULAR | und | 32.1036 | 0 | 32.1036
Targeta de latão cromado de 2 1/2", com parafusos | und | 2.2841 | 0 | 2.2841
| und | 3.0638 | 0 | 3.0638
TANQUE DE MARMORE SINTETICO 22 LITROS COM VALVULA EM PLASTICO BRANCO 1.1/4""X1.1/2"", SIFAO PLASTICO TIPO COPO 1.1/4" | und | 85.2601 | 0 | 85.2601
20. Pisos, revestimentos e impermeabilizantes |  | 0 | 0
Azulejo branco comercial 15 x 15 cm | m² | 16.3938 | 0 | 16.3938
Azulejo branco padrão extra (11cm x 11cm) | m2 | 22.6434 | 0 | 22.6434
Cerâmica PEI 5 33 x 33cm | m2 | 14.4643 | 0 | 14.4643
Cerâmica vitrificada 20x20cm - extra | m² | 16.0741 | 0 | 16.0741
PASTILHA CERAMICA ESMALTADA 5X5CM | m2 | 105.5259 | 0 | 105.5259
Cerâmica vitrificada 10x10cm | m2 | 13.104 | 0 | 13.104
Cerâmica virtrificada 30x30cm pei v | m² | 16.5004 | 0 | 16.5004
Casquilho cerâmico | m² | 23.3146 | 0 | 23.3146
Cerâmica tipo A, PEI IV padrão médio 45x45cm | m2 | 27.43 | 0 | 27.43
Cerâmica tipo A, PEI IV 45x45cm | m2 | 19.1988 | 0 | 19.1988
Porcelanato 40cm x 40cm, polido extra, cfe especificações | m2 | 51.7447 | 0 | 51.7447
Cola a base de neoprene p/ assent. De piso vinílico | kg | 7.33 | 0 | 7.33
Junta de pvc 4 x 9mm | m | 0.32 | 0 | 0.32
Manta asfáltica poliester estruturada | m² | 11.9559 | 0 | 11.9559
Manta asfaltica 4mm aluminizada | m² | 20 | 0 | 20
Placa vinílica de 2,00mm, paviflex | m² | 29 | 0 | 29
Placa vinílica de 3,00mm, paviflex | m² | 31.15 | 0 | 31.15
Primer asfáltico | l | 3.15 | 0 | 3.15
Sika 1 | kg | 2.8 | 0 | 2.8
Mastique mtb 310 ml | l | 56.0314 | 0 | 56.0314
Barra de transferência 25mm | un | 5.3 | 0 | 5.3
Piso tátil de alerta | m2 | 34.3 | 0 | 34.3
PERGOLA EM CONCRETO PREMOLDADO (0,05 X 0,15)M | m2 | 8.827 | 0 | 8.827
Piso pré-fabricado pito Fulget, cor cofe especificações | m2 | 36.3782 | 0 | 36.3782
Cerâmica padrão médio PEI IV (30x30)cm | m2 | 14.4437 | 0 | 14.4437
Piso podotátil interno de borracha 30x30xm | m2 | 78.67 | 0 | 78.67
Porcelanato 40x40cm | m2 | 9.6291 | 0 | 9.6291
21. Pré-moldados
Laje pre-moldada p/ piso | m² | 23 | 0 | 23
Laje pre-moldada para forro | m² | 11.1637 | 0 | 11.1637
Laje pre-moldada para forro treliçada | m² | 22.298 | 0 | 22.298
Pré-laje trelicada p/piso ou cobertura (capeamento: 40,00 mm / vão livre: 4,50 m / espessura do painel: 120,00 mm / peso próprio: 166,00 kgf/m² / sobrecarga: 200,00 kgf/m² / armação da treliça: tr 08644 / altura eps: 50,00 mm / capeamento inferior: 40,00 mm) | m² | 40 | 0 | 40
Laje pre-moldada para piso com sobre carga 550kg/m2 | m² | 19.5 | 0 | 19.5
Laje pré moldada p/ piso tipo eps c/ vão de 5,00m | m2 | 19.5 | 0 | 19.5
Caixa pré-moldada p/ar condicionado de 7000 btu | un | 50.8 | 0 | 50.8
Caixa pré-moldada p/arcondicionado de 10000 btu | un | 62 | 0 | 62
Caixa pré-moldada p/arcondicionado de 18000 btu | un | 76.8 | 0 | 76.8
Caixa pré-moldada p/arcondicionado de 14000 btu | un | 62.9638 | 0 | 62.9638
Pórtico pré-moldado | m³ | 96.77 | 0 | 96.77
Viga pré-moldada | m³ | 970 | 0 | 970
Pilare pré-moldado | m³ | 950 | 0 | 950
Bloco de concreto vazado, tipo cobograma | m2 | 24 | 0 | 24
Bloco intertravados de concreto para pavimentação | m2 | 29.5246 | 0 | 29.5246
Piso de borracha antiderrapante | m2 | 68.7404 | 0 | 68.7404
SOLEIRA EM MARMORE TRAVERTINO,COM L=0,15M, ESP=3,00CM | m | 33.6602 | 0 | 33.6602
TESOURA EM CONCRETO PRE-MOLDADO PARA VAOS DE ATE 10,50M - SUPLAN/SINAPI (AGOSTO 2013) | UN | 1844.9649 | 0 | 1844.9649
TERCAS EM CONCRETO PRE-MOLDADO - SUPLAN/SINAPI (AGOSTO 2013) | M | 23.982 | 0 | 23.982
VIGAS PRE-MOLDADA 15X50CM -SUPLAN/SINAPI (AGOSTO 2013) | M | 140.9803 | 0 | 140.9803
PILAR PRE-MOLDADO COM H=5,00M - SUPLAN/SINAPI (AGOSTO 2013) | M | 102.4705 | 0 | 102.4705
CANCELA EM MADEIRA DE LEI COM PINTURA EM ESMALTE SINTETICO | m | 283.3555 | 0 | 283.3555
TESOURA EM CONCRETO PRE-MOLDADO PARA VAOS DE ATE 7,70M | und | 1294.9556 | 0 | 1294.9556
PILAR EM PERFIL "I" DE 6" COM ALTURA DE 6,00M COM ARAS DE 90,55MM E ACIMA DE 11,81MM - SUPLAN/SINAPI (AGOSTO 2013) | UN | 715.5311 | 0 | 715.5311
VIGA EM PERFIL "I" DE 6", COM ARAS DE 90,55MM E ACIMA DE 11,81MM - SUPLAN/SINAPI (AGOSTO 2013) | M | 112.7435 | 0 | 112.7435
Caixa para hidrômetro pré-moldado em concreto | und | 66.9368 | 0 | 66.9368
LAJE EXCENTRICA CONC ARM PRE-MOLDADO DN 1,20M FURO=0,53M E=12CM | m2 | 9.46 | 0 | 9.46
GEOTEXTIL NAO TECIDO AGULHADO DE FILAMENTOS CONTINUOS 100% POLIESTER RT 10 TIPO BIDIM OU EQUIV | und | 163.77 | 0 | 163.77
TABUA DE PINUS 1A QUALIDADE 10 X 300CM | m2 | 7.9124 | 0 | 7.9124
TABUA DE PINUS 1A QUALIDADE 30 X 300CM | und | 4.82 | 0 | 4.82
GABIAO TIPO CAIXA MALHA HEXAGONAL 8 X 10 CM (ZN/AL), FIO 2,7 MM, DIMENSOES 2,0 X 1,0 X 0,5 M | und | 15 | 0 | 15
TAMPÃO FERRO FUNDIDO P/ POÇO DE VISITA, 79,5KG, TIPO T-100 | und | 168.6 | 0 | 168.6
PILAR EM CONCRETO ARMADO PRE-MOLDADO 20X30X500CM COM CONSOLOS PARA VIGAS, INCLUSIVE TRANSPORTE E MONTAGEM - SUPLAN/SINAPI (JANEIRO 2014) | und | 342.2695 | 0 | 342.2695
VIGA EM CONCRETO ARMADO PRE-MOLDADO TIPO PAV(15X54X1300)CM - INCLUSIVE TRANSPORTE E MONTAGEM - SUPLAN/SINAPI(JANEIRO 2014) | UN | 326.7478 | 0 | 326.7478
VIGA DE CONTRAVENTAMENTO SUPERIOR PRE-MOLDADA (15X40X505)CM - INCLUSIVE TRANSPORTE E MONTAGEM - SUPLAN/SINAPI(JANEIRO 2014) | UN | 782.8329 | 0 | 782.8329
VIGA DE CONTRAVENTAMENTO SUPERIOR PRE-MOLDADA (15X30X480)CM - INCLUSIVE TRANSPORTE E MONTAGEM - SUPLAN/SINAPI(JANEIRO 2014) | UN | 134.9063 | 0 | 134.9063
TERÇA EM CONCRETO ARMADO PRE-MOLDADO TIPO VT-15-INCLUSIVE TRANSPORTE E MONTAGEM - SUPLAN/SINAPI(JANEIRO 2014) | UN | 761.7899 | 0 | 761.7899
| M | 12.2 | 0 | 12.2
22. Diversos
Ácido muriatico | l | 4 | 0 | 4
Transporte dematerial (laje) | m2 | 3.3 | 0 | 3.3
Benetrol | l | 13 | 0 | 13
Desmoldante | l | 9.7 | 0 | 9.7
Limpeza e esgotamento de fossa | ca | 60 | 0 | 60
Óleo queimado | l | 0.12 | 0 | 0.12
Óleo de linhaça | l | 7.5 | 0 | 7.5
Placa indicativa | m² | 28 | 0 | 28
Pintura da placa indicativa da obra | vb | 11 | 0 | 11
Porta para box em acrílico de (0,6x2,10)m, c/ aro e ferragens | un | 85 | 0 | 85
Placa de bronze (0,40x0,60)m | un | 240 | 0 | 240
PROJETO ESTRUTURAL (COBERTA METÁLICA) | vb | 5 | 0 | 5
Transporte de bota-fora | m³ | 8 | 0 | 8
Verba p/ instalação da obra | vb | 300 | 0 | 300
Verba p/ licença, placas e taxas | vb | 300 | 0 | 300
Taxas e emolumentos | vb | 800 | 0 | 800
Limpeza p/ entrega da obra | vb | 270 | 0 | 270
Película insulfilm fumê aplicada | m² | 23 | 0 | 23
Quadro escolar c/ porta giz e moldura em madeira (2/3 verde e 1/3 fórmica brilhante) | m² | 80.1406 | 0 | 80.1406
Sabão em pó | kg | 2.95 | 0 | 2.95
Vassoura de piaçava | un | 4.36 | 0 | 4.36
Caminhão basculante | h | 70 | 0 | 70
Caminhão guindauto 3,0t | h | 50 | 0 | 50
Ventilador de parede turbojet | un | 80 | 0 | 80
Divisória em painel de gesso premoldado sobre perfil "i" alumínio, e=7,5cm | m² | 29.78 | 0 | 29.78
Fornecimento e montagem de gesso acartonado | m² | 40 | 0 | 40
Painel de lã de vidro e=75mm | m² | 26 | 0 | 26
Painel de lã de vidro e=25mm | m² | 21 | 0 | 21
Trilho em alumínio para suporte de luminária | m | 12.7 | 0 | 12.7
Arruela de aluminio 25mm | pç | 2.2 | 0 | 2.2
Bucha de aluminio 25mm | pç | 2.6 | 0 | 2.6
Capacete de aluminio de 25mm | un | 35 | 0 | 35
Chave comando de iluminação pública 60 a | un | 167 | 0 | 167
Conector para haste de terra - gtdu | pç | 9 | 0 | 9
Contactor 3tb65 | pç | 315.21 | 0 | 315.21
Haste de terra cobreada 16x2400mm | pç | 1.5 | 0 | 1.5
Haste de aterramento, 2,40m - inclusive conector | pç | 8.3 | 0 | 8.3
Projetor em aluminio polido com refletor em aluminio anodizado e difusor em vidro plano temperado transparente diâmetro 40 cm com lãmpada vapor metálico 400w: reator e ignitor. | ud | 792 | 0 | 792
Fotocélula com relé fotoelétrico e base | pç | 41 | 0 | 41
Parafuso cabeça lentilha com porca | ud | 0.28 | 0 | 0.28
Poste de concreto armado duplo t de 7,00m | ud | 410.4538 | 0 | 410.4538
Poste de concreto armado dt t-d 150/10 | und | 254.2177 | 0 | 254.2177
Poste de concreto armado dt t-b 300/10 |  | 364.2792 | 0 | 364.2792
Presilha para fita de aço inox | ud | 0.7 | 0 | 0.7
Quadro de distribuição universal, com barramento, nofuse din/ul, caixa com placa de montagem e espelho incorporado, com tampa e sobre tampa, plaquetas de identificação, fabricaao em chapa de aço nº 18 e acabamento em pintura epoxi em pó a base de epoxi/po | ud | 556 | 0 | 556
Terminal de compressão para cabo de 6mm2 | ud | 733.6001 | 0 | 733.6001
Terminal tipo agulha para fio de 4mm2 | ud | 0.25 | 0 | 0.25
Terminal tipo garfo para fio de 4mm2 | ud | 0.25 | 0 | 0.25
Painel informativo sobre chapa de policarbonato fixado entre os tubos da estrutura | m2 | 400 | 0 | 400
Aditivo impermeabilizante e plastificante em pó para argamassa | kg | 4 | 0 | 4
Caixade gordura | und | 62.7599 | 0 | 62.7599
Armador de rede | par | 20 | 0 | 20
Tubo de ferro para corrimão 2" | m | 15.395 | 0 | 15.395
Tubo de ferro para corrimão 1" | m | 42 | 0 | 42
Numero identificador | und | 0.13644 | 0 | 0.13644
Parafuso auto-atarraxante de aço zincado claro de (4,2 x 20)mm | und | 0.1 | 0 | 0.1
Aro de madeira de lei | m | 5 | 0 | 5
Laminado com acabamento fosco | m2 | 14.4816 | 0 | 14.4816
Cola para laminado | l | 12.2 | 0 | 12.2
Gana ou retraço de mármore e ou granito | kg | 0.15 | 0 | 0.15
Junta plástica para dilatação de pisos ( 27mm x 3mm) | m | 0.32956 | 0 | 0.32956
Polimento em piso granilite (sem resina) | m2 | 7 | 0 | 7
Mosaico hidráulico em cor (20cm x 20cm) | m2 | 45 | 0 | 45
Marmore - padrao comercial (e=2cm) para bancada ou prateleira | m2 | 130.5329 | 0 | 130.5329
Barra para deficiente em ferro galv. De 1 1/4" com 0,80m de comp. | und | 71.6835 | 0 | 71.6835
Forra em madeira de lei (3cm x 13cm) | m | 10.0873 | 0 | 10.0873
Solda branca | kg | 33 | 0 | 33
Tubo de ferro galvanizado de 2" | m | 21 | 0 | 21
Tela de arame galvanizado com malha de 1/2" | m2 | 30.0117 | 0 | 30.0117
Galvinite | l | 12 | 0 | 12
Tubo em ferro galvanizado 3" | m | 12 | 0 | 12
Parafuso com bucha 6mm | und | 0.2 | 0 | 0.2
Motoniveladora | h | 64 | 0 | 64
Argola de bronze | und | 13.2 | 0 | 13.2
Escora ,metalica | und | 2 | 0 | 2
Placa de conreto 0,83 x 0,55 x 0,06m | und | 50 | 0 | 50
Imprimação de superficie, para impermeabilização, com emulsão asfáltica. | m2 | 2.4277 | 0 | 2.4277
Emulsão asfáltica | l | 5.2109 | 0 | 5.2109
Gás butano (13kg) | und | 40
Bocal para calha em pvc | un | 19 | 0 | 19
Braçadeira para calha em pvc | un | 5 | 0 | 5
Cabeceira direita para calha | un | 5.5 | 0 | 5.5
Calha em pvc 125mm | un | 14 | 0 | 14
Condutor de calha em pvc | un | 12 | 0 | 12
Emenda para calha | un | 10 | 0 | 10
Suporte zincado dobrado | un | 5 | 0 | 5
Lona plástica | un | 1.2 | 0 | 1.2
Tanque de aço inox | und | 56.3504 | 0 | 56.3504
Lavanderia em inox com 1,80 m de comprimento | und | 811.55 | 0 | 811.55
Lavanderia prémoldada em resilinea c/1,20m de comprimento | und | 162.3224 | 0 | 162.3224
Torneira metálica para pia de cozinha (braço móvel) | und | 104.65 | 0 | 104.65
Grampo para muro tipo dente de cão em chapa galvanizada | kg | 5 | 0 | 5
Cordel detonante | m | 8 | 0 | 8
Espoleta | und | 1.5 | 0 | 1.5
Lampada de vapor de mercurio 400w | und | 38.4332 | 0 | 38.4332
Projetor retangular em aluminio fundido c/vidro | und | 19.2231 | 0 | 19.2231
Reator eletrônico p/lampada vapor de mercurio de 400w | und | 9 | 0 | 9
Tabela de basquete completa (par) | par | 811.227 | 0 | 811.227
Suporte de fixação para rede de voleibol, completo inclusive redes | und | 406.8338 | 0 | 406.8338
Trave para futebol de salão (PAR) | par | 1645.1232 | 0 | 1645.1232
Trave de futebol de salão | par | 975.8792 | 0 | 975.8792
Ligação provisória de água e luz | und | 625 | 0 | 625
Projeto executivo estrutural | und | 27343.7 | 0 | 27343.7
Projeto executivo de prevenção e combate à incêndio e pânico | und | 2734.37 | 0 | 2734.37
Projeto executivo comunicação visual | und | 781.25 | 0 | 781.25
Porta pivotante em zinco com acabamento envelhecido, fechado dois lados | m2 | 208.7 | 0 | 208.7
Luminaria p/ lâmpada de 2 x 26w, inclusive lâmpada | und | 44.57 | 0 | 44.57
Luminaria p/ lâmpada de 2 x 26w, inclusive lâmpada | und | 29.36 | 0 | 29.36
Luminária de embutir no piso com lâmpada de 150w | und | 327.68 | 0 | 327.68
Parafuso auto-tarraxante de aço zincado (4,2 x 20)mm | und | 0.2 | 0 | 0.2
Terça metálica em perfil u enrigecido | m | 18.43 | 0 | 18.43
Tesoura metálica para vão de 11,30m. | und | 3369 | 0 | 3369
Grampos tipo dente de cão. | kg | 4.6 | 0 | 4.6
Armação vertical 02 estrubos / 02 isoladores | und | 11 | 0 | 11
Cabeçote de aço 3" para entrada de instalação elétrica trif. | und | 6.5688 | 0 | 6.5688
Terminal de compressão de 35mm2 | und | 2.2 | 0 | 2.2
Terminal de compressão de 50mm2 | und | 3 | 0 | 3
Caixa de passagem pré-moldada em concreto c/tampa (50x50x50cm) | und | 16 | 0 | 16
Poste de concreto armado dt t-d 150/07 | und | 148.2711 | 0 | 148.2711
Campanhia externa c/capacidade de alcance para 150m | und | 89.5 | 0 | 89.5
Tampa cega 4"x2" padrão comercial | und | 1.2 | 0 | 1.2
Mictório de louça branca, com sifão interno | und | 125.5802 | 0 | 125.5802
Andaime metálico de encaixe (locação mensal/peça) | und | 3.6 | 0 | 3.6
Diagonal para andaime metálico de encaixe (locação mensal/peça) | und | 1.8 | 0 | 1.8
Material para recuperação de basculante | vb | 26.838 | 0 | 26.838
Telha em arame galvanizado com malha de 2"-fio de 12 bwg (2,70mm) | m2 | 28.5453 | 0 | 28.5453
Telha em chapa galvanizada, perfil ondulado, esp=0,43mm | m2 | 20.6585 | 0 | 20.6585
Assoalho de madeira de lei (l=12cm) | m2 | 31.7216 | 0 | 31.7216
Piso táctil em placas de concreto nas dimensões (33 x 33)cm, nas cores vermelho, amarelo e terracota | m2 | 14.1965 | 0 | 14.1965
Luminára pendente tipo glogo c/lâmpada de 60w | und | 56.7577 | 0 | 56.7577
Ventilador de teto suspenso em tubo de ferro galv. De 1/2" | und | 183.5254 | 0 | 183.5254
Amplificador de potência 400w unic 4x400 | und | 492.5177 | 0 | 492.5177
Misturador de audio de 12 canais completo, cfe especificações | und | 392.41 | 0 | 392.41
Alto falantes de 12" full range - 120w | und | 106.71 | 0 | 106.71
Mictório coletivo em aço inox | m | 420 | 0 | 420
Cilindro de pressão de 380 vca, completo com todos os acessórios. | und | 1578.2496 | 0 | 1578.2496
Curva de inversão 90° de 50 x 50 mm galvanizada a fogo conforme nbr 6323 | und | 13.1023 | 0 | 13.1023
Curva horizontal 90˚ para eletrocalha de 50 x 50 mm galvanizada a fogo conforme nbr 6323 | und | 7.7174 | 0 | 7.7174
Gabinete rack 19" de 12 u x 470 mm para fechado, com portas de vidro e suportes verticais passa cabo laterais e superior | und | 730.24 | 0 | 730.24
Régua para 8 tomadas | und | 92.6875 | 0 | 92.6875
Guia de cabos horizontal de 1u fechado | und | 12.56 | 0 | 12.56
Mudas de grama | m2 | 6.2407 | 0 | 6.2407
Mudas ixora com h= 0,15m | und | 29.5659 | 0 | 29.5659
Porta em grade de ferro tipo estrela com cantonei- ra de 3/16" x 1", barra de 1/2" x 3/16" de espessu ra, com dobradicas, 2 ferrolhos, contendo porta-ca deados (confeccao e colocacao) | m2 | 1.1764 | 0 | 1.1764
Bocal para calha em pvc (agua pluvial) | und | 19 | 0 | 19
Bracadeira para calha em pvc (agua pluvial) | und | 4 | 0 | 4
Cabeceira direita para calha em pvc (agua | und | 5 | 0 | 5
Calha em pvc 100mm (agua pluvial) | m | 15.7346 | 0 | 15.7346
Calha em pvc de 125mm_(agua pluvial) | m | 11.2035 | 0 | 11.2035
Condutor para calha em pvc (agua pluvial) | und | 10.35 | 0 | 10.35
Emenda para calha em pvc | und | 5 | 0 | 5
Joelho 60 graus para calha em pvc (agua pluvial) | und | 5 | 0 | 5
Suporte zincado dobrado para calha em pvc | und | 582.7525 | 0 | 582.7525
Administração local, inclusive "as built" (obra nº 983) | m² | 182.5228 | 0 | 182.5228
Granito polido verde ubatuba para divisória com 3cm | und | 4750 | 0 | 4750
Porta em aço zincado tipo corta-fogo de abrir, completa | m2 | 198.2388 | 0 | 198.2388
Porta em aluminio completa, cfe especificações | jg | 1350 | 0 | 1350
Broca para perfuratriz | jg | 1450 | 0 | 1450
Explosivo | m | 93.7637 | 0 | 93.7637
Estopim hidraulico | l | 495.1 | 0 | 495.1
Mastique | m2 | 2.5 | 0 | 2.5
Placa de isopor | l | 5 | 0 | 5
Selante | m2 | 1 | 0 | 1
Malha de ferro 4.2 | m | 45.6733 | 0 | 45.6733
Trilho eletrificado | m | 13.7391 | 0 | 13.7391
Grelha de ferro, cfe especificações | und | 12.4633 | 0 | 12.4633
Bebedouro coletivo em aço inox c/03 torneiras (1,46 x 0,50)m | m | 129.9641 | 0 | 129.9641
Prateleira em mármore branco, l=0,70m | m2 | 28.4989 | 0 | 28.4989
Painel de gesso acartonado l=0,12m | m | 1 | 0 | 1
Guia | m | 0.7 | 0 | 0.7
Montante | m2 | 112.8499 | 0 | 112.8499
Toldo com estrutura em aluminio e cobertura em lona | und | 2465.6066 | 0 | 2465.6066
Casinha de madeira para criança com escorrego e balanço, inclusive pintura. | und | 412.4397 | 0 | 412.4397
Placa de granito em verde cascada ou verde seridó com inscrições vasadas e pintadas nas dimensões de 0,40 x 0,60. | und | 30.3445 | 0 | 30.3445
Palmeira imperial com h=1,00m | m2 | 302.8677 | 0 | 302.8677
Quadro de giz em laminado (3,00m x 1,40m). | und | 8808.9136 | 0 | 8808.9136
Administração local | kg | 34991 | 0 | 34991
Banzo inferior - perfil "u" 4" x 7,95kg/m | m2 | 25.8083 | 0 | 25.8083
Escada de ferro, cfe especificações | und | 30.0915 | 0 | 30.0915
Escada metálica com (2,80 x 0,80)m, cfe especificações | und | 734.22 | 0 | 734.22
Mobilização de equipamentos | und | 1562.4014 | 0 | 1562.4014
Administração local - despesas gerais mensais | mês | 1770.1198 | 0 | 1770.1198
Administração local - pessoal- obra nº 999 | mês | 199.4306 | 0 | 199.4306
Administração local - despesas gerais mensais- obra nº 999 | und | 83.7171 | 0 | 83.7171
Administração local - despesas gerais fixas- obra nº 999 | mês | 608.5602 | 0 | 608.5602
Administração local - veículos e equipamentos - obra nº 999 | mês | 96.8338 | 0 | 96.8338
Administração local - móveis e utensilios - obra nº 999 | MÊS | 174.251 | 0 | 174.251
Refeicao (cafe da manha) - obra nº 999 | MÊS | 43.9596 | 0 | 43.9596
Epi- equipamentos de protecao individual - obra nº 999 |  | 3500 | 0 | 3500
Ferramentas manuais - obra nº 999 | MÊS | 55.1296 | 0 | 55.1296
Uniformes de trabalho - obra nº 999 | MÊS | 46.657 | 0 | 46.657
Exames medicos obrigatorios - obra nº 999 | m | 15.6065 | 0 | 15.6065
Bate-macas em madeira de lei 92x20)cm, cfe especificações. | und | 16.4254 | 0 | 16.4254
Kit solda exotérmica nº 150 | und | 1.9715 | 0 | 1.9715
Conector terminal para cabo de cobre #50mm² | und | 2.31 | 0 | 2.31
Conector terminal para cabo de cobre #95mm² |  | 46.0792 | 0 | 46.0792
Cabo de cobre pvc singelo de 120,0mm² com isolação:1000kv- 70ºc, classe2 |  | 4.5331 | 0 | 4.5331
Conector terminal para cabo de cobre #120mm2 |  | 25.3331 | 0 | 25.3331
Cabo de cobre pvc singelo de 70,0mm² com isolação:1000v- 70ºc, classe2 |  | 2.2178 | 0 | 2.2178
Conector terminal para cabo de cobre #70mm2 |  | 98.7946 | 0 | 98.7946
Amperimetro escala movel de (0 a 500)a |  | 13.8408 | 0 | 13.8408
Barramento de cobre com capacidade de 544a e dimensões(38,1x6,35x1070)mm |  | 6.0331 | 0 | 6.0331
Barramento de cobre com capacidade de 544a e dimensões(38,1x6,35x400)mm |  | 2.28 | 0 | 2.28
Isolador de epoxi 30x30mm - fornecimento e colocação |  | 6.0792 | 0 | 6.0792
Fusivel diazed com base de (1a 20)a x 220v |  | 918.449 | 0 | 918.449
Disjuntor termomagnético tripolar de (300 a 400)a, 380v, p/30 ka |  | 42.7485 | 0 | 42.7485
Chave comutadora para voltimetro, |  | 99.1638 | 0 | 99.1638
Voltimetro escala movel de (0 a 500)v, fornecimento e instalação. |  | 105.5869 | 0 | 105.5869
Transformador de corrente 4nf02 300/5a 0,6c 5, fornecimento e instalação. | KG | 50.06 | 0 | 50.06
Barramento de cobre com capacidade de condução de 96a e dimensões(12,7x1,59)mm | UN | 1 | 0 | 1
Grupo gerador sincrono trifásico cabinado de 210/230kva para 380/220v, com quadro de comando automático, para funcionamento singelo, chave de transferéncia, todos os componentes de automação/proteção e motor diesel completo. | UND | 83387.4138 | 0 | 83387.4138
Interruptor de corrente, de embutir com 02 (duas) teclas - fornecimento e colocacao | UND | 9.3769 | 0 | 9.3769
Interruptor de corrente, de embutir com 01 (uma) t ecla - fornecimento e colocacao | UND | 4.8235 | 0 | 4.8235
Tomada de corrente, 2p + t, com espelho, forneci- mento e instalacao | UND | 4.5002 | 0 | 4.5002
Ponto de telefone, incluindo abertura e preenchime nto de rasgo | UN | 4.84 | 0 | 4.84
Tomada embutir 2p + t (1 a 15)a/250v c/placa, tipo silentoque ou equiv. | und | 2.1832 | 0 | 2.1832
Grupo gerador de 250 kva continuo, 380/220 | m | 1.07 | 0 | 1.07
volts - 60 hz - 1.800rpm. Equipado com motor | und | 0.2 | 0 | 0.2
diesel, 4 tem pos, injecao direta, 6 cilindros em | und | 9.5 | 0 | 9.5
linha, >=281cv partida eletrica de 24vcc, turbo |  | 94.28 | 0 | 94.28
Material para recuperção de caixa d'água e cisterna | vb | 507.8692 | 0 | 507.8692
Painel em lã de vidro e laminado | m2 | 11.3438 | 0 | 11.3438
PLACA DE GRANITO EM VERDE CASCADA OU VERDE SERIDO COM INSCRICOES VASADAS E PINTADAS NAS DIMENSOES DE 0.40M X 0,60M | und | 411.0032 | 0 | 411.0032
PERFURAÇÃO E INSTALAÇÃO DE POÇO TUBULAR NO CRISTALINO COM PROFUNDIDADE DE 50,00M. | und | 14898.678 | 0 | 14898.678
Divisória em Granito Esp=4cm polida nas duas faces | m² | 342.267 | 0 | 342.267
Balcão com tampo de granito (1,80x0,60)m | und | 538.0276 | 0 | 538.0276
PLACA DE INAUGURACAO, EM ACO INOX (60 X 40)CM COM LETRAS EM ALTO RELEVO | und | 255.5285 | 0 | 255.5285
ELEVADOR DE PASSAGEIROS PARA 03 PESSOAS COM 3 PARADAS, INCLUSIVE MONTAGEM | und | 70999.92 | 0 | 70999.92
"AS BUILT" | und | 158.1787 | 0 | 158.1787
"AS BUILT" | und | 1194.6054 | 0 | 1194.6054
"AS BUILT" | und | 3009.6832 | 0 | 3009.6832
GRANITO FLAMEADO BOLEADO PARA BORDA DE PISCINA E PLATAFORMA DE SALTO | m2 | 214.1377 | 0 | 214.1377
SKIMMERS EM ABS BOCA LARGA RF 1 1/2" D=50MM -38CM DA VULCANO OU SIMILAR -SUPLAN/SINAPI(ABRIL/2012) | UN | 321.5847 | 0 | 321.5847
FILTRO VERTICAL PARA PISCINA VB-400 COM BOCA DE INSPECAO D=450MM, 5 VALVULAS A BORBOLETAS FUNDICAO DE 3" E COLETOR EM PVC (FORNECIMENTO E INSTALACAO)-SUPLAN/SINAPI(ABRIL/2012) | UN | 19990.0847 | 0 | 19990.0847
REGISTRO EM PVC DN 60MM - SUPLAN/SINAPI(ABRIL/2012) | UN | 47.9642 | 0 | 47.9642
REGISTRO EM PVC DN 50MM (2") - SUPLAN/SINAPI(ABRIL/2012) | UN | 18.2499 | 0 | 18.2499
DRENO-ANTITURBILHAO EM ABS PARA PISCINA -SUPLAN/SINAPI(ABRIL/2012) | UN | 64.2442 | 0 | 64.2442
GRADE DE FUNDO PARA PISCINA TIPO GRELHA EM ACO INOX DE 15 X 15 X 2 -SUPLAN/SINAPI(ABRIL/2012) | UN | 46.443 | 0 | 46.443
DISPOSITIVO DE RETORNO EM ACO INOX DE 1 1/2" -SUPLAN/SINAPI(ABRIL/2012) | UN | 52.6302 | 0 | 52.6302
DISPOSITIVO ASPIRACAO EM ACO INOX DE 1 1/2" -SUPLAN/SINAPI(ABRIL/2012) | UN | 56.8231 | 0 | 56.8231
ESCADA PARA PISCINA COM 04 DEGRAUS EM MATERIAL TERMOPLASTICO ABS E CORRIMAO EM TUBO DE ACO INOX 38/40MM -JACUZZI OU SIMILAR -SUPLAN/SINAPI(ABRIL/2012) | UN | 832.993 | 0 | 832.993
RALO DE METAL CROMADO PARA PISCINA | und | 102.1199 | 0 | 102.1199
REFLETOR SUBAQUATICO PARA PISCINA COM TRANSFORMADORES DE SEGURANÇA(CAIXA DE COMANDO + BUCHA DE LATAO + REFLETOR LED) | und | 1240.1267 | 0 | 1240.1267
MOTOR BOMBA ABERTO 3HP TRIFASICA 220/380V 2850RPM 50HZ IPX 4 -SUPLAN/SINAPI(ABRIL/2012) | UN | 1235.273 | 0 | 1235.273
BOMBA DE AGUA JACUZZI OU SUIMILAR COM PRE-FILTRO PARA PISCINA, 3B-T 3CV, 220/380V 60HZ TRIFASICA -SUPLAN/SINAPI(ABRIL/2012) | UN | 1211.5159 | 0 | 1211.5159
PLATAFORMA DE SALTO/BLOCO DE SAIDA PARA PISCINA COM AGARRE EM ACO INOX | und | 1750.5302 | 0 | 1750.5302
Estrutura metálica em aço SAC 41, inclusive pintura de proteção, cfe especificações | m² | 57.791 | 0 | 57.791
Estrutura metalica em metalon | m2 | 15 | 0 | 15
TELA PARA ALAMBRADO EM FERRO GALVANIZADO C/MALHA DE 2" | m2 | 27.9426 | 0 | 27.9426
Jogo de metais para mictório | und | 133.9191 | 0 | 133.9191
TERÇA METALICA - SUPLAN/SINAPI REF. (AGOSTO/2012) | M | 30.87 | 0 | 30.87
CABO DE ACO ATIRANTADO SUPLAN/SINAPI (AGOSTO/2012) | M | 10.99 | 0 | 10.99
Tela de proteção em nylon | m² | 23 | 0 | 23
PLACA DE SINALIZAÇÃO E ADVERTÊNCIA P/ SUBESTAÇÃO ABRIGADA (MANOBRAS, PERIGO, ALTA TENSÃO) | und | 110.596 | 0 | 110.596
REFLETOR EXTERNO COM LÁMPADA A VAPOR DE SODIO/MERCURIO DE 250W, TIPO RETANGULAR | und | 17.2507 | 0 | 17.2507
BASE DE FERRO FUNDIDO P/ MASTRO ø C/4 FUROS ø 3/8" TEL-070 | und | 21.5357 | 0 | 21.5357
Placa de identificação de SAÍDA DE EMERGÊNCIA em acrílico 25 x 16 cm borda polida, com tinta fotoluminescente - fornecimento e colocação |  | 63.57 | 0 | 63.57
Luminária autônoma de emergência, fixação em parede ou teto - fornecimento e instalação. |  | 247.8159 | 0 | 247.8159
Placas fotoluminescentes de saída de emergência e indicação de escadas com seta/texto dimensionadas conforme norma NBR 13434-2:2004 e especificadas conforme projeto | und | 57.84 | 0 | 57.84
Cabo para microfone balanceado com condutor e blindagem fabricado em cobre estanhado OFHC (isento de oxigênio), bitola 0,30mm², Ø 6.0mm, estéreo. |  | 1 | 0 | 1
No-Break Stay 1400VA Bivolt Saída 115V ou padrão similar |  | 4 | 0 | 4
Cabo PP Hi Definition 2x2,5mm2 (Audio) |  | 699 | 0 | 699
Potenciometro para controle de volume para autofalante, incluindo botão de acabamento e espelho de acabamento 4x2 na cor branca |  | 35 | 0 | 35
Caixa Octogonal 4 x 4 |  | 22 | 0 | 22
Rack de Piso 19" 12u 570mm |  | 1 | 0 | 1
Espiral Organizador De Fios E Cabos 1/2 preto |  | 500 | 0 | 500
Espiral Organizador De Fios E Cabos 1/4 preto |  | 7 | 0 | 7
Caixa de passagem 8x8" metalica |  | 8 | 0 | 8
Fone De Ouvido Akg K414p ou padrão similar |  | 22 | 0 | 22
Microfone Dinâmico (bobina móvel), resposta de frequencia: 50 Hz a 15 kHz, Padrão polar: Unidirecional (cardióide), simétrico em relação ao eixo do microfone e captação uniforme de freqüências., Sensibilidade @ 1kHz, tensão de circuito aberto -54.5 dBV/PA (1.85mV), 1 Pascal = 94dB SPL, Impedancia;150 Ohms (310 Ohms reais) para conexão em entradas de baixa impedância. Conector XLR MACHO macho profissional de 3 pinos ou padrão similar |  | 88 | 0 | 88
Conector P10 mono, injetado em ZAMAC com bucha traseira plástica, ou padrão similar |  | 355 | 0 | 355
Plug XLR fêmea linha com acabamento e contatos niquelados. |  | 13 | 0 | 13
Plug XLR macho linha com acabamento e contatos niquelados. |  | 16 | 0 | 16
Mesa De Som Analógica MGP12X Yamaha |  | 17 | 0 | 17
Suporte P/ Caixa De Som De Parede C/ 3 Regulagens Scp Ricci ou padrão similar |  | 3332 | 0 | 3332
Amplificador de linha 70v / Potencia; 2x300W rms @ 16,6 Ω / Dirtorção;< 0,07 THD+N @ 1k Hz 0dB / Resposta de frequencia;20 Hz – 67 kHz, +0 / -1dB / Relação sinal ruido; 90 dB / sensibilidade; 775m W rms / Impedância entrada;22 k Ω / Indicadores; Active: Led Verde / Sinal: Led Amarelo / Clip: Led Vermelho / Conectores; Entrada: 1/4” TRS Mono (P10) / Saída: Dois pares de Bornes 1/4” (um par por canal) / Classe; AB / Tensão AC: 127/220 V / consumo; 740VA (Toroidal) / Fusível; 10A / Dimenções; 89 x 483 x 352mm / Peso; 13k ou padrão similar |  | 42 | 0 | 42
Suporte de mesa para microfone com haste flexível |  | 15000 | 0 | 15000
Arandela 6w21rt Jbl Selenium Coaxial Retangular De 6 Pol. Potência 25W RMS Dispersão acústica 60° Resp. frequência 55Hz a 15KHz ou padrão similar |  | 80 | 0 | 80
Trafo Linha 70V 25W HAYONIK, Impedância 4 ou 8 ohms. |  | 600 | 0 | 600
Dcx2496 Crossover Digital Behringer Ultradrive Pro Dcx 2496 ou padrão similar |  | 48 | 0 | 48
Cabo RGC - 59 / 75 Ohms, (1x1,00mm), capa externa em PVC, condutor em aço temperado, tempera dura, isolação com polietileno de baixa densidade, blindagem com malha de aluminio, fita aluminizada longitudinal |  | 1250 | 0 | 1250
Antena Externa DIGITAL HDTV / VHF / UHF - Amplificada, completa corpo em aluminio, incluindo chumbadores, suporte e acesssórios |  | 1.5 | 0 | 1.5
Misturador de 08 canais para sistema de TV |  | 75 | 0 | 75
Divisor Blindado de 4 saídas para sistema de TV |  | 260 | 0 | 260
Tomada Blindade de 6 dB até 2500 MHz |  | 54 | 0 | 54
Tomada Blindade de 12 dB até 2500 MHz |  | 10 | 0 | 10
Espelho 4x2 para TV para acabamento 4x2 branca |  | 12 | 0 | 12
Caixa de passagem completa 8x8" em PVC |  | 3.4 | 0 | 3.4
Quadro de comando 200x200x20 |  | 11.86 | 0 | 11.86
Conectores para sistema TV |  | 150 | 0 | 150
Cabo coaxial pronto CFTV/DVR (vídeo e alimentação) |  | 3.3716 | 0 | 3.3716
Câmera de infra de 15m (dia e noite) |  | 1.3 | 0 | 1.3
Câmera de infra de 25m (dia e noite) |  | 110 | 0 | 110
Câmera de infra de 50m (dia e noite) |  | 170 | 0 | 170
VD 16D1 480M - Gravador Digital de Vídeo FULL D1 (INTELBRAS) ou padrão similar |  | 230 | 0 | 230
HD de 2000 GB (SATA) ou padrão similar |  | 2500 | 0 | 2500
NO BREAK de 1 KVA |  | 237 | 0 | 237
Conectores BNC montados |  | 440 | 0 | 440
Plug RCA montados |  | 20 | 0 | 20
FONTE CHAVEADA CFTV 12V/5A MULTISAIDAS P/ ATE 16 CAMERAS |  | 35 | 0 | 35
Tampa cega para acabamento 4x2 branca |  | 33 | 0 | 33
Rack para abrigar equipamentos de 19" |  | 3 | 0 | 3
Quadro de comando 400x400x20 |  | 290 | 0 | 290
SISTEMA DLP DE CANELETAS EVOLUTIVA - FORNECIDA SEM TAMPA Comprimento: 2m 105 X 100 mm (Ref. Branco 104 34) ou padrão similar |  | 140 | 0 | 140
TAMPAS FLEXÍVEIS Se fixam sobre a canaleta e também sobre os cotovelos internos e externos. Comprimento: 2m PARCIAL 65 mm de largura. (Ref. 105 21) |  | 18 | 0 | 18
DIVISÓRIA INTERNA Comprimento: 2m (Ref. 105 21) ou padrão similar |  | 11 | 0 | 11
MATA-JUNTAS - COTOVELO INTERNO REGULÁVEL Cotovelo regulável interno, varia de 85° a 95° composto por 2 elementos para a parte de cima e para parte de baixo da canaleta sobre a qual se encaixa a tampa flexível. (Ref. 106 05) |  | 6 | 0 | 6
COTOVELO EXTERNO REGULÁVEL Cotovelo externo, varia de 60° a 120° composto por 2 elementos para parte de cima e para parte de baixo da canaleta sobre a qual se encaixa a tampa flexível. (Ref. 106 19) |  | 4 | 0 | 4
COTOVELO 90° (Ref. 107 86) |  | 8 | 0 | 8
DERIVAÇÃO PLANA 105 mm Deriva para canaletas DLP com dimensões inferiores. (Ref. 107 40) ou padrão similar |  | 8 | 0 | 8
BLOCO TELEFÔNICO DE ENGATE M10b |  | 16 | 0 | 16
TAMPA DE EXTREMIDADE (Ref. 107 00) |  | 11 | 0 | 11
LUVAS Luva de canaleta. Permite o alinhamento da canaleta no momento da instalação. (Ref. 106 96) |  | 299 | 0 | 299
LUVA DE TAMPA DE 65mm (Ref. 108 01) |  | 4 | 0 | 4
PLACAS PARA MECANISMO PIALPLUS Encaixam diretamente sobre a canaleta, dispensam o uso de caixas. Acompanham suportes. 1 posto (Ref. 108 81) |  | 5 | 0 | 5
PLACAS PARA MECANISMO PIALPLUS Encaixam diretamente sobre a canaleta, dispensam o uso de caixas. Acompanham suportes. 2 postos (Ref. 108 82) |  | 27 | 0 | 27
PLACAS PARA MECANISMO PIALPLUS Encaixam diretamente sobre a canaleta, dispensam o uso de caixas. Acompanham suportes. 3 postos (Ref. 108 83) |  | 33 | 0 | 33
TOMADAS 2P + T dedicada para circuito exclusivo. Fornecida com acessório vermelho 20 A (Ref. 6150 90) |  | 45 | 0 | 45
Acessório de plugue (Ref. 6150 90) |  | 14 | 0 | 14
Tomada RJ11 (2 fios). BRANCO (Ref. 685361) |  | 11 | 0 | 11
Tomada RJ45 LCS² CAT6e UTP (Ref. 685074) |  | 31 | 0 | 31
ELETROCALHAS 150 mm X 100 mm X 3000 mm Com virola perfurada na lateral |  | 32 | 0 | 32
SUPORTE ANGULAR PARA ELETROCALHAS 150 mm X 100 mm |  | 16 | 0 | 16
"TE" VERTICAL DESCIDA LISO PARA ELETROCALHAS 150 mm X 100 mm |  | 3 | 0 | 3
TAMPA PARA CURVA DE INVERSÃO PARA ELETROCALHAS 150 mm X 100 mm |  | 48 | 0 | 48
TAMPA PARA "TE" HORIZONTAL 90° PARA ELETROCALHAS 150 mm X 100 mm |  | 23 | 0 | 23
TAMPA PARA "TE" VERTICAL DESCIDA PARA ELETROCALHAS 150 mm X 100 mm |  | 25 | 0 | 25
TAMPA PARA "TE" HORIZONTAL 90° PARA ELETROCALHAS 150 mm X 100 mm |  | 12 | 0 | 12
TAMPA DE ENCAIXE PARA ELETROCALHAS 150 mm X 100 mm |  | 13 | 0 | 13
CURVA VERTICAL INTERNA 90° PARA ELETROCALHAS 150 mm X 100 mm |  | 15 | 0 | 15
CURVA VERTICAL EXTERNA 90° PARA ELETROCALHAS 150 mm X 100 mm |  | 16.5 | 0 | 16.5
CURVA VERTICAL INTERNA 90° PARA ELETROCALHAS 150 mm X 100 mm |  | 18 | 0 | 18
TAMPA PARA CURVA VERTICAL EXTERNA 90° PARA ELETROCALHAS 150 mm X 100 mm |  | 15 | 0 | 15
ELETRODUTOS 2" ROSCÁVEL RÍGIDO |  | 11 | 0 | 11
LUVA ELETRODUTOS PARA ELETRODUTOS ROSCÁVEL |  | 36 | 0 | 36
CURVA 90° PARA ELETRODUTO ROSCÁVEL |  | 3 | 0 | 3
CURVA 90° PARA ELETRODUTO 2" RAIO CURTO |  | 5 | 0 | 5
CURVA 135° PARA ELETRODUTO ROSCÁVEL |  | 6 | 0 | 6
CURVA 180° PARA ELETRODUTO 2" ROSCÁVEL |  | 9 | 0 | 9
CAIXA DE CABO UTP PAR TRANÇADO CATEGORIA 6 |  | 11 | 0 | 11
CAIXA DE DISTRIBUIÇÃO INTERNA N°6 (1,20m x 1,20m) |  | 30 | 0 | 30
CAIXA DE CABO TELEFÔNICO CCI 1 PAR (Cx 200m) |  | 120 | 0 | 120
CABO TELEFÔNICO CTP APL 50 PARES |  | 1.5 | 0 | 1.5
CABO TELEFÔNICO CTP APL 20 PARES |  | 6 | 0 | 6
SWITCH GERENCIÁVEL 24 PORTAS 10/100 + 2 PORTAS 10/100/1000 GIGALAN |  | 3 | 0 | 3
PATCH PANEL 24 PORTAS 10/100/1000 GIGALAN |  | 2100 | 0 | 2100
SWITCH GERENCIÁVEL 24 PORTAS 10/100/1000 GIGALAN |  | 280 | 0 | 280
PATCH CORD 2,50m CAT6 |  | 2100 | 0 | 2100
PATCH CORD 1,10m CAT6 |  | 22 | 0 | 22
ORGANIZADOR DE CABO PARA RACK LÓGICO |  | 19 | 0 | 19
GABINETE RACK 19" 36 US |  | 220 | 0 | 220
GABINETE RACK 19" 12 US |  | 430 | 0 | 430
ROTEADOR WIRELESS 300 MBPS OUTDOOR |  | 390 | 0 | 390
Sistema de captação de águas pluviais, composto de calhas e coletores em PVC (verticais e horizontais), dispositivos de descarte de sólidos e desvio de água das primeiras chuvas, reservatório inferior em concreto armado com capacidade para 30.000 litros (4,00x3,00xh=2,6)m, sistema de 02 motores bombas elétricas 220 volts para recirculação da água, destinada ao abastecimento de pontos voltados a atividades não potáveis, tais como: torneiras externas, deverá ser instalado uma bomba dosadora de cloro, o dispositivo de descarte de sólidos e o motor bomba ficam na casa de máquinas localizado sobre a cisterna podendo ser facilmente acessados para realização de eventuais vistorias ou manutenções, o reservatório enterrado (Cisterna) deverá ser executado em concreto armado, devidamente impermeabilzada interna e externamente, dimensionado conforme a capacidade para 30.000 Litros, contendo toda a tubulação hidráulica dimensionada e necessária para o pleno funcionamento, incluindo conexões, válvulas de retenção, registros e todos os acessórios complementares, incluso ainda extravassor para escoamento da água excedente, deverá conter sistema de pré-filtro e filtro para tratamento da água pluvial. O sitema de captação será abastecido pela coberta do ginásio de esportes. |  | 450 | 0 | 450
Postes, 10 suportes com isolador de porcelana (armação presbow), parafuso e abraçadeira BAP 3; lançamento e fixação, nos isoladores, de Cordoalha de aço 4,8mm(3/16), 7 fios, galvanizada, própria para sustentação de cabos telefônicos e fibras ópticas, numa extensão de 158 m, todas terminações da cordoalha deverão utilizar Alça preformada Ø3/16, de acordo com as normas técnicas. | und | 23000 | 0 | 23000
Base metálica para suporte de Datashow no teto | und | 1611.4235 | 0 | 1611.4235
| und | 300.1247 | 0 | 300.1247
ornecimento e instalação do QC (Quadro abrigado em cubículo em alvenaria) em chapa nº 14, de sobrepor, metálico, tratamento anticorrosivo, com pintura eletrostática epóxi a pó, com placa de montagem na cor laranja removível, porta e trinco pinta a pó polyester/epoxi, aço IP-54, cor cinza, conforme especificações. | und | 10060.6083 | 0 | 10060.6083
|  | 1 | 0 | 1
|  | 1 | 0 | 1
|  | 1 | 0 | 1
|  | 1 | 0 | 1
|  | 1 | 0 | 1
|  | 1 | 0 | 1
|  | 1 | 0 | 1
|  | 1 | 0 | 1
|  | 1 | 0 | 1
|  | 1 | 0 | 1
|  | 1 | 0 | 1
|  | 1 | 0 | 1
|  | 1 | 0 | 1
|  | 1 | 0 | 1
|  | 1 | 0 | 1
|  | 1 | 0 | 1
|  | 1 | 0 | 1
|  | 1 | 0 | 1
|  | 1 | 0 | 1
Máquinas
Carregadeira de pneus | h | 120 | 0 | 120
Trator de esteira com lãmina | h | 90 | 0 | 90
Carregadeira de pneus | h | 100 | 0 | 100
Caminhão baculhante | h | 70 | 0 | 70
Caminhão tanque | h | 112 | 0 | 112
Grade de disco | h | 22 | 0 | 22
Rolo pe de carneiro autopropelido | h | 90 | 0 | 90
Trator de pneus agricola | h | 60 | 0 | 60
Motoniveladora | h | 130 | 0 | 130
Compressor de ar | h | 12 | 0 | 12
Perfuratriz manual | h | 7.72 | 0 | 7.72
Caminhão guindaste | h | 45 | 0 | 45
Caminhão munk | h | 80 | 0 | 80
Rolo liso vibratório autopropelido | h | 95 | 0 | 95
Retroescavadeira | h | 78 | 0 | 78
Motoscreiper | h | 102.002 | 0 | 102.002
Cravação de perfil metálico | m | 15 | 0 | 15
Martelo rompedor | h | 8 | 0 | 8
Usina de asfalto de PMF | h | 45 | 0 | 45
Compressor de ar | h | 42 | 0 | 42
Perfuratriz manual | h | 7 | 0 | 7
Caminhao esparg. asf. 6000 l | h | 56 | 0 | 56
Tanque estacionário 30.000 ll (pre-aquecedor taa-serpentina ou equivalente) | h | 4 | 0 | 4
Trator agrícola pneu (massey ferguson - mf 292/4 - 105,0 hp) | h | 13 | 0 | 13
Caminhão distribuidor de asfalto | h | 90 | 0 | 90
Tanque estacionário pré-aquec.20T | h | 15 | 0 | 15
Vassoura mecânica | h | 12 | 0 | 12
CAMINHÃO CARROCERIA 4 TON (2 UNIDADES)
CAMINHÃO CARROCERIA COM GUINDAUTO 6 TON (1 UNIDADE) | H | 32.4274 | 0 | 32.4274
CAMINHÃO BASCULANTE - 10 M3 - 15T (2 UNIDADES) | H | 93.0473 | 0 | 93.0473
TRATOR DE ESTEIRAS (1 UNIDADE) | H | 127.5535 | 0 | 127.5535
ESCAVADEIRA HIDRÁULICA DE ESTEIRAS (1 UNIDADE) | H | 22.39 | 0 | 22.39
CAVALO MECÂNICO COM REBOQUE (2 UNIDADES) | H | 189.6311 | 0 | 189.6311
BETONEIRA 320L (2 UNIDADES) | H | 131.28 | 0 | 131.28
VIBRADOR DE IMERSÃO (3 UNIDADES) | H | 3.4922 | 0 | 3.4922
COMPRESSOR A AR (3 UNIDADES) | H | 1.382 | 0 | 1.382
MARTELETE (6 UNIDADES) | H | 17.25 | 0 | 17.25
| H | 3.1754 | 0 | 3.1754
Asfalto diluido CM 30 |  | 2.5163 | 0 | 2.5163
USINAGEM DE CBUQ COM CAP 50/70, PARA CAPA DE ROLAMENTO | kg | 2.1912 | 0 | 2.1912
| T | 199.9847 | 0 | 199.9847
|  | 1 | 0 | 1
|  | 1 | 0 | 1
|  | 1 | 0 | 1
|  | 1 | 0 | 1
|  | 1 | 0 | 1
|  | 1 | 0 | 1
|  | 1 | 0 | 1
|  | 1 | 0 | 1
|  | 50 | 0 | 50
Válvula unidirecional centr.02 | pç | 30 | 0 | 30
Válvula esf. P/ gases 3/4'' npt | pç | 22 | 0 | 22
Válvula esf. P/ gases 1/2'' npt | pç | 32 | 0 | 32
Tubo de cobre classe a 22mm | mt | 12 | 0 | 12
Tubo de cobre classe a 15mm | mt | 100 | 0 | 100
Transporte | unid | 20 | 0 | 20
Terminal curvo p/ oxigenio | pç | 8 | 0 | 8
Te cobre 22mm | pç | 5 | 0 | 5
Te cobre 15mm | pç | 12 | 0 | 12
Tampão com rosca | pç | 120 | 0 | 120
Suporte p/ 03 cilindro | pç | 150 | 0 | 150
Suporte p/ 01 cilindro | pç | 19 | 0 | 19
Solda prata 35% | kg | 200 | 0 | 200
Ramal duplo p/ 02 | pç | 5 | 0 | 5
Prata flux 100 gramas | pç | 150 | 0 | 150
Posto pme ox.ret.simples | pç | 500 | 0 | 500
Painel alarme p/ 02 c/ presso | pç | 120 | 0 | 120
Mão de obra ''b'' | unid | 147.0588 | 0 | 147.0588
Material de aplicação | unid | 7 | 0 | 7
Luva 22mm cobre | pç | 5 | 0 | 5
Luva 15mm cobre | pç | 6 | 0 | 6
Flexível teflon 1/4nptx 1200 02 | pç | 4.5 | 0 | 4.5
Cotovelo cobre 90º 22mm | pç | 3 | 0 | 3
Cotovelo cobre 90º 15mm | pç | 3 | 0 | 3
Conector m 22 x 3/4'' | pç | 2 | 0 | 2
Armário em madeira MDF revestido em laminado melaminico | pç | 1 | 0 | 1
Porta em MDF, cfe especificações | pç | 4 | 0 | 4
Compressor de ar | h | 2 | 0 | 2
Revolver para pintura | h | 2418.364 | 0 | 2418.364
TRAVE PARA FUTEBOL DE CAMPO | cj | 2959.526 | 0 | 2959.526
"AS BUILT" | und | 1.7601 | 0 | 1.7601
BOMBA PARA TESTE HIDROSTATICO ATE 850 LIBRAS | h | 116.3975 | 0 | 116.3975
REDE PARA VOLEIBOL EM NYLON | und | 5834.9428 | 0 | 5834.9428
CENTRAL DE ÁGUA GELADA EM CHAPA PRÉ-PINTADA BRANCA, ISOLAMENTO EM POLIURETANO, RESERVATÓRIO DE ÁGUA EM FIBRA COM CAPACIDADE PARA 200L, TEMPERATURA ENTRE -5ºC E -15ºC, 05 TORNEIRAS AÇO INOX 304, CAPACIDADE DE 1/5HP | und | 664.616 | 0 | 664.616
CAIXA DAGUA DE FIBRA DE VIDRO COM CAPACIDADE 1000 LITROS | und | 854.302 | 0 | 854.302
Placa de inauguração em aço inox, com inscrições vazadas e pintadas, dimensões (0,40 x 0,60)m, inclusive proteção em vidro e 04 parafusos em inox | und | 5.5733 | 0 | 5.5733
Grampos tipo dente de cao para muro de contorno | m | 1.2937 | 0 | 1.2937
Veneno | vb | 267.9948 | 0 | 267.9948
Placa luminosa em night and day de uma face, com a cendedor automatico c/ ferro galvanizado | m2 | 46.7 | 0 | 46.7
Corrimao para rampa, em ferro galvanizado de 1 1/2", com dois tudos na horizontal e um na vertical, inclusive pintura | m | 35.8756 | 0 | 35.8756
BANCO DE MADEIRA ARTICULADA, INCLUSIVE PINTURA EM VERNIZ | und | 78.7879 | 0 | 78.7879
Revestimento geomecânico D=6" com rosca trapezoidal paralela fêmea/macho | m | 30 | 0 | 30
Máquina perfuratriz inclusive operador | m | 549.638 | 0 | 549.638
Filtro de aço GALVANIZADO 6", abertura 0,75mm | m | 80.58 | 0 | 80.58
Cap. Geomecanico de 6 |  | 391.7162 | 0 | 391.7162
Pre-filtro marinho granulom. 1,5 a 3,0mm | m3 | 64.7875 | 0 | 64.7875
Bomba para limpeza conf. Especificações | h | 10.5605 | 0 | 10.5605
Desefloculante | kg | 137.0101 | 0 | 137.0101
Analise fisico quimica | und | 9701.85 | 0 | 9701.85
Bomba submersa em ferro fundido com rotores em broze para vazão 50m³/h altura manométrica 83,1 m.c.a , com motor de 25HP e tensão de 220/380 trifásica com frequência 60Hz . | und | 74.5471 | 0 | 74.5471
Tubo de ferro galvanizado DIN 2440 de 3 ", com rosca na estremidade, para descida de bombas de grande parte. | und | 16.0308 | 0 | 16.0308
Eletrodos de nivel | und | 50.2146 | 0 | 50.2146
Abraçadeira de 3" | und | 4270.9898 | 0 | 4270.9898
Fornecimento e instalação de quadro de comando com chave de partida direta, padrão APC, composto de: Contator p/ rede; contator p/ partida; Autotransformador; Relê Térmico; Voltímetro; Amperímetro; Fusível p/ Rede; Fusível p/ controle | und | 713.4136 | 0 | 713.4136
Relatório tecnico final | und | 4.9285 | 0 | 4.9285
Cabo trifilar flexivel 3 x 10mm² | m | 2.8487 | 0 | 2.8487
Cabo eletrico de ligação dos eletrodos com quadro de comando 3 x 1,00m²(cabinho) cabo PP ou trifilar | m | 15.2944 | 0 | 15.2944
Cantoneira "L" de aço galvanizado 3" x 3" x1/4" | m | 199.5456 | 0 | 199.5456
RACK DE COMUTACAO, PADRAO 19", - 12UA COMPLETO, C/ GUIAS, SUPORTES, BANDEJAS, ETC | und
Pranchas metálicas para escoramento de valas (locação) |  | 22 | 0 | 22
Taco de madeira de Lei | h | 4.9 | 0 | 4.9
Cola especial para taco de madeira | kg | 31.2706 | 0 | 31.2706
Grelha para calha com ferro 3/8" L=50cm | m | 19.85 | 0 | 19.85
Calha em chapa de aluminio E=8mm | m2 | 9.3071 | 0 | 9.3071
Porta-papel de louça | und | 22.7015 | 0 | 22.7015
CAIXA D'AGUA EM FIBRA DE VIDRO - INSTALADA, SEM ESTRUTURA DE SUPORTE , CAP. 500 LITROS | m | 141.172 | 0 | 141.172
CAIXA DAGUA DE FIBRA DE VIDRO COM CAPACIDADE DE 2000 LITROS,TAMPA | und | 3384.7619 | 0 | 3384.7619
"AS BUILT" | und | 57.4551 | 0 | 57.4551
ESTRUTURA METALICA EM ACO SAC 300 CONFECCIONADA EM ARCOS TRELICADOS, PE DIREITO DE 6,00M, TERCAS EM PERFIL "U" ENRIGECIDO PARA COBERTA DE QUADRA DE ESPORTES (20 X 30)M, APOIADA SOBRE PILARES DE CONCRETO, INCUSIVE PINTURA ANTICORROSIVA | m² | 4.6223 | 0 | 4.6223
TIRANTE DE AÇO GALVANIZADO ENCAPADO DN= 1/4" PARA SUSTENTACAO DE TELHAS | m | 2601.1955 | 0 | 2601.1955
CENTRAL DE ÁGUA GELADA EM CHAPA PRÉ-PINTADA, ISOLAMENTO EM POLIURETANO, RESERVATÓRIO DE ÁGUA COM CAPACIDADE PARA 200L, TEMPERATURA ENTRE -5ºC E -15ºC, 05 TORNEIRAS AÇO INOX 304, CAPACIDADE DE 1/5HP | und | 295.5686 | 0 | 295.5686
Tampo de granito com respaldo de 0,20m testeira de 0,05m | m | 23.4922 | 0 | 23.4922
ARMACAO VERTICAL SECUNDARIA COM TRES ESTRIBOS E QUATRO ROLDANAS (RACK TRIFASICO) | und | 35.5159 | 0 | 35.5159
FECHADURA DE SOBREPOR PARA PORTAO DE FERRO, COM CILINDRO E MACANETA | und | 434.9791 | 0 | 434.9791
CONJUNTO MOTOR BOMBA AR COMBUSTÃO BRANCO BD715-BR, COM CV=5,50, CUCÇÃO 1,/2", RECALQUE D=1", HM=19MCA, VAZÃO 16M³/H. | und | 878.6956 | 0 | 878.6956
CONJUNTO ELETROBOMBA SCHNEIDER BPI-92S/TJ OU SIMILAR COM MOTOR ELETRICO TRIFÁSICO CV=1,5, SUCÇÃO 2 1/2", RECALQUE 2 1/2", HM =16MCA, VAZAÃO 15,3M³/H | und | 7438.5266 | 0 | 7438.5266
CONJUNTO ATENUADOR "ADMISSÃO E EXAUSTÃO" PARA GRUPO GERADOR SINCRONO MODELO:GEHS-356, TRIFÁSICO DE 356/285 KVA, QUADRO DE COMANDO AUTOMÁTICO, PARA FUNCIONAMENTO SINGELO, COM CHAVE DE TRANSFERÊNCIA, MOTOR DE 05 CILINDROS MODELO:DC 965 A | und | 1984.2067 | 0 | 1984.2067
CONDICIONADOR DE AR TIPO MINI SPLIT, UNIDADE EVAPORADORA PARA AMBIENTE HI-WALL, 18.000BTU/H DE CAPACIDADE NOMINAL, CONTROLE REMOTO SEM FIO, UNIDADE CONDENSADORA COM VENTILADOR AXIAL, ALETAS DE ALUMINIO REVESTIDAS PARA PROTEÇAÕ CONTRA CORROSÃO GALVANICA, COMPRESSOR ROTATIVO COM GARANTIA DE 3 ANOS, MOTOR 220V/1F/60HZ, FABRICAÇÃO CARRIER, HITACHI OU EQUIVALENTE, INCLUSIVE INTERLIGAÇÕES FRIGORIGENAS, ELETRICAS, BASES TESTES E BALANCEAMENTO | und | 351.7502 | 0 | 351.7502
BANCO ARTICULADO PARA BANHO COM PES DE APOIO 40 X 70CM (PARA PORTADORES DE NECESSIDADES ESPECIAIS) | und | 13.7892 | 0 | 13.7892
RODATETO EM MADEIRA DE LEI COM 10CM DE LARGURA | m | 7916.2073 | 0 | 7916.2073
PROJETOS E "AS BUILT" DAS INSTALAÇÕES ELETRICAS COM ENTRADA EM BAIXA TENSÃO, CONFORME TERMO DE REFERENCIA ANEXO | UN | 5709.316 | 0 | 5709.316
PROJETO E "AS BUILT" DE TELEFONIA E CABEAMENTO ESTRUTURADO(VOZ E DADOS), CONFORME TERMO DE REFERENCIA EM ANEXO | UN | 2717.2939 | 0 | 2717.2939
PROJETO E "AS BUILT" DAS INSTALÇÕES HIDRO-SANITARIAS -AGUA FRIA/AGUAS PLIUVIAIS - FOSSA E SUMIDOURO, CONFORME TERMO DE REFERENCIA ANEXO | UN | 5200.5949 | 0 | 5200.5949
PROJETO E "AS BUILT" DE COMBATE A INCENDIO COM HIDRANTES E EXTINTORES, SINALIZACAO DE EMERGENCIA E SPDA, CONFORME TERMO DE REFERENCIA ANEXO | UN | 13907.2314 | 0 | 13907.2314
PROJETO E "AS BUILT" ESTRUTURAL E FUNDACOES EM CONCRETO ARMADO, CONFORME TERMO DE REFERENCIA ANEXO | UN | 24.6486 | 0 | 24.6486
BASE DE FERRO FUNDIDO P/ MASTRO ø C/4 FUROS ø 3/8" TEL-070 | und | 36.7 | 0 | 36.7
BARRA DE APOIO PARA DEFICIENTE EM FERRO GALVANIZADO DE 1.1/2", L = 90CM, INCLUSIVE PARAFUSOS DE FIXACAO E PINTURA | und | 1.8788 | 0 | 1.8788
TERMINAL DE FECHAMENTO DE 100X50MM | und | 2.0622 | 0 | 2.0622
SAIDA HORIZONTAL p/ELETRODUTO DE 3/4"(25mm) GALVANIZADO | und | 2.2381 | 0 | 2.2381
SUPORTE VERTICAL 50 X 50 MM GALVANIZADA A FOGO CONFORME NBR 6323 | und | 6.2724 | 0 | 6.2724
TE HORIZONTAL 90º P/ ELETROCALHA DE 50 X 50 MM | und | 0.73958 | 0 | 0.73958
Conector terminal para cabo de cobre #1,5mm2 | und | 1.2189 | 0 | 1.2189
Conector terminal para cabo de cobre #4,0mm2 | und | 1.1604 | 0 | 1.1604
Conector terminal para cabo de cobre #6,0mm2 | und | 5.7575 | 0 | 5.7575
TERMINAL OU CONECTOR DE PRESSAO - PARA CABO 10MM2 | und | 2.0062 | 0 | 2.0062
CAIXA PLASTICA OCTOGONAL 3"x3" DE PVC | und | 4.3239 | 0 | 4.3239
ELETRODUTO DE FLEXÍVEL TIPO SELTUBO DE TAMANHO NOMINAL 25MM | m | 0.36981 | 0 | 0.36981
PARAFUSO LATÃO SEXTAVADO 3/8"x02" C/ PORCA E ARRUELA | und | 0.05 | 0 | 0.05
ARRUELA LISA DE LATÃO 3/8" | und | 1.3656 | 0 | 1.3656
UNIDUTO CÔNICO DUPLO 3/4" | und | 1.95 | 0 | 1.95
TAMPA OU ESPELHO PARA TOMADA TERMOPLASTICA DE 4"x4" PARA DOIS CONECTORES RJ-45 -SUPLAN/SINAPI(AGOSTO/2012) | und | 0.30472 | 0 | 0.30472
PORCA GAIOLA COM PARAFUSOS | und | 0.66 | 0 | 0.66
ANEIS GUIAS COM SAPATA NÚMERO 4 | und | 4.9813 | 0 | 4.9813
PATCH CORD / JUMPER CABLE / CABO DE REDE CAT5E RJ45 | m | 64.7199 | 0 | 64.7199
QUADRO DE DISTRIBUICAO PARA TELEFONE N.3, 40x40X12CM EM CHAPA METALICA, SEM ACESSORIOS, PADRAO TELEBRAS | und | 0.24928 | 0 | 0.24928
PARAFUSO CABEÇA LENTILHA 3/8" X 3/4" | und | 753.9052 | 0 | 753.9052
HIDRANTE DE FACHADA COMPLETO COM REGISTRO GLOBO ANGULAR 45º DE 65MM(2 1/2"). | und | 434.2925 | 0 | 434.2925
Letreiros em aço inox | und | 50.3357 | 0 | 50.3357
MANOMETRO - 0 A 10KGF/CM2 D=100MM - CONEXAO 1/2" BSP, RETO, CAIXA E ANEL EM ACO ESTAMPADO 1020, ACABAMENTO EM PINTURA ELETROSTATICA EM EPOXI PRETO 0U EQUIVALENTE | und | 4.862 | 0 | 4.862
HASTE DE ACIONAMENTO PARA CAIXA DE DESCARGA | und | 226.6344 | 0 | 226.6344
BANCADA EM GRANITO COM LARGURA DE 50CM - GRANITO CINZA POLIDO PARA BANCADA E=2,5 CM | m2 | 87.7504 | 0 | 87.7504
Tampo em granito polido com bordas duplas e boleadas, vazado para uma cuba de sobrepor, espelho de 7cm e testeira de (10x2)cm, apoiado sobre peças metálicas, medindo 0,90m x 0,55m (Wc); | und | 890.63 | 0 | 890.63
Tampo em granito polido, com bordas duplas e boleadas, vazado para cubas de sobrepor, espelho de 7cm e testeira de (10x2)cm, apoiado sobre peças metálicas, medindo 4,90m em "L" por 0,65m (consultório odontológico); | und | 632.64 | 0 | 632.64
Tampo em granito polido, com bordas duplas e boleadas, vazadas para uma cuba de sobrepor, espelho de 7cm e testeira de (10x2)cm, apoiado sobre peças metálicas, medindo 3,55m x 0,65m (consultório odontológico); | und | 12.966 | 0 | 12.966
TIRANTE BARRA REDONDA 5/8 SUPLAN (AGOSTO/2012) | M | 8.846 | 0 | 8.846
ESPASSADOR CUT. L1X1/8 SUPLAN (AGOSTO/2012) | M | 3.486 | 0 | 3.486
ESTICADOR BARRA 3/8 SUPLAN (AGOSTO/2012) | M | 35.1516 | 0 | 35.1516
Caixa de gordura simples em concreto pré-moldado DN 400mm com tampa | und | 650 | 0 | 650
CAIXA D'AGUA DE FIBRA DE VIDRO COM CAPACIDADE DE 5000LT | und | 5995.9183 | 0 | 5995.9183
Estrutura pré-moldada de concreto armado para reservatório elevado | und | 21.8922 | 0 | 21.8922
CAIXA DE PASSAGEM 20X20X25 FUNDO BRITA COM TAMPA | und | 8.8307 | 0 | 8.8307
CANTONEIRA DE FERRO L 1X1" | m | 3194.366 | 0 | 3194.366
01 (UM) CARRO DE PASSEIO A DISPOSIÇÃO DO ORGÃO CONTRATENTE (5 PASSAGEIROS, 4 PORTAS, DIREÇÃO HIDRAULICA, AR CONDICIONADO, MÁXIMO 02 ANOS DE USO), INCLUSIVE SEGURO, COMBUSTIVEL, MANUTENÇÃO E MOTORISTA) | mês | 4279.1168 | 0 | 4279.1168
CAIXA D'AGUA DE POLIETILENO COM TAMPA E ACESSÓRIOS-CAPACIDADE DE 300L | und | 1.13 | 0 | 1.13
Material para tetetização (veneno, armadilhas...) | m2 | 285.4851 | 0 | 285.4851
PORTICO PRÉ-MOLDADDO TIPO PPA (L=3, 20M; H=3,20M) | und | 19.6222 | 0 | 19.6222
PLACA DE IDENTIFICAÇÃO EM CHAPA GALVANIZADA NUM. 18, 12X18CM | und | 47.8882 | 0 | 47.8882
Tubo de PVC corrugado flexível perfurado 100mm | m | 69.805 | 0 | 69.805
Tampa de aço parafusada | und | 12.411 | 0 | 12.411
FITA ISOLANTE DE ALTA FUSÃO DE 19mmx10m | und | 28.2684 | 0 | 28.2684
RESPALDO EM GRANITO L=20CM | m | 44.66 | 0 | 44.66
SAIDA PARA BICO DE BUSEN | und | 47.5674 | 0 | 47.5674
ISOLAMENTO TERMICO COM MANTA DE LA DE VIDRO, ESPESSURA 2,5CM | m2 | 78.6521 | 0 | 78.6521
TUBO DE AÇO GALVANIZADO COM COSTURA 2.1/2"" (65MM), INCLUSIVE CONEXOES | m | 17.3489 | 0 | 17.3489
ELETRODUTO DE PVC RIGIDO ROSCAVEL DN 75MM (3""), INCL CONEXOES |  | 1200 | 0 | 1200
Emulsão asfáltica (incusive transporte) RR -2C | t | 90.088 | 0 | 90.088
Tubo de concreto PA-1 D=400mm | m | 35.3007 | 0 | 35.3007
Tubo de concreto D=400mm | m | 16.04 | 0 | 16.04
CERCA ELETRICA C/BARRA EM AÇO GALVANIZADO, INCLUSIVE ESTRUTURA DE FIXAÇÃO |  | 190.4387 | 0 | 190.4387
CENTRAL ELETRICA PARA CERCA |  | 18.205 | 0 | 18.205
Quadro de distribuição de embutir, com barramento, em chapa de aço, para até 12 disjuntores padrão europeu (linha branca) exclusive disjuntores | un | 74.3278 | 0 | 74.3278
Disjuntor termomagnetico tripolar 70 A, padrão DIN (linha branca) | un | 7.3987 | 0 | 7.3987
Disjuntor termomagnetico monopolar 16 A, padrão DIN (linha branca) | un | 25.6942 | 0 | 25.6942
Disjuntor termomagnetico monopolar 20 A, padrão DIN (linha branca) | un | 18.2702 | 0 | 18.2702
Disjuntor termomagnetico tripolar 32 A, padrão DIN (linha branca | un | 34.3041 | 0 | 34.3041
Disjuntor termomagnetico tripolar 40 A, padrão DIN (linha branca | un | 87.5752 | 0 | 87.5752
Quadro de medição trifásica (acima de 10 kva) com caixa em noril em noril |  | 9.5311 | 0 | 9.5311
Conjunto Terminal aéreo, presilha e fixação | un | 19.4843 | 0 | 19.4843
Conector e descida para pilares | un | 81.614 | 0 | 81.614
Tubo de concreto D=300mm | m | 8.7674 | 0 | 8.7674
Tubo de aço sem constura SCH 40 ø 3/4" | m | 3.7456 | 0 | 3.7456
Cotovelo em aço forjado classe 10 ø 3/4" x 90º | .un | 4.5219 | 0 | 4.5219
Te em aço forjado classe 10 ø 3/4" | .un | 9.8526 | 0 | 9.8526
União em aço forjado classe 10 ø 3/4" | .un | 15.85 | 0 | 15.85
Registro esfera ø 3/4" | .un | 1.9769 | 0 | 1.9769
Luva em aço forjado classe 10 ø 3/4" | .un | 16.06 | 0 | 16.06
Peça de madeira lei aparelhada 3 x 9" (7,5 X 23CM) | m | 24.96 | 0 | 24.96
Peça de madeira lei aparelhada 6 X 12CM | m | 3.14 | 0 | 3.14
Chapa aço grossa preta 1/4" (6,35mm) 49,797kg/m² | kg | 3.42 | 0 | 3.42
Parafuso aço chumbador parabolt 1/2" x 75mm | und | 4.5 | 0 | 4.5
Eletroduto em PVC rígido roscável de 1.1/4" | m | 4.7067 | 0 | 4.7067
Cabo de cobre isolamento anti-chama 450/750V 6mm² (1 condutor) TP | m | 365 | 0 | 365
Granito preto tijuca polido para bancada esp = 2 cm | m2 | 187.4681 | 0 | 187.4681
Placa de inauguração duraluminio 40 x 60cm | und | 180 | 0 | 180
Gradil de fero em barras chatas de 2/16" | m2 | 39.3568 | 0 | 39.3568
Gradil de ferro de 1/2´´ redondo e liso, comprimento de 1,50m | m2 | 28 | 0 | 28
Barras chatas de 1.1/2´´x 1/4´´ | m | 45 | 0 | 45
Tubo galvanizado de 50mm (2´´) | m | 757.39 | 0 | 757.39
Portão com dimensões de (1,00x1,50)m (largura, altura), em tubo galvanizado de 50mm, e tela de aço galvanizado, com malha quadrangular de 2´´x2´´, no fio 18, inclusive chunbadores, ferrolhos e porta cadeado. | m2 | 1404.64 | 0 | 1404.64
Despesas com Pessoal; |  | 490.88 | 0 | 490.88
Medicina e Segurança do trabalho; |  | 687.42 | 0 | 687.42
Vale alimentação. |  | 319.524 | 0 | 319.524
Poste de concreto armado Duplo T 11/1000 assentado diretamente no solo. |  | 818.0145 | 0 | 818.0145
Poste de concreto armado Duplo T 11/600 assentado diretamente no solo. |  | 446.2226 | 0 | 446.2226
armação secundária completa para uma linha (um polo), inclusive parafuso de máquina adequado, porca e arruela. Fornecimento e Instalação |  | 12.6885 | 0 | 12.6885
Cabo multiplexado c3x1x35+35mm2 | m | 0.8 | 0 | 0.8
Condutor de aluminio isolados em XLPE para 0,6/1kV | m | 0.5 | 0 | 0.5
Condutor de aluminio nu | m | 4.6939 | 0 | 4.6939
Cabo multiplexado 3x1x70+70mm2 | m | 8.4052 | 0 | 8.4052
Cabo multiplexado 3x1x120+70mm2 | m | 86 | 0 | 86
Chaves fusíveis base C 15kV - 100A - 5H e 03 pára raios poliméricos classe 15kV 10kA | m | 279.696 | 0 | 279.696
Pára raios poliméricos classe 15kV 10kA | und | 2165.748 | 0 | 2165.748
Cruzetas de concreto armado tipo T de 1.900mm | m | 15.5 | 0 | 15.5
Cabo de alumínio 2AWG - SPARROW - CAA, | kg | 3 | 0 | 3
Conector tipo GTDU 50mm2 | und | 23 | 0 | 23
Haste de cobre 2,4m x 5/8" | und | 2.5 | 0 | 2.5
Massa de calafetar | kg | 10 | 0 | 10
Cabo de cobre isolado em XLPE ou EPR, 90ºC, para 0,6/1kV, 70 mm² |  | 33.0322 | 0 | 33.0322
Cabo de cobre isolado em XLPE ou EPR, 90ºC, para 0,6/1kV, 50 mm² |  | 23 | 0 | 23
Cabo de cobre isolado em XLPE ou EPR, 90ºC, para 0,6/1kV, 35 mm² |  | 13.2102 | 0 | 13.2102
Cabo de cobre isolado em XLPE ou EPR, 90ºC, para 0,6/1kV, 25 mm² |  | 12 | 0 | 12
Cabo de cobre isolado em XLPE ou EPR, 90ºC, para 0,6/1kV, 16 mm² |  | 7.1374 | 0 | 7.1374
Cabo de cobre isolado em XLPE ou EPR, 90ºC, para 0,6/1kV, 10 mm² |  | 10 | 0 | 10
Terminais a compressão e conectores |  | 8.0542 | 0 | 8.0542
Fita band-it |  | 12 | 0 | 12
Eletroduto PVC 3", inclusive curvas, luvas e abraçadeiras | m | 17.62 | 0 | 17.62
Disjuntor termomagnetico tripolar em caixa moldada 175a 240v | und | 593.053 | 0 | 593.053
Cabo multiplexado com condutores fase em alumínio isolados em XLPE para 0,6/1kV | m | 12.5564 | 0 | 12.5564
Cantoneira de aluminio | m | 5.1798 | 0 | 5.1798
| m | 8 | 0 | 8
Cabo flex de 2x150 mm², isolação EPR ou XLPE | m | 124.3686 | 0 | 124.3686
Cabo flex de 120 mm | m | 45.3365 | 0 | 45.3365
|  | 1 | 0 | 1
|  | 1 | 0 | 1
|  | 1 | 0 | 1
|  | 1 | 0 | 1
|  | 1 | 0 | 1
|  | 1 | 0 | 1
|  | 1 | 0 | 1
PLACA DE ARRANQUE EM ACO 300X300X15mm (A-572 - GRAU 50 - T <= 50) COM 4 PAFUSOS Ø 19,05mm E L = 550mm (ASTM A-588) E ABAS DE REFORÇO CONFORME DETALHE DE PROJETO, INCLUSIVE INSTALAÇÃO/ANCORAGEM - SUPLAN/SINAPI (ABRIL 2013) |  | 8.7357 | 0 | 8.7357
PILAR EM ACO LAMINADO (A-572 - GRAU 50 - T <= 50), PERFIL DUPLO T, W 150 X 22,5 * C = 4,08m, INCLUSIVE INSTALAÇÃO/ANCORAGEM - SUPLAN/SINAPI (ABRIL 2013) | KG | 83.4825 | 0 | 83.4825
PERSIANAS VERTICAIS EM PVC | m² | 178.6355 | 0 | 178.6355
BRISES EM CHAPA DE ALUMINIO COM MIOLO DE LA DE VIDRO | m² | 36.3793 | 0 | 36.3793
FORRO DE GESSO ACARTONADO | m² | 293.9402 | 0 | 293.9402
Mármote travertino | m2 | 22.6953 | 0 | 22.6953
Placa vinilica para piso em manta E=2mm, camda em PVC compacta | m2 | 4.1021 | 0 | 4.1021
EMENDA RETA PARA ELETROCALHA EM CHAPA GALVANIZADA Nº18 perfurada de(19x19)mm, | und | 6.2011 | 0 | 6.2011
EMENDAS PARA ELETROCALHA EM CHAPA GALVANIZADA Nº18 perfurada de(38x38)mm, SINAPI (AGOSTO 2012) | UN | 3.2308 | 0 | 3.2308
GANCHO CURTO PARA PERFILADO - SINAPI INS.(AGOSTO/2012) | UN | 0.90538 | 0 | 0.90538
BRAÇADEIRA TIPO(BC-1 e BC-2) | und | 747.4056 | 0 | 747.4056
MESA PRE MOLDADA EM CONCRETO ARMADO COM ACABAMENTO EM GRANITO PRETO | m2 | 220 | 0 | 220
Porta de madeira de Lei para armário | und | 6.1156 | 0 | 6.1156
CABO DE COBRE NU 16 1KV, FORNECIMENTO E INSTALAÇÃO | M | 10.086 | 0 | 10.086
CABO DE COBRE NU 25 1KV, FORNECIMENTO E INSTALAÇÃO | M | 21 | 0 | 21
TERMINAL OU CONECTOR DE PRESSAO - PARA CABO 16MM2 - FORNECIMENTO E INSTALAÇÃO | UNID | 1 | 0 | 1
TERMINAL OU CONECTOR DE PRESSAO - PARA CABO 25MM2 - FORNECIMENTO E INSTALAÇÃO | UNID | 1 | 0 | 1
Máquinha Perfuratriz a diezel, inclusive broca de 8" | h | 20 | 0 | 20
Compressor a diezel | h | 8 | 0 | 8
Hipoclorito de sodio | kg | 1 | 0 | 1
ISOPOR E = 1CM - PLACA 100X50CM P/ JUNTA DILATACAO | m2 | 3.26 | 0 | 3.26
APARELHO APOIO ESTRUTURAL DE NEOPRENE NAO FRETADO | kg | 36.978 | 0 | 36.978
Tacha reflet. bidirecional | und | 5.0391 | 0 | 5.0391
Cola poliester | kg | 7 | 0 | 7
Asfalto diluído CM-30, exclusive transporte | t | 1846.846 | 0 | 1846.846
Emulsão Asfáltica RR-2C esclusive transporte | t | 1104.358 | 0 | 1104.358
Tubo de concreto perfuradoD=0,20m | m | 24.792 | 0 | 24.792
TAMPÃO FERRO FUNDIDO P/POÇO DE VISITA, 79,5KG, TIPO T-100 | und | 292.31 | 0 | 292.31
Móveis para escritório e fisclização | mês | 167.88 | 0 | 167.88
Materiais de consumo escritório e fiscalização | mês | 273.44 | 0 | 273.44
Equipamentos de prroteção individual e coletivo | mês | 341.77 | 0 | 341.77
Clinica especializada em medicina e segurança do trabalho | mês | 400 | 0 | 400
Alimentação (café da manhã e cesta básica) | mês | 10 | 0 | 10
Vale transporte | mês | 4200 | 0 | 4200
Máquinas e ferramentas. | mês | 2342.88 | 0 | 2342.88
Conjunto Braço-Luminária-Lâmpada a ser montado e instalado em poste DT existente constando de: |  | 1 | 0 | 1
Estação de trabalho (mesa reta com tampo de madeira e pés e aço e cadeira tipo secretária) | u n | 579.9377 | 0 | 579.9377
Computador com 2 GB e HD de 500 GB, processador pentium dual core completo, inclusive monitor de 21,5" LED | u n | 170 | 0 | 170
Impressora multifuncional jato de tinta | u n | 15 | 0 | 15
Aparelho de ar condicionado de janela 10.000 BTUs | u n | 154.14 | 0 | 154.14
Grampeador de mesa para 25 folhas | u n | 8.79 | 0 | 8.79
Furador de papel 02 furos para 25 folhas | u n | 18.9 | 0 | 18.9
Organizador de mesa pequeno transparente | u n | 9 | 0 | 9
Arquivo médio para pastas suspensas | u n | 34 | 0 | 34
Pastas suspensa sanfonada com 12 divisórias | u n | 20.6 | 0 | 20.6
Colher de pedreiro oval 10" | u n | 11 | 0 | 11
Desempoladeira de madeira | u n | 10 | 0 | 10
Prumo de parede de metal 500 g | u n | 16.64 | 0 | 16.64
Balde metálico para concreto 10 litros | u n | 12.43 | 0 | 12.43
Nível de alumínio 12" com 3 bolhas | u n | 7.49 | 0 | 7.49
Trena 5,00 metros | u n | 7.15 | 0 | 7.15
Alicate de bico de meia cana 6.1/2" profissional | u n | 11.42 | 0 | 11.42
Alicate universal 8" | u n | 18.31 | 0 | 18.31
Torques Armador 12" | u n | 23.3 | 0 | 23.3
Esquadro 12" em aço temperado com cabo de alumínio | u n | 19.81 | 0 | 19.81
Fio de nylon 1,6 mm x 100 m | u n | 5.5 | 0 | 5.5
Régua retangular para sarrafeamento, 2" x 1" com 2,00 m de comprimento, em alumínio | u n | 26.1 | 0 | 26.1
Mangueira de nível cristal PVC 5/16x1 x 50 m | u n | 36.86 | 0 | 36.86
Arco de serra 12" | u n | 18.36 | 0 | 18.36
Prumo de centro 400 g | u n | 19.09 | 0 | 19.09
Martelo unha 29 mm com cabo alma aço | u n | 18 | 0 | 18
Martelo de borracha 60 mm | u n | 21.11 | 0 | 21.11
Serrote 20" | u n | 16.22 | 0 | 16.22
Chave de fenda 3/16" x 4 | u n | 4.26 | 0 | 4.26
Chave phillips 3/16" x 3 | u n | 4.41 | 0 | 4.41
Multímetro digital AC/DC 10 amperes | u n | 43.21 | 0 | 43.21
Chave de cano 10" | u n | 28.55 | 0 | 28.55
Brocha retangular de pintura 18 x 8 cm | u n | 3.5 | 0 | 3.5
Pincel cerdas brancas 3" | u n | 5.56 | 0 | 5.56
Espátula com cabo de madeira 6 cm | u n | 7.02 | 0 | 7.02
Rolo de lã com suporte | u n | 15.06 | 0 | 15.06
Enxada larga com cabo | u n | 22.7 | 0 | 22.7
Pá quadrada grande com cabo | u n | 20.2 | 0 | 20.2
Picareta estreita com cabo | u n | 38.2 | 0 | 38.2
Alavanca em aço forjado de 1" x 1,80 m | u n | 65 | 0 | 65
Ponteiro | u n | 10 | 0 | 10
Talhadeira | u n | 10 | 0 | 10
Marreta oitavada 1 kg profissional | u n | 23.75 | 0 | 23.75
Bota de couro com solado de borracha vulcanizada | par | 22.24 | 0 | 22.24
Capa para chuva | u n | 18.54 | 0 | 18.54
Capacete plástico rígiso | u n | 7.84 | 0 | 7.84
Luva de raspa de couro | par | 5.95 | 0 | 5.95
Luva de borracha | par | 2.11 | 0 | 2.11
Uniforme (jaleco e calça) | u n | 38 | 0 | 38
Primeiros socorros | u n | 80 | 0 | 80
Protetor auricular tipo plug | u n | 0.7 | 0 | 0.7
Protetor auricular tipo concha | u n | 16.35 | 0 | 16.35
Óculos de proteção | u n | 2.86 | 0 | 2.86
Mascara facial de proteção | u n | 25.25 | 0 | 25.25
Cinto de proteção tipo paraquedista | u n | 73.63 | 0 | 73.63
Bebedouro elétrico natural/gelada | u n | 1819 | 0 | 1819
|  | 1 | 0 | 1
Despesas com água, luz, e telefône | und | 300 | 0 | 300
Despesas com mobiliario | und | 500 | 0 | 500
Despesas com material para escritório | und | 200 | 0 | 200
Medicina e Segurança do trabalho; |  | 564 | 0 | 564
Vale alimentação. | mês | 1145.7 | 0 | 1145.7
Placa de sinalização vertical para indicação de rampas de acesso em aço galvanizado, incluso tubo fixado no terreno, dimensão 0,60m x0,60m; | und | 413.94 | 0 | 413.94
Cordoalha de aço 4,8mm(3/16), 7 fios, galvanizada, inclusive com lançamento e transporte, para sustentação de cabos telefônicos e fibras ópticas, todos espinados. |  | 373.8 | 0 | 373.8
Arame de espinar FEI-125, núcleo de aço galvanizado de 1,25mm de diâmetro, isolado com polietileno PEAD na cor preta. Utilização com máquina de espinar cabos. Rolo com 130 metros. |  | 2.75 | 0 | 2.75
Esticador para fio FE 100. |  | 362.48 | 0 | 362.48
Fio FE 100, peça única com 400 metros, sem emendas. |  | 2.01 | 0 | 2.01
|  | 304.19 | 0 | 304.19
CABO ÓPTICO 04FO GELEADO MM 50mm cfe especificações | m | 605 | 0 | 605
DISTRIBUIDOR INTERNO ÓPTICO 24FO SC – MONTADO E INSTALADO - DEVE APRESENTAR AS SEGUINTES CARACTERÍSTICAS: 1 - Estrutura em alumínio 1,5mm. 2 - Bandejas em aço SAE 1010 de 0,75mm p/ acondicionamento das emendas; 3 - Abraçadeiras para fixação dos cabos; 4 - Berço em borracha p/ acomodação dos protetores de emenda; 5 - Protetores de Emenda; 6 - Abertura para entrada de cabos; 7 - Acabamento: epoxi bege ou preto texturizado; 8 – Padrão 19”. |  | 4.08 | 0 | 4.08
EXTENSÃO ÓPTICA DUPLEX SC-SPC MM 50?m, 1,5m: DEVE APRESENTAR AS SEGUINTES CARACTERÍSTICAS: 1 - Constituído por um par de fibras ópticas multimodo 50/125 ?m (cor amarelo – ABNT NBR 14106), tipo “tight“; 2 - Utilizar padrão “zip-cord” de reunião das fibras para diâmetro de 2mm; 3 - Ser aplicável em conectores da série SFF (Small Form Factor), seguindo a ANSI/TIA/EIA-568-C.3; 4 - A fibra óptica desta extensão deverá possuir revestimento primário em acrilato e revestimento secundário em PVC; 5 - Sobre o revestimento secundário deverão existir elementos de tração e capa em PVC não propagante à chama; 6 - As extremidades desta extensão óptica dupla devem vir devidamente conectorizadas em uma das extremidades e testadas de fábrica; 7 - Raio mínimo de curvatura aceitável para este cordão óptico duplo é de 50mm; 8 - Possuir impresso na capa externa nome do fabricante, marca do produto e data de fabricação; 9 - Ser disponibilizado nas opções de terminações com conectores SC / LC. |  | 626.88 | 0 | 626.88
CORDÃO ÓPTICO DUPLEX SC/SC MM 50 ?m, 2,5m: DEVE APRESENTAR AS SEGUINTES CARACTERÍSTICAS: 1 - Constituído por um par de fibras ópticas multimodo 50/125 ?m (cor amarelo), tipo “tight“; 2 - Utilizar padrão “zip-cord” de reunião das fibras para diâmetro de 2mm; 3 - Ser aplicável em conectores da série SFF (Small Form Factor), seguindo a ANSI/TIA/EIA-568-C.3; 4 - A fibra óptica deste cordão deverá possuir revestimento primário em acrilato e revestimento secundário em PVC; 5 - Sobre o revestimento secundário deverão existir elementos de tração e capa em PVC não propagante à chama; 6 - As extremidades deste cordão óptico duplo devem vir devidamente conectorizadas e testadas de fábrica; 7 - Raio mínimo de curvatura aceitável para este cordão óptico duplo é de 50mm; 8 - Possuir impresso na capa externa nome do fabricante, marca do produto e data de fabricação; 9 - Ser disponibilizado nas opções de terminações com conectores SC / LC. |  | 68.29 | 0 | 68.29
Voice Panel 30 portas: FORNECIMENTO E INSTALAÇÃO EM RACK DE 19”, com as seguintes características: • Fornecido em aço com pintura epóxi, resistente a corrosão e riscos; • Ocupa somente 1U no Rack; • Fácil espelhamento dos Blocos de Conexão 110 IDC; • Proporciona agilidade e manutenção dos ramais; • Composto por 3 módulos de conexão de 10 portas; • Largura de 19”, conforme requisitos da Norma ANSI/TIA/EIA-310D; • Permite terminação de condutores sólidos de 22 AWG a 26 AWG; • Possui identificação com número da posição na parte frontal e traseira; • Compatibilidade com patch cords conectorizados em RJ-11 ou RJ-45; • Atende FCC 68.5 (EMI - Interferência Eletromagnética); • Totalmente compatível com conectores plug RJ11; • Permite o uso de ferramenta punch-down na conexão dos condutores nas terminações 110 IDC traseiras; • Performance garantida dentro dos limites da Norma EIA/TIA 568 para Categoria 3. |  | 68.29 | 0 | 68.29
PATCH PANEL Gibabit CAT 6, 24 portas RJ45 – MONTADO E INSTALADO – DEVE APRESENTAR AS SEGUINTES CARACTERÍSTICAS: 1 - Possuir Certificação UL ou ETL LISTED; 2 - Possuir Certificação UL ou ETL VERIFIED; 3 - O produto deve cumprir com os requisitos quanto à taxa máxima de compostos que não agridam ao meio ambiente conforme a norma RoHS; 4 - Possuir certificação de canal para 6 conexões por laboratório de 3a. Parte ETL; -certificações: ETL Verif. 3174000, UL Listed E173971, ETL-4conex 3188470CRT-001c, ETL-6conex 3118430CRT-003 5 - Painel frontal em termoplástico de alto impacto, não propagante a chama que atenda a norma UL 94 V-0 (flamabilidade), com porta etiquetas de identificação em acrílico para proteção; 6 - Apresentar largura de 19 “, e altura de 1 U ou 44,5mm para os Patch Panels de 24 portas e 2U ou 89mm para os Patch Panels de 48 portas; 7 - Ser disponibilizado em 24 ou 48 portas com conectores RJ-45 fêmea na parte frontal, estes devem ser fixados a circuitos impressos (para proporcionar melhor performance elétrica); 8 - Os contatos IDC devem ser em ângulo de 45° para melhor performance elétrica; 9 - Os conectores fêmea RJ-45 devem possuir as seguintes características: Atender a ANSI/TIA/EIA-568-C.2-1 Categoria 6, possuir vias de contato produzidas em bronze fosforoso com camadas de 2,54 ?m de níquel e 1,27 ?m de ouro, possuir terminação do tipo 110 IDC (conexão traseira) estanhados para a proteção contra oxidação dispostos em 45 graus, permitindo inserção de condutores de 22 AWG a 26 AWG; 10 - Identificação do fabricante no corpo do produto; 11 - Possuir local para aplicação de ícones de identificação (para codificação); 12 - Fornecido de fábrica com ícones de identificação (nas cores azul e vermelha); 13 - Ser fornecido com guia traseiro perfurado, em material termoplástico de alto impacto, não propagante a chama que atenda a norma UL 94 V-0 (flamabilidade) com possibilidade fixação individual dos cabos, proporcionando segurança, flexibilidade e rapidez na montagem; 14 - Ser fornecido com acessórios para fixação dos cabos (velcros e cintas de amarração); 15 - Possuir em sua estrutura, elementos laterais em material metálico, que eliminem o risco de torção do corpo do Patch Panel; 16 - Suportar ciclos de inserção, igual ou superior a 200 (duzentas) vezes com terminações 110 IDC; 17 - Suportar ciclos de inserção, na parte frontal, igual ou superior a 750 (setecentas e cinquenta) vezes com conectores RJ-45 e 200 inserções com RJ11; 18 - Ser fornecido em módulos de 8 posições; 19 - Fornecido com instrução de montagem na língua Portuguesa; 20 - Exceder as características elétricas contidas na norma ANSI/TIA/EIA-568-C.2-1 Categoria 6; 21 - Compatível com as terminações T568A e T568B, segundo a norma ANSI/TIA/EIA-568-C.2, sem a necessidade de trocas de etiqueta; 22 - resistência de isolamento: 500 MOhms; 23 - resistência de contato: 20mOhm; 24 - resistência DC: 0,1 Ohm; 25 - prova de tensão dielétrica: 1000V (RMS, 60 Hz, 1 min.); 26 - força de contato: 0,98N (100g). |  | 110.69 | 0 | 110.69
PATCH PANEL Gibabit CAT 6, 24 portas RJ45, cfe especificações |  | 464.96 | 0 | 464.96
Eletroduto em PVC rígido, DN25 (3/4”), roscável (com rosca nas duas extremidades), antichama (conforme norma NBR 15465), na cor preta. Tubos fornecidos em barras de 3m; No corpo do Eletroduto deverá estar impresso a marca, a característica do eletroduto e o Diâmetro Nominal (DN). | und | 802.44 | 0 | 802.44
Eletroduto em PVC rígido, DN32 (1”), roscável (com rosca nas duas extremidades), antichama (conforme norma NBR 15465), na cor preta. Tubos fornecidos em barras de 3m; No corpo do Eletroduto deverá estar impresso a marca, a característica do eletroduto e o Diâmetro Nominal (DN). |  | 11.91 | 0 | 11.91
Eletroduto em PVC rígido, DN40 (1 1/4”), roscável (com rosca nas duas extremidades), antichama (conforme norma NBR 15465), na cor preta. Tubos fornecidos em barras de 3m; No corpo do Eletroduto deverá estar impresso a marca, a característica do eletroduto e o Diâmetro Nominal (DN). |  | 13.64 | 0 | 13.64
Curva em PVC rígido, DN25 (3/4”), ângulo de 90°, roscável (com rosca nas duas extremidades), antichama (conforme norma NBR 15465), na cor preta. No corpo da Curva deve estar impresso a marca, a característica e o Diâmetro Nominal (DN). A curva deve estar em compatibilidade com o respectivo eletroduto de mesmo diâmetro nominal (DN). |  | 21.28 | 0 | 21.28
Curva em PVC rígido, DN32 (1”), ângulo de 90°, roscável (com rosca nas duas extremidades), antichama (conforme norma NBR 15465), na cor preta. No corpo da Curva deve estar impresso a marca, a característica e o Diâmetro Nominal (DN). A curva deve estar em compatibilidade com o respectivo eletroduto de mesmo diâmetro nominal (DN). |  | 5.36 | 0 | 5.36
Curva em PVC rígido, DN40 (1 1/4”), ângulo de 90°, roscável (com rosca nas duas extremidades), antichama (conforme norma NBR 15465), na cor preta. No corpo da Curva deve estar impresso a marca, a característica e o Diâmetro Nominal (DN). A curva deve estar em compatibilidade com o respectivo eletroduto de mesmo diâmetro nominal (DN). |  | 7.56 | 0 | 7.56
Luva em PVC rígido, DN25 (3/4”), roscável, antichama (conforme norma NBR 15465), na cor preta. A luva deve estar em compatibilidade com o respectivo eletroduto de mesmo diâmetro nominal (DN). |  | 7.92 | 0 | 7.92
Luva em PVC rígido, DN32 (1”), roscável, antichama (conforme norma NBR 15465), na cor preta. A luva deve estar em compatibilidade com o respectivo eletroduto de mesmo diâmetro nominal (DN). |  | 1.08 | 0 | 1.08
Luva em PVC rígido, DN40 (1 1/4”), roscável, antichama (conforme norma NBR 15465), na cor preta. A luva deve estar em compatibilidade com o respectivo eletroduto de mesmo diâmetro nominal (DN). |  | 1.68 | 0 | 1.68
Bucha com Arruela de Alumínio fundido, compatível com eletroduto PVC rígido roscável DN25 (3/4"). |  | 3.1 | 0 | 3.1
Bucha com Arruela de Alumínio fundido, compatível com eletroduto PVC rígido roscável DN32 (1"). |  | 2.05 | 0 | 2.05
Bucha com Arruela de Alumínio fundido, compatível com eletroduto PVC rígido roscável DN40 (1 1/4"). |  | 3.5 | 0 | 3.5
Caixa de Passagem, modelo de sobrepor, em PVC, cor branca, com tampa, para rede, dimensões aproximadas >= 15 x 15 x 10 cm |  | 7.5 | 0 | 7.5
Caixa 4 x 2 ", com espelho para tomada/conector RJ45. Fornecimento e instalação. |  | 21.92 | 0 | 21.92
PATCH CORD GIGABIT CAT 6 - VERMELHO - DEVE APRESENTAR AS SEGUINTES CARACTERÍSTICAS: - Comprimento: 1,5 m - Patch Cord para interligação entre a “tomada lógica“ e a “estação de trabalho“ ou para manobra na Sala de Telecomunicações; - Deve ter duas certificações Anatel conforme regulamento da entidade: a do cabo flexível e do cordão de manobra; - Deve cumprir com os requisitos quanto à taxa máxima de compostos que não agridam ao meio ambiente conforme a norma RoHS; - Deve possuir certificação de canal para 6 conexões por laboratório de 3a. Parte UL ou ETL; - Deverão ser montados e testados em fábrica, com garantia de performance; - O acessório deve ser confeccionado em cabo par trançado, U/UTP Categoria 6 (Unshielded Twisted Pair), 24 AWG x 4 pares, composto por condutores de cobre flexível, multifilar, isolamento em poliolefina e capa externa em PVC não propagante a chama, conectorizados à RJ-45 macho Categoria 6 nas duas extremidades, estes conectores (RJ-45 macho), devem atender às especificações contidas na norma ANSI/TIA/EIA-568-C.2-1 Categoria 6, ter corpo em material termoplástico de alto impacto não propagante a chama que atenda a norma UL 94 V-0 (flamabilidade), possuir vias de contato produzidas em bronze fosforoso com camadas de 2,54 ?m de níquel e 1,27 ?m de ouro, para a proteção contra oxidação, garras duplas para garantia de vinculação elétrica com as veias do cabo; - Deve possuir classe de flamabilidade impressa na capa, com o correspondente número de registro (file number) da entidade Certificadora (UL); - Deve possuir classe de flamabilidade no mínimo CM; - O Cabo utilizado deve apresentar Certificação ETL em conformidade com a norma ANSI/TIA/EIA-568-C.2-1 (stranded cable); - Deve possuir capa protetora (bota) do mesmo dimensional do RJ-45 plug e proteção à lingüeta de travamento. Esta capa protetora deve ajudar a evitar a curvatura excessiva do cabo em movimentos na conexão bem como proteger o pino de destravamento dos conectores contra enroscamentos e quebras; - Exceder as características elétricas contidas na norma ANSI/TIA/EIA-568-C.2-1 Categoria 6; - Possuir características elétricas e performance testada em freqüências de até 250 MHz; - padrão de montagem: T568-A; - temperatura de operação: -10oC a +60oC; - resistência elétrica CC do condutor a 20oC: 93,8ohms/Km; - capacitância mútua máxima a 1 KHz: 56pF/m; - impedância característica nominal de 1 MHz a 250 MHz: 100+-15% Ohms; - prova de tensão entre condutores: 2500 VDC/3seg; - diferença de atraso de propagação entre pares: 45ns/100m - certificações: Anatel 1276-07-0256, 1278-07-0256, US Listed E173971, ETL-4conex/ETL-6conex/Verified 3073041CTR-003/318430CTR-003/3126372CTR-002c. |  | 17.21 | 0 | 17.21
PATCH CORD GIGABIT CAT 6 - AZUL - DEVE APRESENTAR AS SEGUINTES CARACTERÍSTICAS: - Comprimento: 1,5 m - Patch Cord para interligação entre a “tomada lógica“ e a “estação de trabalho“ ou para manobra na Sala de Telecomunicações; - Deve ter duas certificações Anatel conforme regulamento da entidade: a do cabo flexível e do cordão de manobra; - Deve cumprir com os requisitos quanto à taxa máxima de compostos que não agridam ao meio ambiente conforme a norma RoHS; - Deve possuir certificação de canal para 6 conexões por laboratório de 3a. Parte UL ou ETL; - Deverão ser montados e testados em fábrica, com garantia de performance; - O acessório deve ser confeccionado em cabo par trançado, U/UTP Categoria 6 (Unshielded Twisted Pair), 24 AWG x 4 pares, composto por condutores de cobre flexível, multifilar, isolamento em poliolefina e capa externa em PVC não propagante a chama, conectorizados à RJ-45 macho Categoria 6 nas duas extremidades, estes conectores (RJ-45 macho), devem atender às especificações contidas na norma ANSI/TIA/EIA-568-C.2-1 Categoria 6, ter corpo em material termoplástico de alto impacto não propagante a chama que atenda a norma UL 94 V-0 (flamabilidade), possuir vias de contato produzidas em bronze fosforoso com camadas de 2,54 ?m de níquel e 1,27 ?m de ouro, para a proteção contra oxidação, garras duplas para garantia de vinculação elétrica com as veias do cabo; - Deve possuir classe de flamabilidade impressa na capa, com o correspondente número de registro (file number) da entidade Certificadora (UL); - Deve possuir classe de flamabilidade no mínimo CM; - O Cabo utilizado deve apresentar Certificação ETL em conformidade com a norma ANSI/TIA/EIA-568-C.2-1 (stranded cable); - Deve possuir capa protetora (bota) do mesmo dimensional do RJ-45 plug e proteção à lingüeta de travamento. Esta capa protetora deve ajudar a evitar a curvatura excessiva do cabo em movimentos na conexão bem como proteger o pino de destravamento dos conectores contra enroscamentos e quebras; - Exceder as características elétricas contidas na norma ANSI/TIA/EIA-568-C.2-1 Categoria 6; - Possuir características elétricas e performance testada em freqüências de até 250 MHz; - padrão de montagem: T568-A; - temperatura de operação: -10oC a +60oC; - resistência elétrica CC do condutor a 20oC: 93,8ohms/Km; - capacitância mútua máxima a 1 KHz: 56pF/m; - impedância característica nominal de 1 MHz a 250 MHz: 100+-15% Ohms; - prova de tensão entre condutores: 2500 VDC/3seg; - diferença de atraso de propagação entre pares: 45ns/100m - certificações: Anatel 1276-07-0256, 1278-07-0256, US Listed E173971, ETL-4conex/ETL-6conex/Verified 3073041CTR-003/318430CTR-003/3126372CTR-002c. |  | 25.52 | 0 | 25.52
PATCH CORD GIGABIT CAT 6 - AZUL - DEVE APRESENTAR AS SEGUINTES CARACTERÍSTICAS: - Comprimento: 2,5 m - Patch Cord para interligação entre a “tomada lógica“ e a “estação de trabalho“ ou para manobra na Sala de Telecomunicações; - Deve ter duas certificações Anatel conforme regulamento da entidade: a do cabo flexível e do cordão de manobra; - Deve cumprir com os requisitos quanto à taxa máxima de compostos que não agridam ao meio ambiente conforme a norma RoHS; - Deve possuir certificação de canal para 6 conexões por laboratório de 3a. Parte UL ou ETL; - Deverão ser montados e testados em fábrica, com garantia de performance; - O acessório deve ser confeccionado em cabo par trançado, U/UTP Categoria 6 (Unshielded Twisted Pair), 24 AWG x 4 pares, composto por condutores de cobre flexível, multifilar, isolamento em poliolefina e capa externa em PVC não propagante a chama, conectorizados à RJ-45 macho Categoria 6 nas duas extremidades, estes conectores (RJ-45 macho), devem atender às especificações contidas na norma ANSI/TIA/EIA-568-C.2-1 Categoria 6, ter corpo em material termoplástico de alto impacto não propagante a chama que atenda a norma UL 94 V-0 (flamabilidade), possuir vias de contato produzidas em bronze fosforoso com camadas de 2,54 ?m de níquel e 1,27 ?m de ouro, para a proteção contra oxidação, garras duplas para garantia de vinculação elétrica com as veias do cabo; - Deve possuir classe de flamabilidade impressa na capa, com o correspondente número de registro (file number) da entidade Certificadora (UL); - Deve possuir classe de flamabilidade no mínimo CM; - O Cabo utilizado deve apresentar Certificação ETL em conformidade com a norma ANSI/TIA/EIA-568-C.2-1 (stranded cable); - Deve possuir capa protetora (bota) do mesmo dimensional do RJ-45 plug e proteção à lingüeta de travamento. Esta capa protetora deve ajudar a evitar a curvatura excessiva do cabo em movimentos na conexão bem como proteger o pino de destravamento dos conectores contra enroscamentos e quebras; - Exceder as características elétricas contidas na norma ANSI/TIA/EIA-568-C.2-1 Categoria 6; - Possuir características elétricas e performance testada em freqüências de até 250 MHz; - padrão de montagem: T568-A; - temperatura de operação: -10oC a +60oC; - resistência elétrica CC do condutor a 20oC: 93,8ohms/Km; - capacitância mútua máxima a 1 KHz: 56pF/m; - impedância característica nominal de 1 MHz a 250 MHz: 100+-15% Ohms; - prova de tensão entre condutores: 2500 VDC/3seg; - diferença de atraso de propagação entre pares: 45ns/100m - certificações: Anatel 1276-07-0256, 1278-07-0256, US Listed E173971, ETL-4conex/ETL-6conex/Verified 3073041CTR-003/318430CTR-003/3126372CTR-002c. |  | 36.82 | 0 | 36.82
CONECTOR RJ-45 FÊMEA GIGABIT CAT 6 BRANCO - DEVE APRESENTAR AS SEGUINTES CARACTERÍSTICAS: - Possuir Certificação UL LISTED e UL VERIFIED, Possuir certificação de canal para 6 conexões por laboratório de 3a. Parte UL ou ETL. Certificações: ETL Verif. 3174000, UL Listed E173971, ETL4conex 3188470CRT-001c; - Ter corpo em material termoplástico de alto impacto não propagante à chama que atenda a norma UL 94 V-0 (flamabilidade); - Possuir protetores 110IDC traseiros para as conexões e tampa de proteção frontal (dust cover) removível e articulada com local para inserção, (na própria tampa), do ícone de identificação; - Possuir vias de contato produzidas em bronze fosforoso com camadas de 2,54 ?m de níquel e 1,27 ?m de ouro; - força de retenção jack-plug: >= 133N - quantidade de ciclos: >= 750 p/ RJ45 e >= 200 p/ RJ11 - resistência de isolamento de: 500 Mohms - resistência de contato: 20mOhm - resistência DC: 0,1 Ohm - prova de tensão dielétrica: 1000V (RMS, 60 Hz, 1 min.) - força de contato: 0,98N (100g)- O keystone deve ser compatível para as terminações T-568A e T-568B, segundo a ANSI/TIA/EIA-568-C.2; - Possuir terminação do tipo 110 IDC (conexão traseira) estanhados para a proteção contra oxidação e permitir inserção de condutores de 22 AWG a 26 AWG, permitindo ângulos de conexão do cabo, em até 180 graus; - Suportar ciclos de inserção, na parte frontal, igual ou superior a 750 (setecentas e cinqüenta) vezes com conectores RJ-45 e 200 inserções com RJ11; - Suportar ciclos de inserção, igual ou superior a 200 (duzentas) vezes com terminações 110 IDC; - Os contatos IDC devem ser em ângulo de 45° para melhor performance elétrica; - Identificação do conector como Categoria 6 (C6), gravado na parte frontal do conector; - Exceder as características elétricas contidas na norma ANSI/TIA/EIA-568-C.2-1 Categoria 6; - O produto deve cumprir com os requisitos quanto a taxa máxima de compostos que não agridam ao meio ambiente conforme a norma RoHS. |  | 34.33 | 0 | 34.33
CABO PARA REDE ETHERNET GIGABIT CAT 6 – CM, fornecido em caixa com 305 metros - DEVE APRESENTAR AS SEGUINTES CARACTERÍSTICAS: - cor vermelha; - diâmetro nominal: 6,0mm; - classe de flamabilidade: CM; - quantidade de pares: 4 pares, 23 AWG; - temperatura de operação: -10oC a +60oC; - atenuação em 100MHz: 19,8dB (maxima), 17,8dB (típica); - atenuação em 250Mhz: 32,8dB (máxima), 29,3 (típica); - perda de retorno em 100MHz: 21,1dB (mínima), 31,9 (típica); - perda de retorno em 250Mhz: 17,3 (mínima), 26,5 (típica); - Certificações: US Listed/Verified E257905/E160837, ETL Listed/Verified 3050027/J20021181, ETL-4conex/ETL-6conex 3073041/3118430, Anatel 1145-04-0256; - Possuir certificado de performance elétrica (VERIFIED) pela UL ou ETL, conforme especificações da norma ANSI/TIA/EIA-568-C.2-1 e ISO/IEC 11801 bem como certificado para flamabilidade (UL LISTED ou ETL LISTED) CM ou CMR conforme UL; - O cabo utilizado deverá possuir certificação Anatel impressas na capa. - O produto deve cumprir com os requisitos quanto a taxa máxima de compostos que não agridam ao meio ambiente conforme a norma RoHS; - Possuir certificação de canal para 6 conexões por laboratório de 3a. Parte ETL ou UL; - Possuir impresso na capa externa nome do fabricante, marca do produto, e sistema de rastreabilidade que permita identificar a data de fabricação dos cabos, gravação seqüencial métrica (em sistema de medida internacional SI); - Ser composto por condutores de cobre sólido; capa externa em PVC não propagante à chama, com possibilidade de fornecimento nas cores azul, amarelo, preto, verde, branco, bege, marrom, laranja, vermelha ou cinza; - Deve atender ao código de cores especificado abaixo: par 1: azul-branco, com uma faixa azul (stripe) no condutor branco; par 2: laranja-branco, com uma faixa laranja (stripe) no condutor branco; par 3: verde-branco, com uma faixa verde (stripe) no condutor branco; par 4: marrom-branco, com uma faixa marrom (stripe) no condutor branco; - Exceder as características elétricas contidas na norma ANSI/TIA/EIA-568-C.2-1 Categoria 6; - Impedância característica de 100? (Ohms); - Ser certificado através do Teste de POWER SUM, comprovado através de catálogo e/ou folders do fabricante; - Deverá ser apresentado através de catálogos, testes das principais características elétricas em transmissões de altas velocidades (valores típicos) de ATENUAÇÃO (dB/100m), NEXT (dB), PSNEXT(dB), RL(dB), ACR(dB), para freqüências de 100, 200, 350 e 550Mhz. |  | 1.38 | 0 | 1.38
Porca Gaiola + parafuso M5 para fixação em Rack de 19". |  | 762.38 | 0 | 762.38
Fusão de Fibra óptica, com alinhamento pelo núcleo e perda máxima de 0.01dB(MMF) |  | 0.35 | 0 | 0.35
Placa de certificação |  | 65.44 | 0 | 65.44
|  | 13.7175 | 0 | 13.7175
|  | 1 | 0 | 1
Placa em granito polido 0,20 x 0,30m nos box |  | 1 | 0 | 1
| und | 36.23 | 0 | 36.23
Para-peito de proteção em tubo de aço galvanizado diâmetro 21/2" |  | 1 | 0 | 1
| und | 27.55 | 0 | 27.55
|  | 1 | 0 | 1
Equipamento para playground - Gira-gira (fornecimento) |  | 1 | 0 | 1
Equipamento para playground - Escorregador (fornecimento) | und | 724.4637 | 0 | 724.4637
Equipamento para playground - Gangorra (fornecimento) | und | 769.5419 | 0 | 769.5419
Equipamento de ginástica: Elíptico Individual - fornecimento e instalação | und | 797.4904 | 0 | 797.4904
Equipamento de ginástica: Abdominal Duplo - fornecimento e instalação | und | 1113.8831 | 0 | 1113.8831
Equipamento de ginástica: Twist triplo - fornecimento e instalação | und | 1483.605 | 0 | 1483.605
Equipamento de ginástica: Remador Individual - fornecimento e instalação | und | 1258.2139 | 0 | 1258.2139
Equipamento de ginástica: Paralela dupla - fornecimento e instalação | und | 1294.196 | 0 | 1294.196
Equipamento de ginástica: Simulador de Percurso Individual - fornecimento e instalação | und | 1059.8698 | 0 | 1059.8698
ELETRODUTO DE PVC FLEXÍVEL CORRUGADO DN 20MM (3/4") -FFORNECIMENTO E INSTALAÇÃO | und | 1023.7267 | 0 | 1023.7267
CABO DE COBRE ISOLADO PVC 450/750V DE 1,5MM², ANTI-CHAMA - FORNECIMENTO E INSTALAÇÃO | M | 1.3797 | 0 | 1.3797
CABO DE COBRE ISOLADO PVC 450/750V DE 2,5MM², ANTI-CHAMA - FORNECIMENTO E INSTALAÇÃO | M | 0.74349 | 0 | 0.74349
CABO DE COBRE ISOLADO PVC 450/750V DE 6MM², ANTI-CHAMA - FORNECIMENTO E INSTALAÇÃO | M | 1.2639 | 0 | 1.2639
DISJUNTOR MONOPOLAR DE 10A | M | 3.6039 | 0 | 3.6039
DISJUNTOR MONOPOLAR DE 40A | UNID. | 6.3222 | 0 | 6.3222
QUADRO DE DISTRIBUIÇÃO, EMBUTIR, P/24 CIRCUITOS COM BARRAMENTO DE COBRE - EXCLUSIVE DISJUNTORES | UNID. | 9.6773 | 0 | 9.6773
HASTE DE ATERRAMENTO DE COBRE DE 5/8"X3,00M, INCLUSIVE CONECTOR | UNID. | 1 | 0 | 1
CAIXA PLÁSTICA 4"X2" - FORNECIMENTO E INSTALAÇÃO | UNID. | 1 | 0 | 1
CAIXA PLÁSTICA 4"X4" - FORNECIMENTO E INSTALAÇÃO | UNID. | 1.2687 | 0 | 1.2687
CAIXA INSPEÇÃO EM CONCRETO PRÉ-MOLDADO CIRCULAR C/ TAMPA, D=40CM | UNID. | 2.0773 | 0 | 2.0773
CAIXA DE PASSAGEM N2 PADRÃO TELEBRAS 20X20X12CM EM CHAPA DE AÇO GALVANIZADO | UNID. | 1 | 0 | 1
INTERRUPTOR DE 2 SEÇÕES DA 10A 250V | UNID. | 41.1549 | 0 | 41.1549
TOMADA DE EMBUTIR 2P+T, DE 10A 250V - FORNECIMENTO E INSTALAÇÃO | UNID. | 3.3352 | 0 | 3.3352
PLACA DE IDENTIFICAÇÃO DA ACADEMIA | UNID. | 4.8529 | 0 | 4.8529
BANCO DE CONCRETO EM ALEVENARIA DE TIJOLOS, ASSENTADO EM CONCRETO ARMADO, SEM ENCOSTO, PINTADO COM TINTA ACRÍLICA, 2 DEMÃOS | UNID. | 60.3141 | 0 | 60.3141
BANCO DE JARDIM DE 1,20X0,75M, COM ENCOSTO DE 30CM, EM FERRO FUNDIDO COM RÉGUAS DE MADEIRA INCLUSIVE PINTURA COM VERNIZ MARÍTIMO |  | 1 | 0 | 1
TOTEM EM AÇO ESTRUTURAL E CHAPA METÁLICA |  | 1 | 0 | 1
|  | 1 | 0 | 1
|  | 3.9407 | 0 | 3.9407
PARAFUSO DE MÁQUINA 16X200MM (5/8 X 8") | UND | 4.67 | 0 | 4.67
PARAFUSO DE MÁQUINA 16X250MM (5/8 X 10") | UND | 6.8 | 0 | 6.8
PARAFUSO DE MÁQUINA 16X300MM (5/8 X 12") | UND | 8.9 | 0 | 8.9
PARAFUSO DE MÁQUINA 16X350MM (5/8 X 16") | UND | 10.98 | 0 | 10.98
PARAFUSO DE MÁQUINA 16X450MM (5/8 X 18") | UND | 11.55 | 0 | 11.55
PARAFUSO DE ROSCA DUPLA 16X400MM (5/8 X 16") | UND | 10.2 | 0 | 10.2
PARAFUSO DE ROSCA DUPLA 16X450MM (5/8 X 18") | UND | 7.68 | 0 | 7.68
PINO DE AÇO 5/8" PARA ISOLADOS | UND | 1.11 | 0 | 1.11
PORCA DE OLHAL | UND | 51.75 | 0 | 51.75
ARRUELA QUADRADA GALVANIZADA 38MM | UND | 7.69 | 0 | 7.69
CRUZETA DE CONC. ARVIADO 1.900MM | UND | 4.61 | 0 | 4.61
MANILHA SAPATILHA DE AÇO FORJADO 5.000KG | UND | 8.05 | 0 | 8.05
GANCHO DE SUSPENSÃO C/ OLHO | UND | 6.42 | 0 | 6.42
ALÇA PREFORMADA P/ ESTAI 3/8 POL. | UND | 9.57 | 0 | 9.57
ARRUELA QUADRADA DE 4" COM 11X16 | UND | 5.54 | 0 | 5.54
CABO DE AÇO ZINCADO DE 3/8" | MT | 13.85 | 0 | 13.85
CHAPA PARA ESTAI | UND | 0.58 | 0 | 0.58
HASTE DE ANCORA DE 16 X 2,400 MM | UND | 40.09 | 0 | 40.09
SAPATILHA PARA CABO DE AÇO 3/8 | UND | 15.86 | 0 | 15.86
TORO DE ANCORAGEM | UND | 8.81 | 0 | 8.81
CABO DE ALUMÍNIO 2 AWG-CAA | KG | 7.4 | 0 | 7.4
CABO DE COBRE NÚ 25MM² | MT | 16.09 | 0 | 16.09
CORDOALHA DE AÇO 8MM² | MT | 20.75 | 0 | 20.75
FIO DE ALUMÍNIO 6AWG PARA AMARRAÇÃO | MT | 61.12 | 0 | 61.12
FITA DE ALUMÍNIO 1X10MM PARA PROTEÇÃO | MT | 5.37 | 0 | 5.37
CHAVE FUSÍVEL DE 15KV. 100A. (BASE C) | UND | 5.02 | 0 | 5.02
ELO FUSÍVEL DE 10K | UND | 19.97 | 0 | 19.97
ELO FUSÍVEL DE 2H | UND | 12.28 | 0 | 12.28
GRAMPO DE LINHA VIVA | UND | 8.29 | 0 | 8.29
ESTRIBO PARA GRAMPO DE LINHA VIVA | UND | 2.55 | 0 | 2.55
CONECTOR AMPAC VERMELHO P/ CABO 4AWG-CAA | UND | 12.93 | 0 | 12.93
CARTUCHO PARA AMPAC VERMELHO | UND | 20.18 | 0 | 20.18
CONECTOR TIPO GTDU | UND | 1.52 | 0 | 1.52
HASTE DE TERRA COBREADA 2,4M X 5/8" | UND | 35.87 | 0 | 35.87
CONECTOR TERMINAL PARA CABO 6,4MM | UND | 3.11 | 0 | 3.11
HASTE DE TERRA TIPO CANTONEIRA 2,00M | UND | 14.82 | 0 | 14.82
ALÇA PREFORMADA DIST. DG P/ CABO 4AWG-CAA | UND | 52.49 | 0 | 52.49
ISOLADOR DE PINO DE PORCELANA P/ 15KV. | UND | 117.98 | 0 | 117.98
ISOLADOR DE SUSPENSÃO POLIMÉRICO P/ 15KV. | UND | 6936.26 | 0 | 6936.26
PARA-RAIO POLIMÉRICO P/ 13,8KV - 10KA | UND | 35.67 | 0 | 35.67
ACESSÓRIO DE TRAFO/MEDIÇÃO |  | 111.06 | 0 | 111.06
TRANSFORMADOR TRIFÁSICO DE 30KVA | UND | 53.05 | 0 | 53.05
SUPORTE PARA TRANSFORMADOR | UND | 44.71 | 0 | 44.71
CAIXA DE MEDIÇÃO CM3 | UND | 4.47 | 0 | 4.47
CAIXA DE INSPEÇÃO P/ ATERRAMENTO | UND | 13.8 | 0 | 13.8
ELETRODUTO DE AÇO GALV. DE 42MM | UND | 2.01 | 0 | 2.01
CABEÇOTE AL42MM | UND | 1.29 | 0 | 1.29
CURVA DE AÇO GALV. DE 1/2" | UND | 3.05 | 0 | 3.05
LUVA DE AÇO GALV. DE 1/2" | UND | 2.59 | 0 | 2.59
ARRUELA DE ALUMÍNIO DE 1/2" | UND | 2.39 | 0 | 2.39
BUCHA DE ALUMÍNIO DE 1/2" | UND | 7.86 | 0 | 7.86
CONECTOR KS P/ CABO 25MM² | UND | 0.24 | 0 | 0.24
CONECTOR TERMINAL DE PRESSÃO P/ CABO 25MM | MT | 27.46 | 0 | 27.46
CABO DE COBRE ISOLADO 16MM² HEPR 0,6/1KV 90º C | KG | 3.35 | 0 | 3.35
TERMINAL DE COMPRESSÃO 16MM² HEPR 0,6/1KV 90º C | KG | 0.53 | 0 | 0.53
DISJUNTOR TRIFÁSICO 50A | UND | 12.72 | 0 | 12.72
FITA DE AÇO BAND-IT. 3/4" | MT | 0 | 0
PRESILHA PARA FITA BAND-IT. 3/4" | UND | 0 | 0
ELETRODUTO DE PVC 3/4" | UND | 10.17 | 0 | 10.17
Adaptador PVC soldavel com flanges e anel para caixa d'água 25mmx3/4" | un | 17.68 | 0 | 17.68
Adaptador PVC soldavel com flanges e anel para caixa d'água 32mmx1" | un | 9.7529 | 0 | 9.7529
Tubo PVC soldável água fria dn 32mm, inclusive conexões - fornecimento e instalação | un | 2.58 | 0 | 2.58
Redução de pvc rosqueavel agua fria 1x3/4" - fornecimento e instalação | un | 61.82 | 0 | 61.82
Registro de gaveta com canopla 25mm(1) - fornecimento e instalação | un | 2.26 | 0 | 2.26
Luva pvc soldável com rosca agua fria 25mmx3/4"- fornecimento e instalação | un | 3.08 | 0 | 3.08
Tubo de pvc soldável, sem conexões 25mm- fornecimento e instalação | m | 3.2129 | 0 | 3.2129
Joelho pvc soldavel 90º água fria 32mm- fornecimento e instalação | un | 2.52 | 0 | 2.52
Joelho pvc soldável 90º agua fria 25 mm-fornecimento e instalação | un | 6.05 | 0 | 6.05
Joelho pvc soldável com rosca metalica 90º agua fria 25mmx3/4"-fornecimento e instalação | un | 24.78 | 0 | 24.78
Caixa sifonada em pvc 100x100x50mm simples-fornecimento e instalação | un | 13.23 | 0 | 13.23
Joelho pvc 90º esgoto 100MM- fornecimento e instalação | un | 4.68 | 0 | 4.68
Joelho pvc 90ºEsgoto 40MM- fornecimento e instalação | un | 1.98 | 0 | 1.98
Luva pvc esgoto 40mm- fornecimento e instalação | un | 0 | 0
|  | 0 | 0
|  | 0 | 0
|  | 0 | 0
|  | 0 | 0
|  | 0 | 0
|  | 0 | 0
BOMBA SUBMERSA, DIAMETRO EXTERNO = 76MM, POTENCIA =270W, QMAX =1800 L/H, HMAN MAX =100MCA, AINDA RECALQUE ROSCA G 3/4", COM MÓDULO DE OPERAÇÃO E CONTROLE DE NÍVEL |  | 3500 | 0 | 3500
POSTE CONICO 6M |  | 780 | 0 | 780
CABOS DE CONTROLE DE POTÊNCIA 2X4,00MM PARA LIGAÇÃO DO GERADOR, INCLUINDO OS ELETRODUTOS NECESSÁRIOS |  | 2048.75 | 0 | 2048.75
CABOS ELÉTRICOS 2X1MM2, INCLUSIVE ELETRODUTOS/ CONDUTORES NECESSÁRIOS |  | 819.5 | 0 | 819.5
FRETE, INSTALAÇÃO/ MONTAGEM, INCLUINDO ESCAVAÇÕES E CONSTRUÇÃO DE BASE DE CONCRETO PARA FIXAÇÃO DOS POSTES, |  | 1 | 0 | 1
|  | 1 | 0 | 1
TUBULAÇÃO EM PVC CLASSE 15 COM JUNTA ELASTICA, DN 50 | M | 3.6899 | 0 | 3.6899
TUBULAÇÃO EM PVC CLASSE 15 COM JUNTA ELASTICA, DN 75 | M | 10.1553 | 0 | 10.1553
COLAR DE TOMADA DN 50 X 3/4" | UND | 8.6561 | 0 | 8.6561
TUBULAÇÃO EM PVC SOLDÁVEL DE 20MM | M | 1.074 | 0 | 1.074
TUBULAÇÃO EM PVC SOLDÁVEL DE 25MM | M | 1.752 | 0 | 1.752
TUBULAÇÃO EM PVC SOLDÁVEL DE 32MM | M | 4.2145 | 0 | 4.2145
JOELHO EM PVC SOLDÁVEL DE 20MM | UND | 0.24102 | 0 | 0.24102
JOELHO EM PVC SOLDÁVEL DE 25MM | UND | 0.30583 | 0 | 0.30583
JOELHO EM PVC SOLDÁVEL DE 32MM | UND | 0.95429 | 0 | 0.95429
TÊ DE PVC SOLDÁVEL DE 25MM | UND | 0.674 | 0 | 0.674
TÊ DE PVC SOLDÁVEL DE 32MM | UND | 2.166 | 0 | 2.166
REDE ELÉTRICA DE ALIMENTAÇÃO (AÉREA) - 6,00MM2 | M | 6.2326 | 0 | 6.2326
KIT CAVALETE PVC - COM REGISTRO DE 3/4" (FORNECIMENTO E INSTALAÇÃO) | UND | 25.874 | 0 | 25.874
|  | 1 | 0 | 1
CURVA CURTA 90 GRAUS, PVC, SERIE NORMAL, ESGOTO PREDIAL, DN 100 MM, JUNTA ELÁSTICA, FORNECIDO E INSTALADO EM SUBCOLETOR AÉREO DE ESGOTO SANITÁRIO | un | 20.7238 | 0 | 20.7238
CURVA CURTA 90 GRAUS, PVC, SERIE NORMAL, ESGOTO PREDIAL, DN 50 MM, JUNTA ELÁSTICA, FORNECIDO E INSTALADO EM SUBCOLETOR AÉREO DE ESGOTO SANITÁRIO | un | 9.23 | 0 | 9.23
JOELHO 90 GRAUS, PVC, SERIE NORMAL, ESGOTO PREDIAL, DN 50 MM, JUNTA ELÁSTICA, FORNECIDO E INSTALADO EM RAMAL DE DESCARGA OU RAMAL DE ESGOTO SANITÁRIO. | un | 1.7 | 0 | 1.7
JOELHO 90 GRAUS, PVC, SERIE NORMAL, ESGOTO PREDIAL, DN 40 MM, JUNTA ELÁSTICA, FORNECIDO E INSTALADO EM RAMAL DE DESCARGA OU RAMAL DE ESGOTO SANITÁRIO. | un | 1.89 | 0 | 1.89
TE, PVC, SERIE NORMAL, ESGOTO PREDIAL, DN 50 X 50 MM, JUNTA ELÁSTICA, FORNECIDO E INSTALADO EM RAMAL DE DESCARGA OU RAMAL DE ESGOTO SANITÁRIO | un | 7.45 | 0 | 7.45
JUNÇÃO SIMPLES, PVC, SERIE NORMAL, ESGOTO PREDIAL, DN 100 X 100 MM, JUNTA ELÁSTICA, FORNECIDO E INSTALADO EM PRUMADA DE ESGOTO SANITÁRIO OU VENTILAÇÃO | un | 15.47 | 0 | 15.47
JOELHO 90 GRAUS, PVC, SOLDÁVEL, DN 25MM, INSTALADO EM RAMAL OU SUB-RAMAL DE ÁGUA FORNECIMENTO E INSTALAÇÃO | m | 2.25 | 0 | 2.25
TUBO, PVC, SOLDÁVEL, DN 25MM, INSTALADO EM RAMAL OU SUB-RAMAL DE ÁGUA- FORNECIMENTO E INSTALAÇÃO. | m | 7.06 | 0 | 7.06
TUBO, PVC, SOLDÁVEL, DN 32MM, INSTALADO EM RAMAL OU SUB-RAMAL DE ÁGUA- FORNECIMENTO E INSTALAÇÃO. | m | 11.49 | 0 | 11.49
TUBO PVC, SERIE NORMAL, ESGOTO PREDIAL, DN 100 MM, FORNECIDO E INSTALADO EM RAMAL DE DESCARGA OU RAMAL DE ESGOTO SANITÁRIO | m | 22.28 | 0 | 22.28
TUBO PVC, SERIE NORMAL, ESGOTO PREDIAL, DN 50 MM, FORNECIDO E INSTALADO EM RAMAL DE DESCARGA OU RAMAL DE ESGOTO SANITÁRIO | m | 11.34 | 0 | 11.34
TUBO PVC, SERIE NORMAL, ESGOTO PREDIAL, DN 75 MM, FORNECIDO E INSTALADO EM RAMAL DE DESCARGA OU RAMAL DE ESGOTO SANITÁRIO | m | 18.18 | 0 | 18.18
VÁLVULA EM METAL CROMADO 1.1/2" X 1.1/2" PARA TANQUE OU LAVATÓRIO - FORNECIMENTO E INSTALAÇÃO | un | 13.26 | 0 | 13.26
TE, PVC, SOLDÁVEL, DN 25MM, INSTALADO EM RAMAL DE DISTRIBUIÇÃO DE ÁGUA- FORNECIMENTO E INSTALAÇÃO | un | 2.36 | 0 | 2.36
TÊ DE REDUÇÃO, PVC, SOLDÁVEL, DN 32MM X 25MM, INSTALADO EM RAMAL OU SUB-RAMAL DE ÁGUA FORNECIMENTO E INSTALAÇÃO. | un | 8.64 | 0 | 8.64
REGISTRO DE GAVETA BRUTO, LATÃO, ROSCÁVEL, 3/4, FORNECIDO E INSTALADO EM RAMAL DE ÁGUA | un | 13.45 | 0 | 13.45
Cabo de cobre isolamento termoplastico 0,6/1kv 2,5mm2 anti-chama - fornecimento e instalacao | m | 1.51 | 0 | 1.51
Cabo de cobre isolamento termoplastico 0,6/1kv 4mm2 anti-chama - fornecimento e instalacao | m | 2.81 | 0 | 2.81
Cabo de cobre isolamento termoplastico 0,6/1kv 6mm2 anti-chama - fornecimento e instalacao | m | 3.664 | 0 | 3.664
Caixa de passagem 30x30x40 com tampa e dreno brita | un | 87.6591 | 0 | 87.6591
Fornecimento e instalação de eletrocalha perfurada 50 X 50 X 3000 mm | un | 33.0887 | 0 | 33.0887
Caixa de passagem pvc 4x2" - fornecimento e instalacao | un | 0.7 | 0 | 0.7
Disjuntor termomagnetico bipolar padrao nema (americano) 10 a 50a 240v, fornecimento e instalacao | un | 41.99 | 0 | 41.99
Eletroduto de pvc rigido roscavel dn 25mm (1") incl conexoes, fornecimento e instalacao | m | 7.8629 | 0 | 7.8629
Haste de terra cantoneira galvanizada l=2,00m com conexoes | un | 26.78 | 0 | 26.78
Interruptor simples de embutir 10a/250v 1 tecla, sem placa - fornecimento e instalacao | un | 8.0922 | 0 | 8.0922
Interruptor simples de embutir 10a/250v 3 teclas, com placa - fornecimento e instalacao | un | 10.9549 | 0 | 10.9549
|  | 15.96 | 0 | 15.96
Tê horizontal 50 x 50mm para eletrocalha metálica- fornecimento e instalação | un | 19.87 | 0 | 19.87
Fornecimento e instalação de parafuso cabeça tipo lentilha autotravante 1/4" x 1/2" para emenda com porca e arruela de pressão | un | 0.83 | 0 | 0.83
Suporte galvanizado para 50 x 50 para eletrocalha de 50 x 50mm, fornecimento e instalação | un | 1.1355 | 0 | 1.1355
Gancho longo para fixação do vergalhão na coberta para luminária- fornecimento e instalação | un | 4.1358 | 0 | 4.1358
Aquisição e fixação de eletrocalhas com vergalhão(tirante) com rosca total de 1/4" | m | 9.72 | 0 | 9.72
Gancho curto para luminária-fornecimento e instalação | un | 2.82 | 0 | 2.82
curva horizontal 50 x 50mm para eletrocalha metálica, com ângulo de 90o- fornecimento e instalação | un | 18.72 | 0 | 18.72
Fornecimento e instalação de Emenda interna U com base perfurada para eletrocalha de 50 x 50 mm | un | 1.44 | 0 | 1.44
Flange para eletrocalha de 150 x 100mm | un | 8.38 | 0 | 8.38
Tomada de embutir 2p+t 10a/250v c/ placa - fornecimento e instalacao | un | 5.11 | 0 | 5.11
MEIA CANA DE CONCRETO, DIAMETRO 300 MM | m | 0 | 0
TUBO PVC JE (NBR 7362) DN 150 P/ESGOTO | M | 19.5483 | 0 | 19.5483
TUBO PVC JE (NBR 7362) DN 200 P/ESGOTO | M | 13.9154 | 0 | 13.9154
TUBO PVC JE (NBR 7362) DN 250 P/ESGOTO | M | 21.5006 | 0 | 21.5006
TUBO PVC JE (NBR 7362) DN 300 P/ESGOTO | M | 36.6677 | 0 | 36.6677
Pedestal de Suspensão Simples com Indicador PSSI55-11ENG | UNIDADE | 57.4957 | 0 | 57.4957
APF10 - ADUFA DE PAREDES COM FLANGES - Ø300mm | UNIDADE | 2295.7329 | 0 | 2295.7329
TUBO FOFO C/FLANGE E PONTA TFP PN-10 DN 300 L = 3,00M | UNIDADE | 3330.5083 | 0 | 3330.5083
CURVA FOFO 45 GR C/FLANGES PN-10/16 DN 150 | UNIDADE | 1547.0944 | 0 | 1547.0944
CURVA FOFO 90 GR C/FLANGES PN-10/16 DN 151 | UNIDADE | 172.2963 | 0 | 172.2963
EXTREMIDADE FOFO FLANGE E PONTA PN-10/16/25 DN 150 | UNIDADE | 203.8673 | 0 | 203.8673
JUNTA GIBAULT FOFO DN 150 | UNIDADE | 176.3534 | 0 | 176.3534
Válvula Euro 23 c/ Flanges Corpo Curto + Cabeçote R23FCNGISO10/16 150 | UNIDADE | 187.4808 | 0 | 187.4808
TE C/FLANGES FOFO PN-10/16 DN 150X80 | UNIDADE | 621.3207 | 0 | 621.3207
TUBO FOFO C/FLANGES TFL PN-10/16/25 DN 80 L = 2,00M | UNIDADE | 214.5992 | 0 | 214.5992
TUBO FOFO C/FLANGES TFL PN-10/16 DN 150 L = 3,00M | UNIDADE | 794.3508 | 0 | 794.3508
TUBO FOFO C/FLANGES TFL PN-10/16 DN 150 L = 1,25M | UNIDADE | 1118.9011 | 0 | 1118.9011
TOCO C/FLANGES FOFO PN-10/16 L=0,25M DN 150 | UNIDADE | 877.5747 | 0 | 877.5747
VÁLVULA DE RETENÇÃO ESPECIAL PARA ESGOTO C/FLANGES VRPUES10 150MM | UNIDADE | 179.1689 | 0 | 179.1689
RFF10 - REDUÇÃO COM FLANGE Ø150 X 200mm | UNIDADE | 1062.9311 | 0 | 1062.9311
TUBO FOFO C/FLANGES TFL PN-10/16 DN 150 L = 0,65M | UNIDADE | 189.2523 | 0 | 189.2523
TE C/FLANGES FOFO PN-10/16 DN 150X150 | UNIDADE | 877.9543 | 0 | 877.9543
TUBO FOFO C/FLANGE E PONTA TFP PN-10 DN 200 L = 3,00M | UNIDADE | 253.628 | 0 | 253.628
CURVA FOFO 90 GR C/FLANGES PN-10/16/25 DN 80 | UNIDADE | 1364.6089 | 0 | 1364.6089
TOCO C/FLANGES FOFO PN-10/16/25 L=0,25M DN 80 | UNIDADE | 104.6624 | 0 | 104.6624
Válvula Euro 23 c/ Flanges Corpo Curto + Cabeçote R23FCNG10/16 80 | UNIDADE | 113.3697 | 0 | 113.3697
BOMBA SUBMERSÍVEL P/ ESGOTAMENTO SANITÁRIO, C/ROTOR DE CAPACIDADE PARA PASSAGEM DE SÓLIDOS ATÉ 2 1/2'', COM 1.750rpm, POTÊNCIA DO MOTOR DE 12,5 CV E CAPACIDADE DE RECALCAR UMA VAZÃO DE 28,64 l/s CONTRA UMA ALTURA MANOMÉTRICA DE 15,41 m. | UNIDADE | 16414.2941 | 0 | 16414.2941
QUADRO DE COMANDO CONTENDO 02 (DUAS) CHAVES TIPO SOFT STARTER PARA ACIONAR 02 CONJUNTOS MOTOR-BOMBA SUBMERSÍVEL DE 12,5CV, TENSÃO DE COMANDO 220V, CIRCUITO DE FORÇA - 380 V | UNIDADE | 12911.1357 | 0 | 12911.1357
GRUPO GERADOR , LINHA DIESEL, com potência de 40 / 37 / 35 kVA - 32 / 30 / 28 kWe (Emergência / Principal / Contínua), trifásico, com fator de potência 0,8,na tensão de 380 / 220 Vca em 60 Hz, para funcionamento singelo e automático | UNIDADE | 43062.2339 | 0 | 43062.2339
TUBO PVC JE (NBR 7362) DN 100 P/ESGOTO | M | 6.6322 | 0 | 6.6322
CURVA PVC 45G NBR-10569 P/ REDE COLET ESG PB JE DN 100MM | UNIDADE | 23.9974 | 0 | 23.9974
SELIM PVC 90G C/ TRAVAS NBR 10569 P/ REDE COLET ESG DN 150X100MM | UNIDADE | 29.4371 | 0 | 29.4371
SELIM PVC 90G C/ TRAVAS NBR 10569 P/ REDE COLET ESG DN 200X100MM | UNIDADE | 48.6292 | 0 | 48.6292
SELIM PVC 90G C/ TRAVAS NBR 10569 P/ REDE COLET ESG DN 250X100MM | UNIDADE | 51.1607 | 0 | 51.1607
FORNECIMENTO E INSTALAÇÃO DE COMPORTA TIPO STOPLOG em fibra de vidro 0,70 x 1,05 m | UNIDADE | 5766.7667 | 0 | 5766.7667
FORNECIMENTO E INSTALAÇÃO DE COMPORTA TIPO STOPLOG em fibra de vidro 0,80 x 1,05 m | UNIDADE | 5041.8262 | 0 | 5041.8262
FORNECIMENTO E INSTALAÇÃO DE COMPORTA TIPO STOPLOG em fibra de vidro 0,80 x 1,20 m | UNIDADE | 6595.2636 | 0 | 6595.2636
CAÇAMBA ESTACIONÁRIA PARA POLIGUINDASTE EM CHAPA DE AÇO 3/16" COM CAPACIDADE PARA 5 m3 | UNIDADE | 5051.2534 | 0 | 5051.2534
FORNECIMENTO E INSTALAÇÃO DE VERTEDOURO TRIANGULAR EM FIBRA DE VIDRO e=15mm 80 X 70 cm | UNIDADE | 1203.548 | 0 | 1203.548
PLACA 4X4" COM UMA TOMADA DE LOGICA TIPO RJ45 CAT. 6 | UN | 49.8 | 0 | 49.8
PONTO PARA INSTALAÇÃO DE LÓGICA | PT | 1 | 0 | 1
CERTIFICAÇÃO DO CABEAMENTO HORIZONTAL CONFORME NORMAS PARA ATENDIMENTO DA CATEGORIA 6 | PT | 45.5375 | 0 | 45.5375
PONTO PARA INSTALAÇÃO DE TELEFONIA | PT | 1 | 0 | 1
RACK 10U'S TIPO AUTO PORTANTE C/ PORTA EM ACRILICO E CHAVE FRONTAL E LATERAL, COM 2 OU 4 VENTILADORES DE TETO. | UN | 551.58 | 0 | 551.58
SWITCH 24 PORTAS 10/100/1000 GERENCIAVEL | UN | 104.21 | 0 | 104.21
VOICE PANEL 24 PORTAS 10/100/1000 GERENCIAVEL | UN | 162.94 | 0 | 162.94
PLACA SAÍDA DE FIO - 4"X4" - ANTENA DE TV | UN | 49.8 | 0 | 49.8
PONTO PARA INSTALAÇÃO DE ANTENA DE TV | PT | 0 | 0
CAIXA TELEFONICA (400X400X120MM) DE EMBUTIR | UN | 78.56 | 0 | 78.56
PORTA PAPEL HIGIÊNICO ROLÃO EM PLASTICO ABS | UN | 39.95 | 0 | 39.95
PORTA SABONETE LIQUIDO | UN | 22.24 | 0 | 22.24
PORTA-TOALHA DE PAPEL | UN | 25.11 | 0 | 25.11
TANQUE LOUCA BRANCA C/COLUNA MED 56X48CM INCL ACESSORIOS DE FIX FERRAGENS EM METAL CROMADO TORNEIRA DE PRESSAO 1158 DE 1/2"VALVULA DE ESCOAMENTO 1605 E SIFAO 1680 DE 1.1/4"X1.1/2" | UN | 0 | 0
BEBEDOURO DE PRESSÃO EM INOX | UN | 199.66 | 0 | 199.66
BANCADA EM INOX COM 1 CUBA (C/VÁLVULA E SIFÃO EM METAL CROMADOS), COMPLETA - CFE PROJETO | M | 291.91 | 0 | 291.91
BANCADA EM INOX | M | 373.3582 | 0 | 373.3582
BARRA APOIO PARA DEFICIENTE EM AÇO INOX | M | 76.83 | 0 | 76.83
EXPURGO EM INOX | UN | 79.5591 | 0 | 79.5591
TORNEIRA AUTOMATICA CROMADA 1/2" OU 3/4" PARA LAVATORIO, COM ENGATE FLEXIVEL METÁLICO 1/2"X30CM | UN | 54.59 | 0 | 54.59
TORNEIRA CROMADA 1/2" PARA LIMPEZA | UN | 33.97 | 0 | 33.97
TORNEIRA AUTOMATICA CROMADA TUBO MOVEL PARA BANCADA 1/2" OU 3/4" PARA PIAS | UN | 49.89 | 0 | 49.89
CHUVEIRO ELETRICO COMUM TIPO DUCHA | UN | 42.36 | 0 | 42.36
CADEIRA ESCAMOTIAVEL PARA BANHO - PADRÃO PNE | UN | 152.2746 | 0 | 152.2746
RESERVATÓRIO DÁGUA DE FIBRA CILÍNDRICO, CAPACIDADE 3.000L | UN | 639.6273 | 0 | 639.6273
VÁLVULA DE RETENÇÃO VERTICAL 0 25MM (1 1/4") | UN | 20.1921 | 0 | 20.1921
TORNEIRA DE BOIA REAL 3/4" | UN | 36.6242 | 0 | 36.6242
LUVA DE ACO GALVANIZADO 3/4" | UN | 5.06 | 0 | 5.06
FILTRO VOLUMETRICO MODELO VF1 | UN | 127.29 | 0 | 127.29
FREIO DÁGUA 0100 | UN | 63.7 | 0 | 63.7
SIFÃO LADRÃO 0100 | UN | 5.7842 | 0 | 5.7842
SISTEMA AUTOMÁTICO DE REALIMENTAÇÃO 3/4" CONTENDO BÓIA AUTOMÁTICA DE NÍVEL E VÁLVULA SOLENÓIDE | UN | 309.25 | 0 | 309.25
CONJUNTO FLUTUANTE DE SUCÇÃO 0 1" | UN | 51.82 | 0 | 51.82
BOIA AUTOMÁTICA DE MÍNIMO | UN | 42.86 | 0 | 42.86
PRESSURIZADOR (SILENCIOSO) AUTOMÁTICO COM PRESSOSTATO, POTENCIA 0,5HP -19mca 2.000 l/h | UN | 451.15 | 0 | 451.15
REGISTRO GAVETA 1.1/4" BRUTO LATAO - FORNEC. E INSTALACAO | UN | 43.62 | 0 | 43.62
REGISTRO GAVETA 3/4" BRUTO LATAO - FORNEC. E INSTALACAO | UN | 20.45 | 0 | 20.45
REGISTRO GAVETA 1" BRUTO LATAO - FORNEC. E INSTALACAO | UN | 28.39 | 0 | 28.39
REGISTRO PRESSAO 3/4" COM CANOPLA ACABAMENTO CROMADO SIMPLES | UN | 48.14 | 0 | 48.14
VALVULA DESCARGA 1.1/2" COM REGISTRO, ACABAMENTO EM METAL CROMADO | UN | 186.84 | 0 | 186.84
REGISTRO GAVETA 3/4" COM CANOPLA ACABAMENTO CROMADO SIMPLES | UN | 47.12 | 0 | 47.12
RESERVATÓRIO DÁGUA DE FIBRA CILÍNDRICO, CAPACIDADE 5.000L | UN | 1054.45 | 0 | 1054.45
TORNEIRA DE BOIA REAL 3/4" | UN | 44.46 | 0 | 44.46
LUVA DE ACO GALVANIZADO 3/4" | UN | 5.06 | 0 | 5.06
REGISTRO GAVETA 3/4" BRUTO LATAO - FORNEC. E INSTALACAO | UN | 20.45 | 0 | 20.45
CAIXA SIFONADA PVC COM GRELHA | UN | 19.87 | 0 | 19.87
PLACAS DE IDENTIFICAÇÃO "1" EM CHAPA AÇO GALVANIZADO N° 26 COM PINTURA AUTOMITIVA PU, COM 2 POSTES RETO EM AÇO COR NATURAL ENGASTADO NO SOLO. APLICAÇÃO DE ADESIVO VINIL MONOMÉRICO. DIMENSÃO 150X77CM | UN | 491.18 | 0 | 491.18
PLACA DE SINALIZAÇÃO "2" EM PVC ADESIVADO COM ADESIVO POLIMÉRICO RECORTADO ELETRONICAMENTE E FIXADO À PAREDE COM FITA DUPLA FACE. DIM 80X41 CM | UN | 101.6 | 0 | 101.6
PLACA DE SINALIZAÇÃO "3" EM PVC ADESIVADO COM ADESIVO POLIMÉRICO RECORTADO ELETRONICAMENTE E FIXADO AO TETO POR CABO DE AÇO 2MM. DIM 40X50CM | UN | 146.3 | 0 | 146.3
PLACA DE SINALIZAÇÃO "5 - FACHADA" EM CHAPA DE AÇO GALVANIZADO N° 26 COM PINTURA AUTOMOTIVA PU, FIXADO À PAREDE COM PARAFUSOS. APLICAÇÃO DE ADESIVO VINIL MONOMÉRICO. DIM 150X60CM | UN | 146.3 | 0 | 146.3
PLACA DE IDENTIFICAÇÃO "6" EM PVC ADESIVADO COM ADESIVO POLIMÉRICO RECORTADO ELETRONICAMENTE E FIXADO À PAREDE COM FITA DUPLA FACE. DIM 20X10CM | UN | 130.8005 | 0 | 130.8005
PLACA DE INDICAÇÃO "7" EM PVC ADESIVADO COM ADESIVO POLIMÉRICO RECORTADO ELETRONICAMENTE E FIXADO À PAREDE COM FITA DUPLA FACE. DIM 20X5CM -compressor e residuos | UN | 151 | 0 | 151
|  | 160.25 | 0 | 160.25
BANCO DE CONCRETO CURVO | UN | 428.69 | 0 | 428.69
BANCO EM CONCRETO ARMADO- L=150CM, INCL. ESTRUTURA, CONF. PROJETO | UN | 673.11 | 0 | 673.11
TUBO DE COBRE CLASSE A -15MM, INCLUSO CONEXOES, FIXAÇÕES | M | 0 | 0
VALVULA ESFERA LATÃO CROMADO 1/2" | UN | 19.4317 | 0 | 19.4317
POSTO DE CONSUMO COMPLETO DUPLA RETENÇÃO | UN | 77.64 | 0 | 77.64
FILTRO REGULADOR DE PRESSÃO 1/4"X1/2" BELL-AIR | UN | 313.3 | 0 | 313.3
|  | 3.6048 | 0 | 3.6048
ARMAÇÃO EM TELA 4,2mm, MALHA 15X15cm | Kg | 10.8708 | 0 | 10.8708
TUBO DE FERRO GALVANIZADO Ø 3/4", INCLUSIVE CONEXÕES | M | 6.7884 | 0 | 6.7884
COTOVELO DE FERRO GALVANIZADO Ø 3/4" | UND | 3.5636 | 0 | 3.5636
FITA ANTICORROSIVA | M | 213.2385 | 0 | 213.2385
VÁLVULA ESFERA Ø 3/4" NPT 300 | UND | 98.6564 | 0 | 98.6564
REGISTRO 1° ESTÁGIO C/ MANÔMETRO | UND | 213.2385 | 0 | 213.2385
REGISTRO 2° ESTÁGIO C/ MANÔMETRO | UND | 12.8832 | 0 | 12.8832
REGISTRO DO REGULADOR | UND | 18.5657 | 0 | 18.5657
MANÔMETRO NPT 1/4, 0 A 300Psi | UND | 17.7657 | 0 | 17.7657
PLACA DE SINALIZAÇÃO EM PVC cód 01- (500x300) PROIBIDO FUMAR | UND | 17.7657 | 0 | 17.7657
PLACA DE SINALIZAÇÃO EM PVC CÓD 06- (500x300) PERIGO INFLAMÁVEL | UND | 121.883 | 0 | 121.883
EXTINTOR PQS- 4KG | UND | 208.8011 | 0 | 208.8011
LUMINÁRIA DE EMERGÊNCIA DE 31 LEDS AUTONOMIA MINIMA DE 1 HORA | UND | 17.7657 | 0 | 17.7657
PLACA DE SINALIZAÇÃO EM PVC cód 13 - (316X158) SAÍDA DE EMERGÊNCIA | UND | 17.7657 | 0 | 17.7657
PLACA DE SINALIZAÇÃO EM PVC cód 17 - (316X158) MENSAGEM "SAÍDA" | UND | 17.7657 | 0 | 17.7657
PLACA DE SINALIZAÇÃO EM PVC cód 23 - (300X300) EXTINTOR DE INCÊNDIO | UND | 118.7828 | 0 | 118.7828
QUADRO DE DISTRIBUIÇÃO DE EMBUTIR, SEM BARRAMENTO, PARA 12 DISJUNTORES PADRÃO EUROPEU (LINHA BRANCA), EXCLUSIVE DISJUNTORES | UND | 118.7828 | 0 | 118.7828
QUADRO DE DISTRIBUIÇÃO DE EMBUTIR, SEM BARRAMENTO, PARA 15 DISJUNTORES PADRÃO EUROPEU (LINHA BRANCA), EXCLUSIVE DISJUNTORES | UND | 30.6481 | 0 | 30.6481
QUADRO DE DISTRIBUIÇÃO PARA TELEFONE - FORNECIMENTO E INSTALAÇÃO | UND | 263.1265 | 0 | 263.1265
QUADRO DE MEDIÇÃO FORNECIMENTO E INSTALAÇÃO | UND | 6.0131 | 0 | 6.0131
DISJUNTOR TERMOMAGNÉTICO MONOPOLAR 10 A, PADRÃO DIN (LINHA BRANCA) | UND | 6.0131 | 0 | 6.0131
DISJUNTOR TERMOMAGNÉTICO MONOPOLAR 25 A, PADRÃO DIN (LINHA BRANCA) | UND | 9.8646 | 0 | 9.8646
DISJUNTOR TERMOMAGNÉTICO MONOPOLAR 50 A, PADRÃO DIN (LINHA BRANCA) | UND | 9.8646 | 0 | 9.8646
DISJUNTOR TERMOMAGNÉTICO MONOPOLAR 63 A, PADRÃO DIN (LINHA BRANCA) | UND | 71.5788 | 0 | 71.5788
DISPOSITIVO DE PROTEÇÃO CONTRA SURTO | UND | 40.1079 | 0 | 40.1079
DISJUNTOR BIPOLAR TERMOMAGNÉTICO 10 A- 5 KA | UND | 40.1079 | 0 | 40.1079
DISJUNTOR BIPOLAR TERMOMAGNÉTICO 13 A- 5 KA | UND | 40.1079 | 0 | 40.1079
DISJUNTOR BIPOLAR TERMOMAGNÉTICO 20 A- 5 KA | UND | 40.1079 | 0 | 40.1079
DISJUNTOR BIPOLAR TERMOMAGNÉTICO 10 A- 4,5 KA | UND | 40.1079 | 0 | 40.1079
DISJUNTOR BIPOLAR TERMOMAGNÉTICO 16 A- 4,5 KA | UND | 75.2337 | 0 | 75.2337
DISJUNTOR BIPOLAR TERMOMAGNÉTICO 70 A- 4,5 KA | UND | 75.2337 | 0 | 75.2337
DISJUNTOR BIPOLAR TERMOMAGNÉTICO 80 A- 4,5 KA | UND | 1584.947 | 0 | 1584.947
DISJUNTOR TRIPOLAR TERMOMAGNÉTICO 225A | UND | 1.3351 | 0 | 1.3351
ELETRODUTO PVC FLEXÍVEL CORRUGADO REFORÇADO, Ø20mm (DN 3/4"), INCLUSIVE CONEXÕES | M | 2.1368 | 0 | 2.1368
ELETRODUTO PVC FLEXÍVEL CORRUGADO REFORÇADO, Ø25mm (DN 1"), INCLUSIVE CONEXÕES | M | 7.4399 | 0 | 7.4399
ELETRODUTO PVC RÍGIDO ROSCAVEL, Ø40mm (DN 1 1/2"), INCLUSIVE CONEXÕES | M | 8.7842 | 0 | 8.7842
ELETRODUTO PVC RIGIDO ROSCAVEL, Ø50mm (DN 2"), INCLUSIVE CONEXÕES | M | 20.5615 | 0 | 20.5615
ELETRODUTO PVC RIGIDO ROSCAVEL, Ø75mm (DN 3"), INCLUSIVE CONEXÕES | M | 28.5286 | 0 | 28.5286
ELETRODUTO PVC RIGIDO ROSCAVEL, Ø100mm (DN 5"), INCLUSIVE CONEXÕES | M | 28.5286 | 0 | 28.5286
ELETRODUTO PVC RIGIDO ROSCAVEL, Ø1O0mm (DN 6"), INCLUSIVE CONEXÕES | M | 9.6712 | 0 | 9.6712
CURVA 45 ° PVC ROSQUEAVEL 1. 1/2" | UND | 2.1451 | 0 | 2.1451
CURVA 90 ° PVC ROSQUEAVEL 1/2" | UND | 12.2069 | 0 | 12.2069
LUVA DE AÇO GALVANIZADO 1. 1/2" - FORNECIMENTO E INSTALAÇÃO | UND | 4.5038 | 0 | 4.5038
LUVA DE AÇO GALVANIZADO 1/2" - FORNECIMENTO E INSTALAÇÃO | UND | 16.7842 | 0 | 16.7842
CURVA DE AÇO GALVANIZADO 1. 1/4 - FORNECIMENTO E INSTALAÇÃO | UND | 84.5615 | 0 | 84.5615
CAIXA DE PASSAGEM 40X40 COM TAMPA | UND | 80.3554 | 0 | 80.3554
CAIXA DE PASSAGEM 30X30 PARA TELEFONE | UND | 1.1519 | 0 | 1.1519
CAIXA DE PASSAGEM PVC 4X4" - FORNECIMENTO E INSTALAÇÃO | UND | 0.5 | 0 | 0.5
CAIXA DE PASSAGEM PVC 4X2" - FORNECIMENTO E INSTALAÇÃO | UND | 2.277 | 0 | 2.277
CAIXA DE PASSAGEM PVC 3" OCTOGONAL | UND | 50.0296 | 0 | 50.0296
CANALETA PVC 80X8cm | M | 0 | 0
CONDUTOR DE COBRE UNIPOLAR, ISOLAÇÃO EM PVC/70°C, CAMADA DE PROTEÇÃO EM PVC, NÃO PROPAGADOR DE CHAMAS, CLASSE DE TENSÃO 750V, ENCORDOAMENTO CLASSE 5, FLEXIVEL, COM AS SEGUINTES SECÇÕES NOMINAIS: |  | 0.91098 | 0 | 0.91098
#1,5mm² | M | 1.4768 | 0 | 1.4768
#2,5mm² | M | 2.6399 | 0 | 2.6399
#4mm² | M | 3.5345 | 0 | 3.5345
#6mm² | M | 5.8564 | 0 | 5.8564
#165mm² | M | 8.5533 | 0 | 8.5533
#25mm² | M | 16.9244 | 0 | 16.9244
#50mm² | M | 24.9244 | 0 | 24.9244
#70mm² | M | 32.7018 | 0 | 32.7018
#95mm² | M | 60.9904 | 0 | 60.9904
#185mm² | M | 0.56833 | 0 | 0.56833
CABO CCI-50 2 PARES | M | 2.0378 | 0 | 2.0378
CABO CCE-50 2 PARES | M | 4.9574 | 0 | 4.9574
TOMADA UNIVERSAL, 2PT+T, 20A/250v, COR BRANCA, COMPLETA | UND | 11.4152 | 0 | 11.4152
TOMADA UNIVERSAL, 2PT+T, 10A/250v, COR BRANCA, COMPLETA | UND | 3.9675 | 0 | 3.9675
INTERRUPTOR SIMPLES 10 A, COMPLETA | UND | 9.7409 | 0 | 9.7409
INTERRUPTOR DUAS SEÇÕES 10A POR SEÇÃO, COMPLETA | UND | 14.884 | 0 | 14.884
INTERRUPTOR TRES SEÇÕES 10A POR SEÇÃO, COMPLETA | UND | 11.6873 | 0 | 11.6873
INTERRUPTOR SIMPLES COM UMA TOMADA | UND | 4.1409 | 0 | 4.1409
PLACA CEGA 2X4" | UND | 54.343 | 0 | 54.343
LUMINÁRIAS 2X40W COMPLETA | UND | 49.5347 | 0 | 49.5347
LUMINÁRIAS 2X20W COMPLETA | UND | 368.1211 | 0 | 368.1211
PROJETOR DE ALUMINIO COM LAMPADA DE VAPORMETÁLICO DE 150W - FORNECIMENTO E INSTALAÇÃO | UND | 3.7368 | 0 | 3.7368
TOMADA PARA TELEFONE | UND | 23.5554 | 0 | 23.5554
PARA-RAIOS TIPO FRANKLIN | M | 1.7409 | 0 | 1.7409
VERGALHÃO CA- 25 # 10mm² | M | 4.8337 | 0 | 4.8337
CONECTOR MINI-GAR EM BRONZE ESTANHADO TEL- 583 | UND | 137.2131 | 0 | 137.2131
CAIXA DE EQUALIZAÇÃO DE POTÊNCIAS 200X200mm EM AÇO COM BARRAMENTO EXPESSURA 6mm | UND | 21.7574 | 0 | 21.7574
HASTE TIPO COOPPERWELD 5/8" X 3,00m. | UND | 20.7018 | 0 | 20.7018
CORDOALHA DE COBRE NU 35mm² | M | 25.642 | 0 | 25.642
CORDOALHA DE COBRE NU 50mm² | M | 67.2914 | 0 | 67.2914
CAIXA DE INSPEÇÃO, PVC DE 12", COM TAMPA DE AÇO GALVANIZADO, CONFORME DETALHE NO PROJETO | UND | 8.71 | 0 | 8.71
CONECTOR DE BRONZE PARA HASTE DE 5/8" E CABO DE 50mm² | UND | 1837.5015 | 0 | 1837.5015
CONJUNTO DE MASTRO PARA TRÊS BANDEIRAS E PEDESTAL | UND | 1 | 0 | 1
Cabo flexível composto por fios de cobre eletrolítico para interruptores já existentes, com seção circular (NBR 5111), têmpera mole, classe 5 de encordoamento (NBR NM 280), isolamento à base de composto de PVC (NBR NM 247-3), sem chumbo, antichama (NBR NM 60332-3-24), classe térmica 70° C, tensão de isolamento 750 V, peso nominal líquido mínimo de 30,0 kg/km, raio mínimo de curvatura de 8 (xD). Os cabos deverão ter seção de 2,5 mm² e serem na cor preta, vermelha ou branca para as fases, cor azul clara para o neutro, cor verde para o terra e cor amarela para o retorno. | und | 2.1904 | 0 | 2.1904
Alça preformada Ø3/16, inclusive com instalação. |  | 10.37 | 0 | 10.37
Suporte com 1 isolador de porcelana (armação presbow), parafuso e abraçadeira BAP 3, inclusive com instalação. |  | 36.82 | 0 | 36.82
Cordoalha de aço 4,8mm(3/16), 7 fios, galvanizada, inclusive com lançamento e transporte, para sustentação de cabos telefônicos e fibras ópticas, todos espinados. |  | 4.37 | 0 | 4.37
Arame de espinar FEI-125, núcleo de aço galvanizado de 1,25mm de diâmetro, isolado com polietileno PEAD na cor preta. Utilização com máquina de espinar cabos. Rolo com 130 metros. |  | 48.37 | 0 | 48.37
CABO TELEFÔNICO CTP-APL 40x10 PARES (USO EXTERNO), fornecido em carretel único sem emendas (inclusos fornecimento e conectorização nas extremidades): |  | 6.006 | 0 | 6.006
Conector linear com gel, para emenda de cabo telefônico |  | 1.19 | 0 | 1.19
CABO ÓPTICO 04FO GELEADO MM 50μm: DEVE APRESENTAR AS SEGUINTES CARACTERÍSTICAS: cfe especificações | m | 5 | 0 | 5
DISTRIBUIDOR INTERNO ÓPTICO 24FO SC – MONTADO E INSTALADO - DEVE APRESENTAR AS SEGUINTES CARACTERÍSTICAS:cfe especificações | und | 783.63 | 0 | 783.63
EXTENSÃO ÓPTICA DUPLEX SC-SPC MM 50μm, 2,5m: DEVE APRESENTAR AS SEGUINTES CARACTERÍSTICAS: cfe especificações | und | 91.82 | 0 | 91.82
CORDÃO ÓPTICO DUPLEX SC-SPC/SC-SPC MM 50 μm, 2,5m: DEVE APRESENTAR AS SEGUINTES CARACTERÍSTICAS: cfe especificações |  | 126.73 | 0 | 126.73
Voice Panel 30 portas: FORNECIMENTO E INSTALAÇÃO EM RACK DE 19”, com as seguintes características: |  | 491.82 | 0 | 491.82
PATCH PANEL Gibabit CAT 6, 24 portas RJ45 – MONTADO E INSTALADO – DEVE APRESENTAR AS SEGUINTES CARACTERÍSTICAS: cfe especificações | und | 741.82 | 0 | 741.82
Eletroduto em PVC rígido, DN40 (ou DN 1 1/4”), roscável (com rosca nas duas extremidades), antichama (conforme norma NBR 15465), na cor preta. Tubos fornecidos em barras de 3m; No corpo do Eletroduto deverá estar impresso a marca, a característica do eletroduto e o Diâmetro Nominal (DN). |  | 40.09 | 0 | 40.09
Eletroduto em PVC rígido, DN60 (ou DN 2”), roscável (com rosca nas duas extremidades), antichama (conforme norma NBR 15465), na cor preta. Tubos fornecidos em barras de 3m; No corpo do Eletroduto deverá estar impresso a marca, a característica do eletroduto e o Diâmetro Nominal (DN). |  | 55.09 | 0 | 55.09
Curva em PVC rígido, DN40 (ou DN 1 1/4”), ângulo de 90°, roscável (com rosca nas duas extremidades), antichama (conforme norma NBR 15465), na cor preta. No corpo da Curva deve estar impresso a marca, a característica e o Diâmetro Nominal (DN). A curva deve estar em compatibilidade com o respectivo eletroduto de mesmo diâmetro nominal (DN) do item 3.6 |  | 13.37 | 0 | 13.37
Curva em PVC rígido, DN60 (ou DN 2”), ângulo de 90°, roscável (com rosca nas duas extremidades), antichama (conforme norma NBR 15465), na cor preta. No corpo da Curva deve estar impresso a marca, a característica e o Diâmetro Nominal (DN). A curva deve estar em compatibilidade com o respectivo eletroduto de mesmo diâmetro nominal (DN) do item 3.7 |  | 15.37 | 0 | 15.37
Luva em PVC rígido, DN40 (ou 1 1/4”), roscável, antichama (conforme norma NBR 15465), na cor preta. A luva deve estar em compatibilidade com o respectivo eletroduto de mesmo diâmetro nominal (DN) do item 3.6 |  | 5.37 | 0 | 5.37
Luva em PVC rígido, DN60 (ou DN 2”), roscável, antichama (conforme norma NBR 15465), na cor preta. A luva deve estar em compatibilidade com o respectivo eletroduto de mesmo diâmetro nominal (DN) do item 3.7 |  | 7.37 | 0 | 7.37
Bucha com Arruela de Alumínio fundido, compatível com eletroduto PVC rígido roscável DN40 (ou DN 1 1/4") do item 3.6 |  | 8.37 | 0 | 8.37
Bucha com Arruela de Alumínio fundido, compatível com eletroduto PVC rígido roscável DN60 (ou DN 2") do item 3.7 |  | 12.37 | 0 | 12.37
Caixa de Passagem para cabos, modelo de sobrepor, em PVC, cor branca, com tampa, para rede, dimensões aproximadas >= 20 x 20 x 10 cm |  | 43.63 | 0 | 43.63
Caixa de Passagem para cabos, modelo de sobrepor, em PVC, cor branca, com tampa, para rede, dimensões aproximadas >= 30 x 30 x 10 cm |  | 63.63 | 0 | 63.63
Caixa de Passagem Metálica, de dimensões internas: comprimento variável entre 19cm e 21cm, largura no mesmo valor do comprimento e altura variável entre 9,7cm e 11cm, com tampa. Em liga de Alumínio Silício, fundidas em molde permanente, de bom acabamento, alta resistência mecânica e à corrosão. Tampa lisa ou antiderrapante, fixada por parafusos de aço galvanizado, dotadas de junta de vedação. Chassi removível opcional para montagem de equipamentos elétricos. Acabamento em pintura Eletrostática a Pó Epóxi-poliéster na cor cinza. Fornecidas totalmente fechadas. Indicadas para: Montagem de equipamentos elétricos em geral e outras ligações em ambientes úmidos e com emanação de gases não inflamáveis. |  | 103.63 | 0 | 103.63
CANALETA 55x35, em PVC, na cor branco ártico, totalmente fechada, com tampa removível. (sistema arc, ex. modelo da Parcus, ou equivalente técnico similar ou superior): |  | 55.09 | 0 | 55.09
PATCH CORD GIGABIT CAT 6 - VERMELHO - DEVE APRESENTAR AS SEGUINTES CARACTERÍSTICAS: |  | 31.73 | 0 | 31.73
PATCH CORD GIGABIT CAT 6 - AZUL - DEVE APRESENTAR AS SEGUINTES CARACTERÍSTICAS: cfe especificações. | und | 38.73 | 0 | 38.73
CONECTOR RJ-45 FÊMEA GIGABIT CAT 6 BRANCO - DEVE APRESENTAR AS SEGUINTES CARACTERÍSTICAS: cfe especificações. | und | 36.73 | 0 | 36.73
CABO PARA REDE ETHERNET GIGABIT CAT 6 – CM, fornecido em caixa com 305 metros - DEVE APRESENTAR AS SEGUINTES CARACTERÍSTICAS: cfe especificações. | m | 1.87 | 0 | 1.87
Rack fechado metálico para telecomunicação padrão 19", 20U de altura, 570mm de profundidade, para abrigar as terminações do cabeamento estruturado – MONTADO E INSTALADO NO LOCAL - com a seguinte construção: cfe especificações. | und | 1167.2606 | 0 | 1167.2606
Porca Gaiola + parafuso M5 para fixação em Rack de 19". |  | 1.92 | 0 | 1.92
Instalação de pontos para telecomunicações compreendendo: Construção e fixação de infra-estrutura em eletrodutos (área externa dos prédios) e canaletas (área interna dos prédios) com fornecimento de todos acessórios (braçadeiras, buchas, parafusos, etc), lançamento de cabos, conectorização em patch panel e tomada M8V fêmea, fixação e organização em racks de piso e/ou parede; Ao final da instalação, todos os locais onde houver necessidade de cortar ou furar parede, laje, gêsso, etc, a empresa instaladora obrigatoriamente deve dar o mesmo acabamento existente no local originalmente (engessar, rebocar, emassar, pintar, etc). |  | 87.26 | 0 | 87.26
Conversor de mídia com tecnologia Gigabit Ethernet para a mediação na interconexão entre um segmento de rede UTP 1000BASE-T e um segmento de rede de fibra óptica 1000BASE-X. Compatível com os padrões IEEE802.3ab (1000BASE-T) e IEEE802.3z (1000BASE-X), utiliza fibra Multimodo com conector SC, comprimento de onda de 850 nm e pode estender a área de abrangência da rede para até 550 metros através de fibra óptica. cfe especificações | und | 418.15 | 0 | 418.15
Switch Gigabit Ethernet Camada 3 Gerenciável Vinte e quatro portas 10/100/1000 e 4 portas Gigabit SFP, duplo uso (dual) em 4 das portas 10/100/1000 (configurável como 10/100/1000 ou SFP); porta de console no painel frontal para gerenciamento via CLI Deve possuir recursos avançados que inclua o roteamento estático de camada 3, listas de controle de acesso para maior segurança, VLAN com voz automática, priorização de tráfego de QoS, LLDP, etc. | und | 2418.15 | 0 | 2418.15
Moto-Bomba centrífuga principal elétrica com potência necessária para atender uma altura manométrica de 32,5 m.c.a e uma vazão de 15,6 m³/h, inclusive material de sucção. (Tubos, conexões, fita de vedação, válvula de pé com crivo) | und | 3833.6323 | 0 | 3833.6323
Moto-Bomba centrífuga principal a Combustão (Diesel), autoescorvante, partida Elétrica, com potência necessária para atender uma altura manométrica de 32,5 m.c.a e uma vazão de 15,6 m³/h | und | 2638.63 | 0 | 2638.63
Moto-Bomba elétrica centrpifuga de pressurização (jockey) 1 CV | und | 876.34 | 0 | 876.34
Painel de comando elétrico para acionamento automático das bombas, inclusive pressostatos, softstart e comandos em extra-baixa tensão. clp do modelo zelio, sirene de sinalização, circuito de acionamento 12V. controle de nível e sequência de fase, sistema automático de bóia. | 1 | 9918.15 | 0 | 9918.15
Manômetro | 4 | 123.47 | 0 | 123.47
Válvula de Retenção horizontal ou vertical D=65mm - Fornecimento e instalação | 3 | 215.99 | 0 | 215.99
Válvula de Gaveta D=65mm (2.1/2") - Fornecimento e instalação. | 5 | 259.69 | 0 | 259.69
Cilindro de pressão (mola pneumática), para estabilizar a pressão no sistema, construído em aço, fornecido com garras de fixação na parede, com diâmetromaior ou igual a 150mm,pintura de acabamento na cor vermelho incêndio. | 1 | 1652.14 | 0 | 1652.14
Abrigo para hidrante, 90x60x17cm, com registro globo angular 45° 2 1/2", adaptador storz 2 1/2", mangueira de incêndio, redução 2 1/2" x 1 1/2" e esguicho em latão 1 1/2" | und | 1065.67 | 0 | 1065.67
Hidrante de recalque, inclusive válvula angular de Ø = 2 1/2", conexões, adaptadores, tampão e abrigo com tampa de ferro fundido | und | 456.2 | 0 | 456.2
Vávula de retenção horizontal Ø = 65 mm (2.1/2") | und | 97.66 | 0 | 97.66
Eletroduto de aço galvanizado eletrolítico DN 63mm (2 1/2"), tipo semi-pesado, inclusive conexões | conj | 38.9387 | 0 | 38.9387
|  | 1 | 0 | 1
ENGATE RAPIDO DE 3" STORZ |  | 54.4163 | 0 | 54.4163
EXTINTOR DE PO QUIMICO SECO 6K |  | 119.2335 | 0 | 119.2335
ABRIGO PARA HIDRANTE, 90X60X17CM, COM REGISTRO GLOBO ANGULAR 45º 2.1/2" , ADAPTADOR STORZ 2.1/2", MANGUEIRA DE INCÊNDIO 20M, REDUÇÃO 2.1/2X1.1/2", E ESGUICHO EM LATÃO 1.1/2" - FORNECIMENTO E INSTALAÇÃO |  | 1055.8547 | 0 | 1055.8547
ILUMINAÇÃO DE EMERGÊNCIA TIPO BALIZAMENTO |  | 1 | 0 | 1
TE FERRO GALVANIZADO 3" |  | 52.3952 | 0 | 52.3952
TUBO FERRO GALVANIZADO DIAM 3" |  | 56.6752 | 0 | 56.6752
Conector macho rj 45 cat. 6 |  | 1.75 | 0 | 1.75
Capa para conector rj 45 |  | 0.01 | 0 | 0.01
Guia de cabos fechado 19" |  | 17.79 | 0 | 17.79
Kit porca gaiola/parafuso ms inox |  | 0.89 | 0 | 0.89
Plaqueta de de alerta para cabo óptico |  | 1.8 | 0 | 1.8
Fita Brother |  | 40.21 | 0 | 40.21
Velcro fita dupla face |  | 12.34 | 0 | 12.34
Cordão duplex mm ( 50) |  | 73.58 | 0 | 73.58
Rack W23 6 x 470, porta de vidro |  | 378.12 | 0 | 378.12
Bloco M 10 -B sem selante |  | 7.14 | 0 | 7.14
Eletrocalha galvanizada, sem tampa de 150x50mm, inclusive suporte de fixação, e conexões e demais acessórios |  | 77.62 | 0 | 77.62
Eletroduto de PCV Roscável de 2" incluindo conexões e escavação e reaterro de valas. |  | 13.01 | 0 | 13.01
Fornecimento e instalação de patch panel de 24 portas |  | 678.34 | 0 | 678.34
Fornecimento e instalação de rack tipo torre 40U |  | 2448.76 | 0 | 2448.76
EXTINTOR DE PQS 6KG - FORNECIMENTO E INSTALACAO |  | 181.0935 | 0 | 181.0935
UNIÃO DE 1 1/4" NPT |  | 53.2452 | 0 | 53.2452
TAMPA CAIXA METÁLICA 1,20x60x15 |  | 100.205 | 0 | 100.205
TUBO AÇO SCH 40 1/2" |  | 22.7847 | 0 | 22.7847
REGULADOR DE 1º ESTÁGIO APZ 400 |  | 228.9173 | 0 | 228.9173
NIPLE DUPLO 1/2" 150 LBS |  | 1.2335 | 0 | 1.2335
PRAIME LITRO |  | 1.2335 | 0 | 1.2335
TUBO DE COBRE TERMOGAS 3/8" |  | 35.1987 | 0 | 35.1987
MEDIDOR DE GÁS LAO G 0,6 |  | 5.0348 | 0 | 5.0348
ABRAÇADEIRA 1/2" |  | 167.2574 | 0 | 167.2574
VALVULA ESFERICA TRI-PARTIDA 1/2" |  | 1.2829 | 0 | 1.2829
PIG-TALL 5/16" 80 cm |  | 71.6385 | 0 | 71.6385
VALVULA DE RETENÇÃO 1/2" P13 |  | 52.154 | 0 | 52.154
VALVULA ESFERICA TRIP. 1 1/4" |  | 6.594 | 0 | 6.594
TE AÇO 1/2" 150 Lbs |  | 10.5332 | 0 | 10.5332
COTOVELO 90º AÇO 1/2" 150 Lbs |  | 28.8837 | 0 | 28.8837
COTOVELO 90º AÇO 1/2" 300 Lbs |  | 4.0005 | 0 | 4.0005
TE DE AÇO 300 Lbs 1/2" |  | 5.5003 | 0 | 5.5003
CILINDRO P45 VAZIO |  | 1.5086 | 0 | 1.5086
NIPLE LATÃO 1/2"NPT x 3/8"NPT |  | 281.8523 | 0 | 281.8523
VALVULA RETENÇÃO |  | 5.2611 | 0 | 5.2611
UNIÃO DE 1/2"NPT |  | 12.6444 | 0 | 12.6444
SUPORTE TIPO PAREDE |  | 54.3387 | 0 | 54.3387
|  | 8.1317 | 0 | 8.1317
ENGATE FLEXÍVEL EM METAL CROMADO, 1/2" X 40CM - FORNECIMENTO E INSTALAÇÃO. AF_12/2013 |  | 30.9477 | 0 | 30.9477
ENGATE FLEXÍVEL EM PLÁSTICO BRANCO, 1/2" X 30CM - FORNECIMENTO E INSTALAÇÃO. AF_12/2013 |  | 2.8407 | 0 | 2.8407
LAVATÓRIO LOUÇA BRANCA COM COLUNA, 45 X 55CM OU EQUIVALENTE, PADRÃO MÉDIO - FORNECIMENTO E INSTALAÇÃO. AF_12/2013_P |  | 146.9463 | 0 | 146.9463
SIFÃO DO TIPO FLEXÍVEL EM PVC 3/4" X 1.1/2" - FORNECIMENTO E INSTALAÇÃO. AF_12/2013 |  | 14.9877 | 0 | 14.9877
TORNEIRA CROMADA DE MESA, BICA MÓVEL, PARA PIA DE COZINHA, REF.1167 C50, MODELO PRATA, DECA OU SIMILAR |  | 242.5977 | 0 | 242.5977
TORNEIRA DE METAL Ø 1/2" P/ LAVATÓRIO (DECA REF 1190 C-40 OU SIMILAR) |  | 109.6977 | 0 | 109.6977
VÁLVULA EM METAL CROMADO 1.1/2" X 1.1/2" PARA TANQUE OU LAVATÓRIO - FORNECIMENTO E INSTALAÇÃO. AF_12/2013 |  | 14.1642 | 0 | 14.1642
VÁLVULA EM METAL CROMADO TIPO AMERICANA 3.1/2" X 1.1/2" PARA PIA - FORNECIMENTO E INSTALAÇÃO. |  | 53.5777 | 0 | 53.5777
GRELHA PARA PISO, EM AÇO INOX COM 20 CM DE LARGURA (CONFORME PROJETO) INCLUSO INSTALAÇÃO |  | 717.9173 | 0 | 717.9173
REQUADRO EM CANTONEIRA DE AÇO DE 3/4" X 3/16" INCLUSO CHUMBAMENTO, PINTURA E ACABAMENTO COM REVESTIMENTO EM CERÂMICA |  | 19.8752 | 0 | 19.8752
Fornecimento e instalação de bucha com arruela em aço galvanizado Ø = 1.1/2’’ |  | 1.3959 | 0 | 1.3959
Fornecimento e instalação de curva 90° em aço galvanizado Ø = 1.1/2’’ |  | 38.5452 | 0 | 38.5452
Fornecimento e instalação de eletroduto em aço galvanizado Ø = 1.1/2’’ |  | 22.8952 | 0 | 22.8952
Fornecimento e instalação de caixa de derivação 4x2 Ø = 1.1/2’’ |  | 1 | 0 | 1
Fornecimento e instalação de caixa metálica CM4 – Padrão Energisa |  | 456.782 | 0 | 456.782
Fornecimento e instalação de suporte para fixação dos transformadores de medição modelo conforme desenho 018 da NDU 002 Energisa |  | 466.402 | 0 | 466.402
Fornecimento e instalação de abraçadeira metálica tipo D Ø = 1.1/2’’ (incluindo parafuso e bucha) |  | 1 | 0 | 1
Fornecimento e instalação de transformador distribuição 300kVA trifásico 60Hz classe 15kV imerso em óleo mineral, fornecimento e instalação | UN | 21270.7712 | 0 | 21270.7712
Fornecimento e instalação de suporte p/ transformador em poste DT | UN | 40.7487 | 0 | 40.7487
Alça preformada de distribuição | UN | 3.4635 | 0 | 3.4635
Cabo de alumínio CAA 2AWG | KG | 13.3652 | 0 | 13.3652
Fornecimento e instalação de bucha e arruela alumínio fundido p/ eletroduto Ø = 4" | UN | 5.0917 | 0 | 5.0917
Cabo de cobre isolamento termoplástico 0,6/1kV 120mm2 anti-chama | M | 51.1552 | 0 | 51.1552
Cabo de cobre isolamento termoplástico 0,6/1kV 70mm2 anti-chama | M | 32.1435 | 0 | 32.1435
Caixa pré moldada em concreto c/tampa para aterramento, padrão Energisa | UN | 12.4052 | 0 | 12.4052
Fornecimento e instalação de cabo de cobre nú têmpera mole 50 mm2 (aterramento e pára-raio) | M | 21.8552 | 0 | 21.8552
Fornecimento de haste cobreada copperweld p/ aterramento 16mm x 2400mm, com conector (malha de aterramento do transformador aéreo) | UN | 21.0873 | 0 | 21.0873
Poste de concreto duplo T (DT) 11/1000, fornecimento e instalação | UN | 1 | 0 | 1
Cruzeta em concreto armado, tipo "T", 1900mm - fornecimento e instalação | UN | 70.9173 | 0 | 70.9173
Chave fusivel unipolar, 15kv - 100a, equipada com comando para haste de manobra . fornecimento e instalação | UN | 161.0373 | 0 | 161.0373
Elo fusível 10KA, 500mm, fornecimento e instalação | UN | 2.73 | 0 | 2.73
Curva 90 graus em ferro galzanizado tipo rosca, dim = 100mm | UN | 47.78 | 0 | 47.78
Eletroduto ferro galv. ou zincado pesado dim = 100mm | M | 96.31 | 0 | 96.31
Cabeçote alumínio dim = 100mm | UN | 17.45 | 0 | 17.45
Fita em aço inox fusimec ou similar (band-it), incluíndo lacre | M | 2.29 | 0 | 2.29
Pára-raio 15kV/5KA, fornecimento e instalação | UN | 174.3 | 0 | 174.3
Fornecimento e instalação de suporte para fixação de pára-raios | UN | 42 | 0 | 42
Mufla Terminal 15kV | UN | 279.8 | 0 | 279.8
Suporte para mufla - fornecimento e instalação | UN | 41.46 | 0 | 41.46
Parafuso de rosca total 16 x 450 mm | UN | 8.05 | 0 | 8.05
Arruela Quadrada 38 mm c/ furo 18mm | UN | 0.27 | 0 | 0.27
Porca Olhal de aço forjado para 5000Kg | UN | 5.44 | 0 | 5.44
Terminal de compressão para cabo de 120 mm2 | UN | 17.36 | 0 | 17.36
Terminal de compressão para cabo de 95 mm2 | UN | 11.34 | 0 | 11.34
Conector p/ cabo 2AWG AL CAA | UN | 15.02 | 0 | 15.02
Cartucho para conector cabo 2AWG AL CAA | UN | 4 | 0 | 4
Cabo de cobre HEPR isolado, flexível, com seção nominal de 1 x 35mm2, 8.7/15kV 90°C com comprimento em lance único para a quantidade especificada, marca Pirelli Eprotenax ou similar. | M | 36.59 | 0 | 36.59
Eletroduto de PVC rígido roscável (2"), incluindo conexões, fornecimento e instalação | M | 13 | 0 | 13
Luminária de emergência 2 x 8w, G-LIGHT ou similar, fornecimento e instalação | UN | 20.28 | 0 | 20.28
Fornecimento e Instalação de Transformador de Potencial 1kVA 13.8/220V para alimentação de relés, iluminação e cargas de emergência | UN | 1779.57 | 0 | 1779.57
Suporte em cantoneira para TPs e TCs | UN | 30.55 | 0 | 30.55
Fornecimento e instalação de No-break de 650VA, 110/220/220 V ac | UN | 480 | 0 | 480
Fornecimento e instalação de Luminária de sobrepor para lâmpada fluorescente 2x40W, completa (incluindo reator e lâmpadas) | UN | 62.21 | 0 | 62.21
Caixa PVC 4x2, fornecimento e instalação | UN | 1 | 0 | 1
Fornecimento e instalação de interruptor simples + tomada com placa | UN | 13.15 | 0 | 13.15
Cabo de cobre flexível, isolamento anti-chama 450/750V, 2,5mm2 - fornecimento e instalação | M | 0.61 | 0 | 0.61
Eletroduto de PVC rígido roscável DN 20mm (3/4), incluindo conexões, fornecimento e instalação | M | 4.0792 | 0 | 4.0792
Caixa pvc octogonal, 4x4, com tampa de fundo - fornecimento e instalação | UN | 3.39 | 0 | 3.39
Bucha e arruela alumínio fundido p/ eletroduto de 20mm (3/4") | CJ | 0.88 | 0 | 0.88
Terminal ou conector de pressão, tipo olhal, para cabo de 50mm2 - fornecimento e instalação | UN | 11.34 | 0 | 11.34
Fornecimento e instalação com chumbamento de portão Metálico, com porta cadeado, em Chapa e moldura de ferro galvanizado com dimensões mínimas 2.100 x 1.200 mm pintado em esmalte sintético na cor vermelha (padrão energisa - norma NDU 002) | UN | 0 | 0
Fornecimento e instalação com chumbamento de portas de proteção tipo grades com tela em arame galvanizado 12 BWG ou malha 10 mm x 10 mm em molduras de barras de ferro, fixadas através de dobradiças removíveis nas extremidades (proteção dos equipamentos) - padrão energisa (obs: grades até o teto) | M2 | 81.11 | 0 | 81.11
Fornecimento e instalação com chumbamento de telas de proteção em arame galvanizado 12 BWG ou malha 10 mm x 10 mm em molduras de chapas de ferro, com chumbador nas extremidades (proteção das entradas de ventilação) - padrão energisa | M2 | 102.61 | 0 | 102.61
Pintura de acabamento com aplicação de 02 demãos de esmalte ou óleo sobre superfícies metálicas (pintura das grades e telas) | M2 | 0 | 0
Fornecimento e instalação de Extintor de incêndio CO2 x 6,0 Kg | UN | 526.86 | 0 | 526.86
Fornecimento e instalação de cadeado e dispositivo de selagem para porta metálica | UN | 18.45 | 0 | 18.45
Fornecimento e instalação de Placas de Advertência (padrão Energisa) | UN | 49.7 | 0 | 49.7
Fornecimento e instalação de vergalhão de cobre eletrolítico Ø = 5/8’’, pintado na cor da fase, alta tensão | M | 74.43 | 0 | 74.43
Fornecimento e instalação de conector terminal de bronze para vergalhão Ø = 5/8", pintado na cor da fase, Tipo "T" ou "C", alta tensão | UN | 3.57 | 0 | 3.57
Fornecimento e instalação de isolador de suspensão polimérico para 15kV | UN | 76.86 | 0 | 76.86
Fornecimento e instalação de Isolador de passagem tipo externo - interno 15 kV | UN | 39.46 | 0 | 39.46
Chapa metálica para suporte de isolador de passagem externo - interno | UN | 83.14 | 0 | 83.14
Fornecimento e instalação de isolador de pedestal epóxi polimérico 15 kV | UN | 57.66 | 0 | 57.66
Fornecimento e instalação de suporte metálico (cantoneira tipo U) para fixação de isoladores de passagem (pedestal), incluindo chumbador | M | 10.65 | 0 | 10.65
Fornecimento e instalação de conector tipo split-bolt para cabo de 50mm2 | UN | 3.89 | 0 | 3.89
Fornecimento e instalação de parafuso de aço galvanizado 16mm x 200mm cabeça chumbada | UN | 3.52 | 0 | 3.52
Fornecimento e instalação de porca olhal para parafuso de 16 mm | UN | 4.03 | 0 | 4.03
Abraçadeira metálica tipo D Ø = 3/4’’ (incluindo parafuso e bucha) | UN | 2.28 | 0 | 2.28
Fornecimento e instalação de disjuntor tripolar de média tensão a vácuo 15kV – 50/60Hz, para uso interno Norma IEC 62271-100 à vácuo – In = 800 A com relé PTX 7104 on-board, parametrizado conforme projeto, painel de comando e proteção. Incluíndo TCs e TPs acoplados e suporte do disjuntor com, no mínimo, 1m de altura. | UN | 26980 | 0 | 26980
Fornecimento e instalação de chave seccionadora tripolar 500 V / 800 A (ERGON 800 – Fabricação HOLEC, ou similar) | UN | 721.42 | 0 | 721.42
Alavanca para acionamento de chave seccionadora com comando direto, incluindo suporte para manobra | UN | 35.07 | 0 | 35.07
Fornecimento e disponibilização de EPIs próprios para operação em subestações (capacete, bolsa tipo porta-luvas, luva de cobertura, luva isolante classe 2 20kV, bolsa para armazenagem, Óculos de Proteção) com caixa maleta de ferramentas 49x25x25cm com 2 compartimentos superiores para pequenas peças | UN | 606.84 | 0 | 606.84
Disjuntor termomagnetico tripolar 63 A, padrão DIN (Europeu - linha branca), curva C, fornecimento e instalação | UN | 85.69 | 0 | 85.69
Disjuntor termomagnetico tripolar 100 A, padrão DIN (Europeu - linha branca), 65KA | UN | 268.66 | 0 | 268.66
Disjuntor termomagnético tripolar em caixa moldada 175 a 225A 240V - fornecimento e instalação | UN | 447.22 | 0 | 447.22
Barra chata de cobre 1 1/2"x1/4" | KG | 54.46 | 0 | 54.46
Barra chata de cobre 1/2" x 1/4" | KG | 45.46 | 0 | 45.46
Isolador epoxi BT 40x40, fornecimento e instalação | UN | 4.76 | 0 | 4.76
Fornecimento e instalação de trilho galvanizado p/ montagem de quadros de distribuição | UN | 15.22 | 0 | 15.22
Fornecimento e instalação de canaleta plástica 80 x 50mm, recorte lateral aberto - fornecimento e instalação | M | 25.5 | 0 | 25.5
Fornecimento, recorte e instalação de chapa de acrílico para proteção dos barramentos | M2 | 186.19 | 0 | 186.19
Fornecimento e instalação de parafuso de rosca total (tipo varão rosqueado), com 2 porcas 3/8" e 2 arruelas lisas 3/8" (fixação da chapa de acrílico no quadro) | UN | 1.17 | 0 | 1.17
Caixa para quadro elétrico em chapa metálica de aço carbono SAE 1008/1010 d = 120 x 80 x 25 cm, com pintura eletrostática em pó (cor cinza RAL 7032), espessura mínima 1,5mm, incluindo placa de montagem - fornecimento e instalação | UN | 574.25 | 0 | 574.25
Disjuntor termomagnetico tripolar 32A, padrão DIN (Europeu - linha branca), curva C, fornecimento e instalação | UN | 61.99 | 0 | 61.99
Disjuntor termomagnetico tripolar 50A, padrão DIN (Europeu - linha branca), curva C, corrente 5KA, fornecimento e instalação | UN | 61.99 | 0 | 61.99
Disjuntor termomagnético tripolar em caixa moldada 175 a 225A 240V - fornecimento e instalação | UN | 447.22 | 0 | 447.22
Disjuntor termomagnetico tripolar 150 A, padrão DIN (Europeu - linha branca), corrente 10 KA | UN | 203.35 | 0 | 203.35
Disjuntor termomagnético tripolar em caixa moldada 300 a 400A 600V - fornecimento e instalação | UN | 1020.4 | 0 | 1020.4
Disjuntor termomagnetico monopolar 16A, padrão din (linha branca) curva de disparo C, corrente de interrupção 5ka, ref.: siemens 5 sx1 ou similar. | UN | 8.88 | 0 | 8.88
Disjuntor termomagnetico tripolar 32A, padrão din (europeu - linha branca), curva C | UN | 61.99 | 0 | 61.99
Disjuntor termomagnetico tripolar em caixa moldada 300 a 400a 600V, fornecimento e instalação | UN | 1020.41 | 0 | 1020.41
Placa de Montagem para painel elétrico em aço carbono SAE 1008/1010 com espessura minima de 1,5mm, com pintura eletrostatica na cor laranja |  | 212.92 | 0 | 212.92
Cabo de cobre isolado PVC 450/750 16mm2 resistente a chama - fornecimento e instalação | M | 6.77 | 0 | 6.77
Cabo de cobre isolado PVC 450/750 25mm2 resistente a chama - fornecimento e instalação | M | 10.69 | 0 | 10.69
Cabo de cobre isolado PVC 450/750 35mm2 resistente a chama - fornecimento e instalação | M | 14.23 | 0 | 14.23
Cabo de cobre isolado PVC 450/750 70mm2 resistente a chama - fornecimento e instalação | M | 32.29 | 0 | 32.29
Cabo de cobre isolado PVC 450/750 95mm2 resistente a chama - fornecimento e instalação | M | 42.73 | 0 | 42.73
Cabo de cobre isolado PVC 450/750 120mm2 resistente a chama - fornecimento e instalação | M | 47.64 | 0 | 47.64
Cabo de cobre isolado PVC 450/750 150mm2 resistente a chama - fornecimento e instalação | M | 65.32 | 0 | 65.32
Cabo de cobre isolado PVC 450/750 240mm2 resistente a chama - fornecimento e instalação | M | 94.7 | 0 | 94.7
Eletroduto de PVC rígido roscável (2"), incluindo conexões, fornecimento e instalação | M | 29.4 | 0 | 29.4
Eletroduto de PVC rígido roscável (4"), incluindo conexões, fornecimento e instalação | M | 40.86 | 0 | 40.86
Fornecimento e uso de EPIs | MÊS | 35.6 | 0 | 35.6
Ferramentas manuais | MÊS | 105.55 | 0 | 105.55
Vale transporte | MÊS | 439.6 | 0 | 439.6
Refeição mínima (café da manhã) | MÊS | 260.74 | 0 | 260.74
Cesta-básica | MÊS | 548.4 | 0 | 548.4
Exames médicos adminissionais e demissionais | MÊS | 196.76 | 0 | 196.76
|  | 0 | 0
|  | 0 | 0

## planilha ult
UNIVERSIDADE FEDERAL DA PARAÍBA
PREFEITURA UNIVERSITÁRIA
COORDENÇÃO DE MANUTENÇÃO E CONSERVAÇÃO
OBRA: SERVIÇOS PARA MANUTENÇÃO DAS EDIFICAÇÕES DA UFPB - CAMPUS I |  |  |  | PREGÃO 05/2017
PLANILHA DE FORMAÇÃO DE PREÇOS |  |  |  | BDI (%): | 20%
Item | D i s c r i m i n a ç ã o | Unidade | Quant. | Preço Unitário C/ BDI | Preço Total
1.0 | SERVIÇOS PRELIMINARES |  |  |  | 9400
1.2 | Limpeza manual geral com remocao de cobertura vegetal | m² | 10000 | 0.94 | 9400 | 2.36
2.0 | DEMOLIÇÕES |  |  |  | 70972.1
2.1 | Bota fora (container estacionário) | m³ | 500 | 44.39 | 22195
2.2 | Demolicao de alvenaria de elementos ceramicos vazados | m³ | 100 | 15.26 | 1526
2.3 | Demolicao de alvenaria de tijolos furados s/reaproveitamento | m³ | 100 | 19.23 | 1923 | 53.16
2.4 | Demolicao de alvenaria de tijolos macicos s/reaproveitamento | m³ | 50 | 17.24 | 862
2.6 | Demolicao de camada de assentamento/contrapiso com uso de ponteiro, espessura ate 4cm | m² | 2000 | 5.97 | 11940
2.7 | Demolicao de forro de gesso | m² | 5000 | 1.46 | 7300
2.8 | Demolicao de piso em ladrilho com argamassa | m² | 1000 | 4.16 | 4160 | 8.98
2.9 | Demolicao de piso vinilico | m² | 2000 | 1.66 | 3320
2.10 | Demolicao de revestimento de argamassa de cal e areia | m² | 2000 | 2.81 | 5620 | 4.72
2.11 | Demolicao manual de estrutura de concreto armado | m³ | 10 | 150.96 | 1509.6 |  |  | 285.29
2.12 | Desmontagem e remocao de divisorias de marmore ou granito | m² | 100 | 16.15 | 1615
2.13 | Desmontagem e remocao de paineis de divisorias de madeira/pvc | m² | 200 | 4.5 | 900
2.16 | Remocao de fiacao eletrica | m | 2000 | 0.67 | 1340 | 5.43
2.17 | Remocao de forro de madeira / pvc (lambri) c/ reaproveitamento | m² | 400 | 3.37 | 1348 | 21.26
2.18 | Remocao de piso em carpete | m² | 100 | 1.12 | 112
2.19 | Remocao de ralo seco ou sifonado | un | 50 | 6.75 | 337.5
2.20 | Remocao de tomadas ou interruptores eletricos | un | 100 | 3.93 | 393 | 7.45
2.21 | Retirada de aparelhos de iluminacao c/ reaproveitamento de lampadas | un | 200 | 3.24 | 648
2.22 | Retirada de aparelhos sanitarios | un | 100 | 11.63 | 1163
2.23 | Retirada de esquadrias madeira / alumínio | m² | 100 | 10.32 | 1032
2.24 | Retirada de Balcão de granito | m² | 100 | 17.28 | 1728
3.0 | TRABALHOS EM TERRA |  |  |  | 15320
3.1 | Escavacao manual campo aberto em solo exceto rocha ate 2,00m profundidade | m³ | 100 | 30.24 | 3024
3.2 | Reaterro manual de valas | m³ | 100 | 27 | 2700 | 28.34
3.3 | Aterro do caixão c/ material de empréstimo, areia, adensado e vibrado | m³ | 100 | 40.73 | 4073
3.4 | Escavacao mecanica de vala em material 2a. categoria de 2,01 ate 4,00 m de profundidade com utilizacao de escavadeira hidraulica | m³ | 100 | 55.23 | 5523
4.0 | ESTRUTURA EM CONCRETO ARMADO |  |  |  | 37982.7
4.1 | Instalação ou reparo de junta de dilatacao para impermeabilizacao, com selante elastico monocomponente a base de poliuretano, dimensoes 1x1cm. | m | 500 | 9.8 | 4900
4.2 | Fornecimento e instalação de Verga 10x10cm em concreto pré-moldado fck=20mpa (preparo com betoneira) aço ca60, bitola fina, inclusive formas tabua 3a. | m | 100 | 13.36 | 1336
4.3 | Concreto armado (preparo e lançamento) Fck = 25MPa, com forma em chapa de madeira compensada resinada, aproveitamento 3 vezes, com betoneira | m³ | 10 | 1156.36 | 11563.6
4.4 | Pilares de concreto armado em tubos de PVC 100/150 MM | m³ | 10 | 1015.11 | 10151.1
4.5 | Lastro de Concreto Magro para Regularização de Base de Fundação - e = 5 cm | m2 | 100 | 17.2 | 1720
4.6 | Prateleira em concreto armado e=5cm | m² | 100 | 83.12 | 8312
5.0 | ALVENARIA DE VEDAÇÃO |  |  |  | 149669.11
5.1 | Fornecimento e instalação de Alvenaria com tijolos aparentes 6,5x10x20cm, assentados com argamassatraco 1:6 (cimento e areia) preparo manual | m² | 150 | 61.69 | 9253.5
5.2 | Fornecimento e instalação de Alvenaria de bloco de vidro 10x20x20cm assentados com argamassa cim/cal/areia 1:2:8 + cimento branco | m² | 30 | 202.2471 | 6067.41
5.3 | Fornecimento e instalação de Alvenaria em tijolo ceramico furado 10x20x20cm, 1/2 vez, assentado em argamassa traco 1:2:8 (cimento, cal e areia), juntas 12mm | m² | 300 | 35.0142 | 10504.26
5.4 | Fornecimento e instalação de Alvenaria em tijolo ceramico furado 9x19x19cm, 1 vez (espessura 19 cm), assentado em argamassa traco 1:4 (cimento e areia media nao peneirada), preparo manual, junta 1 cm | m² | 80 | 54.8737 | 4389.9
5.5 | Fornecimento e instalação de Caixa em alvenaria enterrada, de tijolos ceramicos macicos 1/2 vez dimensoes externas 60x60x60cm, incluso tampa em concreto e embocamento | un | 20 | 104.9611 | 2099.22
5.6 | Fornecimento e instalação de Cobogo ceramico (elemento vazado), 9x20x20cm, assentado com argamassatraco 1:4 de cimento e areia | m² | 100 | 55.85 | 5585 | 92.23
5.7 | Fornecimento e instalação de Cobogo de concreto (elemento vazado), 5x50x50cm, assentado com argamassa de cimento e areia com aco ca-25 | m² | 100 | 54.15 | 5415
5.9 | Fornecimento e instalação de Tela tipo deployee para reforco de alvenaria | m² | 30 | 4.0566 | 121.7
5.10 | Fornecimento e instalação de parede de bloco de gesso standard, inclusive emassamento | m² | 250 | 54.1306 | 13532.66
5.11 | Fornecimento e instalação de Forro PVC - LAMBRI (100x6000 OU 200x6000)mm - fornecimento e montagem | m² | 2500 | 37.0802 | 92700.46
6.0 | REVESTIMENTO |  |  |  | 131794.42
6.1 | Apicoamento manual de superficie de concreto | m² | 500 | 3.9672 | 1983.62
6.2 | Fornecimento e instalação de Azulejo 15x15cm, 1a qualidade, assentado com argamassa pre-fabricada de cimento colante, juntas a prumo, incluindo servico de rejuntamento com cimento branco | m² | 500 | 24.6765 | 12338.23
6.3 | Execução de Chapisco traco 1:3 (cimento e areia media), espessura 0,5cm, incluso aditivo impermeabilizante, preparo mecanico da argamassa | m² | 1000 | 2.5402 | 2540.22
6.4 | Execução de Emboco paulista (massa unica) traco 1:2:8 (cimento, cal e areia media), espessura 1,5cm, preparo manual da argamassa | m² | 1000 | 14.8045 | 14804.47
6.5 | Fornecimento e instalação de Forro de gesso em placas 60x60cm, espessura 1,2cm, inclusive fixacao com arame | m² | 1500 | 19.713 | 29569.54
6.6 | Recolocaco de forros em regua de pvc e perfis, considerando reaproveitamento do material | m² | 3000 | 6.632 | 19896.11
6.7 | Rejuntamento de ceramica ou azulejo, com cimento branco, para juntas de ate 3mm | m² | 1000 | 2.2536 | 2253.61
6.8 | Fornecimento e instalação de Revestimento com pastilha de ceramica esmaltada quadrada 1, assentada com argamassa pre-fabricada de cimento colante e rejuntamento com cimento branco, incluso limpeza | m² | 500 | 47.81 | 23905
6.9 | Fornecimento e instalação de Revestimento com tijoletes de litoceramica, fixados com argamassa colante pre-fabricada, rejuntamento com cimento branco, incluso limpeza | m² | 1000 | 22.52 | 22520
6.10 | Apicoamento manual de superficie paredes e pisos para colocação de cerâmica | m² | 1000 | 1.9836 | 1983.62
0
7.0 | PAVIMENTAÇÃO |  |  |  | 273436.83
7.1 | Fornecimento e instalação de Piso ceramico padrao medio pei 5 assentado sobre argamassa 1:4 (cimento e areia) e rejuntado com cimento branco | m² | 1500 | 38.5641 | 57846.17
7.2 | Fornecimento e instalação de Piso em concreto 20 mpa preparo mecanico, espessura 7cm, incluso juntas de dilatacao em poliuretano 2x2m | m² | 500 | 23.8599 | 11929.93 | 37.69
7.3 | Fornecimento e instalação de Piso em granilite, marmorite ou granitina espessura 8 mm, incluso juntas de dilatacao plasticas | m² | 250 | 42.59 | 10647.5 | 62.14
7.4 | Fornecimento e instalação de Piso em ladrilho antiderrapante assentado sobre argamassa 1:3 (cimentoe areia) rejuntado com cimento branco e corante | m² | 250 | 31.3362 | 7834.05
7.5 | Fornecimento e instalação de revestimento cerâmico para piso com placas tipo porcelanato de dimensões 60x60 cm aplicada em ambientes de área maior que 10 m², inclusive rejunte | m² | 2000 | 44.8645 | 89728.95
7.6 | Fornecimento e instalação de Piso vinilico semiflexivel padrao liso, espessura 3,2mm, fixado com cola | m² | 250 | 48.5324 | 12133.11
7.7 | Regularizacao de piso/base em argamassa traco 1:3 (cimento e areia), espessura 3,0cm, preparo manual | m² | 2500 | 14.3824 | 35956.02
7.8 | Fornecimento e instalação de Rodape vinilico altura 5cm, espessura 1mm, fixado com cola | m | 1000 | 5.9041 | 5904.14 | 13.05
7.9 | Fornecimendo e instalação de Soleira de granito/marmore, largura 15cm, espessura 3cm, assentada com argamassa colante | m | 250 | 27.9831 | 6995.79
7.10 | Execução de Polimento em granilite com aplicação de resina acrílica a base de água | m² | 2000 | 12.21 | 24420 | 28
7.11 | Fornecimendo e instalação de Rodapé em cerâmica vitrificada EXTRA com 7cm | m | 1000 | 4.4164 | 4416.38
7.12 | Fornecimendo e instalação de Rodapé em granilite polido, com 10cm | m | 500 | 11.2496 | 5624.79
8.0 | ESQUADRIAS |  |  |  | 7390.16
8.1 | Recolocacao de forma de madeira, considerando reaproveitamento de material | un | 50 | 46.57 | 2328.5
8.2 | Recolocacao de formas metalicas, considerando reaproveitamento do material | un | 50 | 41.9031 | 2095.15
8.3 | Recolocacao de folhas de porta de passagem ou janela, considerando reaproveitamento do material | un | 50 | 46.5701 | 2328.5
8.4 | Retirada de folhas de porta de passagem ou janela | un | 50 | 12.7602 | 638.01
9.0 | INSTALAÇÃO HIDRO-SANITÁRIA |  |  |  | 123774.25
9.1 | Fornecimendo e instalação de Assento para vaso sanitario de plastico padrao popular | un | 50 | 25.5311 | 1276.56
9.2 | Fornecimendo e instalação de Caixa de descarga plastica externa completa,capacidade 9l com tubo dedescarga, engate flexivel, boia e suporte para fixação, bolsa de ligação em pvc flexível e conjunto para fixacao de caixa de descarga - fornecimento e instal | un | 50 | 49.3991 | 2469.96
9.3 | Fornecimendo e instalação de Caixa sifonada em pvc 100x100x50mm simples | un | 50 | 26.3963 | 1319.81
9.4 | Fornecimendo e instalação de Caixa sifonada pvc 150x150x50mm com grelha redonda branca - fornecimento e instalacao | un | 20 | 29.5219 | 590.44
9.5 | Fornecimendo e instalação de Chuveiro plastico branco simples | un | 20 | 11.3827 | 227.65
9.6 | Colocacao banca marmore/granito/aco inox exclusive banca | m | 50 | 59.7789 | 2988.95
9.7 | Fornecimendo e instalação de Cuba aco inoxidavel 56,0x33,0x11,5 cm, com sifao em metal cromado 1.1/2x1.1/2", valvula em metal cromado tipo americana 3.1/2"x1.1/2" para pia - fornecimento e instalação | un | 15 | 137.895 | 2068.43
9.8 | Fornecimendo e instalação de Cuba de embutir, em louca, tipo oval branca, sem complementos, padrao medio | un | 15 | 64.4777 | 967.16
9.9 | Fornecimendo e instalação de Granito cinza polido para bancada e=2,5 cm | m² | 250 | 244.5628 | 61140.7
9.10 | Fornecimendo e instalação de Lavatorio louca branca suspenso 29,5 x 39,0cm, padrao popular, com sifao plastico tipo copo 1", valvula em plastico branco 1" e conjunto para fixacao | un | 15 | 97.2387 | 1458.58
9.11 | Fornecimendo de Mictorio de louca branca c/sifao integrado e med 33x28x53cm ferragensem metal cromado registro de pressao 1416 de 1/2" e tubo de ligacao de1/2" | un | 15 | 245.3954 | 3680.93
9.12 | Fornecimendo e instalação de Pia aco inoxidavel 120x60cm com 1 cuba central, com válvula e escorredor duplo | un | 10 | 178.5652 | 1785.65
9.13 | Fornecimendo e instalação de Porta sabonete liquido | un | 10 | 41.0643 | 410.64
9.14 | Fornecimendo e instalação de Ralo seco de pvc 100x100mm simples | un | 10 | 18.8651 | 188.65
9.15 | Fornecimendo e instalação de Ralo sifonado de pvc 100x100mm simples | un | 10 | 23.7849 | 237.85
9.16 | Fornecimendo e instalação de Sifão Flexivel em PVC Saída Vertical p/ Coluna Lavatório 1 x 1.1/2 | un | 50 | 9.274 | 463.7
9.17 | Sifão do tipo flexível em PVC 3/4" x 1.1/2" - Fornecimento e Instalação | un | 10 | 16.3809 | 163.81
9.18 | Fornecimendo e instalação deTorneira cromada 1/2" ou 3/4" para lavatorio, padrão popular, com engate flexivel plastico 1/2"x30cm | un | 20 | 52.1123 | 1042.25
9.19 | Fornecimendo e instalação deTorneira cromada 1/2" para tanque, padrao medio | un | 20 | 45.3926 | 907.85
9.20 | Fornecimendo e instalação de Torneira cromada longa 1/2" ou 3/4" de parede para pia de cozinha com arejador, padrao medio | un | 20 | 56.4322 | 1128.64
9.21 | Fornecimendo e instalação de Vaso sanitario branco com caixa acoplada, padrao medio, inclusive engate | un | 15 | 278.7463 | 4181.19
9.22 | Execução de Ponto de água fria com rede, com fornecimento de material, até 8m | un | 50 | 64.8604 | 3243.02
9.23 | Execução de Ponto esgoto c/ rede, como fornecimento de material, até 6m | un | 50 | 98.6812 | 4934.06
9.24 | Fornecimendo e instalação de Bacia sanitária de louça branca c/ tampo plástico (sem caixa aclopada) | un | 15 | 167.2224 | 2508.34
9.25 | Fornecimendo e instalação de Barra de apoio para portadores de necessidades especiais, largura 80 cm | un | 20 | 78.0931 | 1561.86
9.26 | Fornecimendo e instalação de Divisória em granito cinza andorinha, e= 3cm - polida dos 2 lados | m² | 100 | 228.2757 | 22827.57
10.0 | INSTALAÇÃO ELÉTRICA |  |  |  | 54409.45
10.1 | Fornecimendo e instalação de Caixa de passagem pvc 4x2" | un | 100 | 4.1236 | 412.36
10.2 | Fornecimendo e instalação de Caixa de passagem pvc 4x4" | un | 100 | 5.0955 | 509.55
10.3 | Fornecimendo e instalação de Chuveiro eletrico comum corpo plastico tipo ducha | un | 15 | 60.2385 | 903.58
10.4 | Fornecimendo e instalação de Espelho plastico 4x2" | un | 100 | 4.0546 | 405.46
10.5 | Fornecimendo e instalação de Espelho plastico 4x4" | un | 100 | 6.7245 | 672.45
10.6 | Fornecimendo e instalação de Lampada fluorescente 20W | un | 50 | 5.2804 | 264.02
10.7 | Fornecimendo e instalação de Lampada fluorescente 40w | un | 50 | 5.2804 | 264.02
10.8 | Fornecimendo e instalação de Luminaria tipo calha, de sobrepor, com reator de partida rapida e lampada fluorescente 2x20w, completa | un | 100 | 50.4944 | 5049.44
10.9 | Fornecimendo e instalação de Luminaria tipo calha, de sobrepor, com reator de partida rapida e lampada fluorescente 2x40w, completa | un | 100 | 62.4939 | 6249.39
10.10 | Fornecimendo e instalação de Tomada de embutir 2p+t 10a/250v c/ placa | un | 100 | 12.1656 | 1216.56
10.11 | Fornecimendo e instalação de Tomada de embutir 2p+t 20a/250v c/ placa | un | 15 | 15.0977 | 226.47
10.12 | Execução de Ponto de luz com rede embutida, até 10 metros do centro de carga, com fornecimento de material | un | 300 | 57.3202 | 17196.05
10.13 | Fornecimento e instalação de luminária tipo spot para 1 lampada incandescente/fluorescente compacta | un | 200 | 25.2953 | 5059.06
10.14 | Execução de Ponto de Tomada 2P + T - 10A - Fio 2,5mm², até 10 metros do centro de carga, com fornecimento de material | un | 300 | 53.2701 | 15981.04
11.0 | PINTURA |  |  |  | 218341.31 |  |  | 430742.74
11.1 | Pintura de superficie c/tinta grafite | m² | 3000 | 6.9715 | 20914.44
11.2 | Execução de Emassamento com massa acrilica, duas demaos, com fornecimento de material, inclusive lixamento | m² | 2000 | 5.4458 | 10891.6
11.3 | Execução de Emassamento com massa pva, duas demaos, com fornecimento de material, onclusive lixamento | m² | 2000 | 4.637 | 9274.06
11.4 | Execução de Pintura a base de cal e fixador a base de cola, duas demaos, com fornecimento de material | m² | 10000 | 3.0761 | 30760.54
11.5 | Execução de Pintura em esmalte alto brilho, duas demãos, sobre superfície metálica | m² | 2000 | 8.84 | 17680
11.6 | Execução de Verniz sintetico brilhante em concreto ou tijolo, duas demaos, com fornecimento de material, inclusive lixamento | m² | 2000 | 6.97 | 13940
11.7 | Execução de Pintura epoxi incluso emassamento e fundo preparador, com fornecimento de material | m² | 800 | 29.413 | 23530.38
11.8 | Execução de Pintura em esmalte fosco em madeira, duas demãos | m² | 1000 | 10.58 | 10580
11.9 | Execução de Pintura latex acrilica, duas demaos, com fornecimento de material e lixamento | m² | 8000 | 5.04 | 40320
11.10 | Remocao de pintura a oleo/esmalte sobre superficie metalica | m² | 500 | 3.57 | 1785 | 8.93
11.11 | Execução de Verniz sintetico em madeira, duas demaos, com fornecimento de material, inclusive lixamento | m² | 1000 | 6.97 | 6970 | 13.27
11.12 | Execução de Pintura com esmalte sintético em casquilho com friso sem massa - 2 demãos, com fornecimento de material, inclusive lixamento | m² | 2500 | 8.05 | 20125
11.13 | Lixamento de casquilho ou parede a ser pintada | m² | 5000 | 0.79806 | 3990.29
11.14 | Execução de pintura hidrofugante com silicone sobre paredes/pisos, uma demão | m² | 1000 | 7.58 | 7580
12.0 | DIVERSOS |  |  |  | 43411.67
12.1 | Execução de Corrimao em tubo aco galvanizado 2 1/2" com bracadeira, com fornecimento de material | m | 250 | 69.61 | 17402.5
12.2 | Impermeabilizacao de superficie com argamassa de cimento e areia (grossa), traco 1:4, com aditivo impermeabilizante, e=2,5cm | m² | 500 | 13.4 | 6700 | 25.07 | 899520.7938
12.3 | Limpeza de superficies com jato de alta pressao de ar e agua, com fornecimento de material | m² | 20000 | 0.60792 | 12158.34
12.4 | Limpeza final do ambiente de manutenção | m² | 10000 | 0.71508 | 7150.83
1135902
B D I 20% |  |  |  |  | 236381.2062 |  | 236381.2062
M A T E R I A L + M Ã O - D E - O B R A |  |  |  |  | 899520.7938
A L Í Q U O T A D E E N C A R G O S S O C I A I S |  |  |  |  | 87.93
Á R E A C O N S T R U Í D A |  |  |  |  | 48050 |  | 248034.4248
P R E Ç O D A C O N S T R U Ç Ã O P O R m² |  |  |  |  | 23.64 | 279.5
-255.86