## Planilha
| UNIVERSIDADE FEDERAL DA PARAÍBA |  | Carimbo:
PREFEITURA UNIVERSITÁRIA
COORDENÇÃO DE MANUTENÇÃO E CONSERVAÇÃO
OBRA: SERVIÇOS DE MANUTENÇÃO PREVENTIVA E CORRETIVA, COM FORNECIMENTO DE MATERIAIS, DAS INSTALAÇÕES PREDIAIS DO CAMPUS I DA UFPB
ANEXO VI - PLANILHA DE FORMAÇÃO DE PREÇOS
Item | D i s c r i m i n a ç ã o | Unidade | Quant. | Preço Unitário C/ BDI | Preço Total
GRUPO I
1 | Manutenção preventiva de ar condicionado tipo Split 7.000 até 30.000 BTUs, modelo hi-wall e piso-teto, 220 V ou 380 V, programada e não-programada, para fins de reparos, limpeza geral e conservação. Limpeza de serpentinas evaporadora e condensadora; limpeza de bandejas de condensação; tubos de drenagem; retirada de pontos de ferrugem; pintura; limpeza e substituição de filtros de ar; pintura de suportes do condensador e substituição; verificação e recomposição de carga de gás; restabelecimento e conservação do funcionamento integral do equipamento. Conforme a estruturação e especificações descritas no Termo de Referência. | un | 1000 | 140.26 | 140260
2 | Manutenção preventiva de ar condicionado tipo Split 36.000 até 80.000 BTUs, modelo hi-wall e piso-teto, 220 V ou 380 V, programada e não-programada, para fins de reparos, limpeza geral e conservação. Limpeza de serpentinas evaporadora e condensadora; limpeza de bandejas de condensação; tubos de drenagem; retirada de pontos de ferrugem; pintura; limpeza e substituição de filtros de ar; pintura de suportes do condensador e substituição; verificação e recomposição de carga de gás; restabelecimento e conservação do funcionamento integral do equipamento. Conforme a estruturação e especificações descritas no Termo de Referência. | un | 1000 | 199 | 199000
3 | Manutenção corretiva Split 7.000 até 12.000 BTUs, modelo hi-wall ou piso teto, 220 V ou 380 V programada e não-programada, manutenção corretiva com ou sem substituição de peças, componentes e assessórios funcionais e não funcionais e gás. Retirada de vazamentos de gás com reprocessamento de gás equivalente; substituição de capacitores, sensores, motores ventiladores, hélices, turbinas, rolamentos, serpentinas do evaporador e condensador, placas eletrônicas. Exceto compressor. Conforme a estruturação e especificações descritas no Termo de Referência. | un | 500 | 180.26 | 90130
4 | Manutenção corretiva Split 18.000 até 36.000 BTUs, modelo hi-wall ou piso teto, 220 V ou 380 V programada e não-programada, manutenção corretiva com ou sem substituição de peças, componentes e assessórios funcionais e não funcionais e gás. Retirada de vazamentos de gás com reprocessamento de gás equivalente; substituição de capacitores, sensores, motores ventiladores, hélices, turbinas, rolamentos, serpentinas do evaporador e condensador, placas eletrônicas. Exceto compressor. Restabelecimento e conservação do funcionamento integral do equipamento. Conforme a estruturação e especificações descritas no Termo de Referência. | un | 500 | 223.59 | 111795
5 | Manutenção corretiva Split 48.000 até 80.000 BTUs, modelo hi-wall ou piso teto, 380 V, programada e não-programada, manutenção corretiva com ou sem substituição de peças, componentes e assessórios funcionais e não funcionais e gás. Retirada de vazamentos de gás com reprocessamento de gás equivalente; substituição de capacitores, sensores, motores ventiladores, hélices, turbinas, rolamentos, serpentinas do evaporador e condensador, placas eletrônicas. Exceto compressor. Restabelecimento e conservação do funcionamento integral do equipamento. Conforme a estruturação e especificações descritas no Termo de Referência. | un | 200 | 263.59 | 52718
6 | Manutenção corretiva Split 7.000 até 12.000 BTUs, modelo hi-wall ou piso teto, 220 V, programada e não-programada, manutenção corretiva com ou sem substituição de peças, componentes e assessórios funcionais e não funcionais e gás. Retirada de vazamentos de gás com reprocessamento de gás equivalente; substituição de capacitores, sensores, motores ventiladores, hélices, turbinas, rolamentos, serpentinas do evaporador e condensador, placas eletrônicas. INCLUSO COMPRESSOR. Conforme a estruturação e especificações descritas no Termo de Referência. | un | 200 | 434.15 | 86830
7 | Manutenção corretiva Split 18.000 até 36.000 BTUs, modelo hi-wall ou piso teto, 220 V ou 380 V programada e não-programada, manutenção corretiva com ou sem substituição de peças, componentes e assessórios funcionais e não funcionais e gás. Retirada de vazamentos de gás com reprocessamento de gás equivalente; substituição de capacitores, sensores, motores ventiladores, hélices, turbinas, rolamentos, serpentinas do evaporador e condensador, placas eletrônicas. INCLUSO COMPRESSOR. Restabelecimento e conservação do funcionamento integral do equipamento. Conforme a estruturação e especificações descritas no Termo de Referência. | un | 200 | 590.08 | 118016
8 | Manutenção corretiva Split 48.000 até 80.000 BTUs, modelo hi-wall ou piso teto, 380 V, programada e não-programada, manutenção corretiva com ou sem substituição de peças, componentes e assessórios funcionais e não funcionais e gás. Retirada de vazamentos de gás com reprocessamento de gás equivalente; substituição de capacitores, sensores, motores ventiladores, hélices, turbinas, rolamentos, serpentinas do evaporador e condensador, placas eletrônicas. INCLUSO COMPRESSOR. Restabelecimento e conservação do funcionamento integral do equipamento. Conforme a estruturação e especificações descritas no Termo de Referência. | un | 60 | 925.33 | 55519.8
854268.8

## em branco
UNIVERSIDADE FEDERAL DA PARAÍBA |  |  | Carimbo:
PREFEITURA UNIVERSITÁRIA
COORDENÇÃO DE MANUTENÇÃO E CONSERVAÇÃO
OBRA: SERVIÇOS DE MANUTENÇÃO PREVENTIVA E CORRETIVA, COM FORNECIMENTO DE MATERIAIS, DAS INSTALAÇÕES PREDIAIS DO CAMPUS I DA UFPB
ANEXO VII - PLANILHA DE FORMAÇÃO DE PREÇOS
Item | D i s c r i m i n a ç ã o | Unidade | Quant. | Preço Unitário C/ BDI | Preço Total
GRUPO I
1 | Manutenção preventiva de ar condicionado tipo Split 7.000 até 30.000 BTUs, modelo hi-wall e piso-teto, 220 V ou 380 V, programada e não-programada, para fins de reparos, limpeza geral e conservação. Limpeza de serpentinas evaporadora e condensadora; limpeza de bandejas de condensação; tubos de drenagem; retirada de pontos de ferrugem; pintura; limpeza e substituição de filtros de ar; pintura de suportes do condensador e substituição; verificação e recomposição de carga de gás; restabelecimento e conservação do funcionamento integral do equipamento. Conforme a estruturação e especificações descritas no Termo de Referência. | un | 1000
2 | Manutenção preventiva de ar condicionado tipo Split 36.000 até 80.000 BTUs, modelo hi-wall e piso-teto, 220 V ou 380 V, programada e não-programada, para fins de reparos, limpeza geral e conservação. Limpeza de serpentinas evaporadora e condensadora; limpeza de bandejas de condensação; tubos de drenagem; retirada de pontos de ferrugem; pintura; limpeza e substituição de filtros de ar; pintura de suportes do condensador e substituição; verificação e recomposição de carga de gás; restabelecimento e conservação do funcionamento integral do equipamento. Conforme a estruturação e especificações descritas no Termo de Referência. | un | 1000
3 | Manutenção corretiva Split 7.000 até 12.000 BTUs, modelo hi-wall ou piso teto, 220 V ou 380 V programada e não-programada, manutenção corretiva com ou sem substituição de peças, componentes e assessórios funcionais e não funcionais e gás. Retirada de vazamentos de gás com reprocessamento de gás equivalente; substituição de capacitores, sensores, motores ventiladores, hélices, turbinas, rolamentos, serpentinas do evaporador e condensador, placas eletrônicas. Exceto compressor. Conforme a estruturação e especificações descritas no Termo de Referência. | un | 500
4 | Manutenção corretiva Split 18.000 até 36.000 BTUs, modelo hi-wall ou piso teto, 220 V ou 380 V programada e não-programada, manutenção corretiva com ou sem substituição de peças, componentes e assessórios funcionais e não funcionais e gás. Retirada de vazamentos de gás com reprocessamento de gás equivalente; substituição de capacitores, sensores, motores ventiladores, hélices, turbinas, rolamentos, serpentinas do evaporador e condensador, placas eletrônicas. Exceto compressor. Restabelecimento e conservação do funcionamento integral do equipamento. Conforme a estruturação e especificações descritas no Termo de Referência. | un | 500
5 | Manutenção corretiva Split 48.000 até 80.000 BTUs, modelo hi-wall ou piso teto, 380 V, programada e não-programada, manutenção corretiva com ou sem substituição de peças, componentes e assessórios funcionais e não funcionais e gás. Retirada de vazamentos de gás com reprocessamento de gás equivalente; substituição de capacitores, sensores, motores ventiladores, hélices, turbinas, rolamentos, serpentinas do evaporador e condensador, placas eletrônicas. Exceto compressor. Restabelecimento e conservação do funcionamento integral do equipamento. Conforme a estruturação e especificações descritas no Termo de Referência. | un | 200
6 | Manutenção corretiva Split 7.000 até 12.000 BTUs, modelo hi-wall ou piso teto, 220 V, programada e não-programada, manutenção corretiva com ou sem substituição de peças, componentes e assessórios funcionais e não funcionais e gás. Retirada de vazamentos de gás com reprocessamento de gás equivalente; substituição de capacitores, sensores, motores ventiladores, hélices, turbinas, rolamentos, serpentinas do evaporador e condensador, placas eletrônicas. INCLUSO COMPRESSOR. Conforme a estruturação e especificações descritas no Termo de Referência. | un | 200
7 | Manutenção corretiva Split 18.000 até 36.000 BTUs, modelo hi-wall ou piso teto, 220 V ou 380 V programada e não-programada, manutenção corretiva com ou sem substituição de peças, componentes e assessórios funcionais e não funcionais e gás. Retirada de vazamentos de gás com reprocessamento de gás equivalente; substituição de capacitores, sensores, motores ventiladores, hélices, turbinas, rolamentos, serpentinas do evaporador e condensador, placas eletrônicas. INCLUSO COMPRESSOR. Restabelecimento e conservação do funcionamento integral do equipamento. Conforme a estruturação e especificações descritas no Termo de Referência. | un | 200
8 | Manutenção corretiva Split 48.000 até 80.000 BTUs, modelo hi-wall ou piso teto, 380 V, programada e não-programada, manutenção corretiva com ou sem substituição de peças, componentes e assessórios funcionais e não funcionais e gás. Retirada de vazamentos de gás com reprocessamento de gás equivalente; substituição de capacitores, sensores, motores ventiladores, hélices, turbinas, rolamentos, serpentinas do evaporador e condensador, placas eletrônicas. INCLUSO COMPRESSOR. Restabelecimento e conservação do funcionamento integral do equipamento. Conforme a estruturação e especificações descritas no Termo de Referência. | un | 60