## Plan1
| UNIVERSIDADE FEDERAL DA PARAÍBA |  |  | CARIMBO:
PREFEITURA UNIVERSITÁRIA
DIVISÃO DE SERVIÇOS GERAIS
AQUISIÇÃO DE FERRAMENTAS MOTORIZADAS PARA ATENDER ÀS NECESSIDADES DA UFPB
ANEXO VII - PLANILHA DE FORMAÇÃO DE PREÇOS
Item | DESCRIÇÃO DO EQUIPAMENTO | Unid. | Quant. | Preço Unitário (R$) | Preço Total (R$)
GRUPO 01 - FERRAMENTAS ELÉTRICAS |  |  |  |  | 56700
1 | Cortador de Grama a Gasolina Capacidade do Tanque de Combustível (I): 0.33 – Cilindrada (cm³): 27.2 – Peso (kg): 4.1 (Kw/Cv): 0.65/0.9 – Rot. Lenta RPM: 2800 e Rot. Máxima: 9500 | Und. | 5 | 1251.33 | 6256.65
2 | Motopoda - Potência 1,4 KW (1,9 DIN-PS); Cilindrada 36,3 cm³ - Peso 7,8 Kg – Comprimento da Lâmina 30 cm – Comprimento total com conjunto de corte 270 – 390 cm – Motores 2 e 4 Tempos | Und. | 5 | 3266 | 16330
3 | Motosserra para corte de árvores de médio e grande portes. Potência 1,6 KW (220V) - Peso (kg): 4.6 Cilindrada (cm³): 35.2 Capacidade do Tanque de Combustível (I): 0470 - Rot. Lenta (RPM) 2800 E Rot. Máxima (RPM) 12500 | Und. | 5 | 1440 | 7200
4 | Podador - Potência 0,7 KW (1 DIN-PS); Cilindrada 22,7 cm³ Capacidade do Tanque: 0,46 litro – Peso com lâmina de corte: 5,5 kg – Movimento do dentes de corte 3050/m/min | Und. | 5 | 849.33 | 4246.65
5 | Roçadeira - Potência 1,6 KW (2,2 DIN-PS); Cilindrada 40,2cm³ - Peso (kg): 7.3 – Capacidade do Tanque de Combustível (I): 0.64 – Rot. Lenta (RPM): 2800 e Rot. Máxima (RPM): 12300 | Und. | 10 | 2266.67 | 22666.7
GRUPO 02 - PEÇAS DE REPOSIÇÃO |  |  |  |  | 37368
7 | Corrente de motosserra - Peso 3/8 pol - Calibre 1,5mm (058) 32 dentes – Comprimento 38 cm | Und. | 100 | 58.73 | 5873
8 | Fio de corte redondo nylon bobina para Roçadeira e Aparador de Grama – Tamanho 2.4mm – Peso da bobina 3kg | Und. | 20000 | 1.43 | 28600
9 | Lâmina de 3 pontas – diâmetro 300mm, espessura 3mm e furo de 20mm para trabalhos de roçada de alta dificuldade. | Und. | 30 | 74 | 2220
10 | Lima motosserra – Comprimento da lima 0,8 – 203mm – diâmetro da lima 3/16 – 4,7mm – Perfil da lima: Redondo – Tipo do cabo da lima: Sem cabo – Tipo de picado da lima: Picado simples. | Und. | 100 | 6.75 | 675
GRUPO 03 - ÓLEO LUBRIFICANTE |  |  |  |  | 2625
11 | Óleo Lubrificante 2 tempos – Oferece limpeza efetiva no motor, aditivação anticorrosiva, ação antidesgaste e reduz a formação de cinzas. Com elevado poder detergente na formulação, promove limpeza interna do motor. | Litro | 150 | 17.5 | 2625
TOTAL GERAL (R$) |  |  |  |  | 96693
*OBS: O item 06 (Grupo I) foi suprimido!