## QUANTITATIVO
| UNIVERSIDADE FEDERAL DA PARAÍBA |  |  | Carimbo:
PREFEITURA UNIVERSITÁRIA
SEÇÃO DE SERVIÇOS ELÉTRICOS
Manutenção preventiva e corretiva na rede de alta tensão (13,8 kV) e rede multiplex do sistema de distribuição de energia elétrica em todas as instalações do Campus I da UFPB. (ANEXO VI - Planilha de Formação de Preços)
Item | D i s c r i m i n a ç ã o | Unidade | Quantidade | Preço Unitário | Preço Total
1.0 | Serviços de Manutenção Preventiva e Corretiva na Rede primária e secundária de distribuição |  |  |  | 278880
1.1 | Munk com ferramental completo para trabalhos em rede elétrica desenergizada de 13,8KV em serviços do tipo: troca e implantação de postes, reparos em rede de 13,8KV tipo compacta e aberta, instalação e troca de transformadores de distribuição, rede multiplex e serviços inerentes. | Horas | 960 | 150 | 144000
1.2 | Motorista / Operador de Munk | Horas | 960 | 22.1 | 21216
1.3 | Encarregado | Horas | 960 | 25.4 | 24384
1.4 | Eletricista | Horas | 2880 | 18 | 51840
1.5 | Ajudante de Eletricista | Horas | 2880 | 13 | 37440
2.0 | Material para realização de serviços na rede primária e secundária de distribuição. |  |  |  | 497929.95
2.1 | Alça preformada para cabo de aço 3/8". | un | 150 | 13.63 | 2044.5
2.2 | Alça pre-formada de serviço para cabo de 50mm2. | un | 100 | 6.16 | 616
2.3 | Alça preformada para cabo de alumínio protegido de 50mm. | un | 120 | 12 | 1440
2.4 | Alça preformada para cabo de alumínio protegido de 95mm. | un | 80 | 2.9 | 232
2.5 | Anel de amarração para isolador pino polimérico de 15 KV. | un | 1200 | 3.29 | 3948
2.6 | Armação secundária 1 estribo - zincada | un | 90 | 10.8 | 972
2.7 | Armação secundária 2 estribos - zincada | un | 80 | 16 | 1280
2.8 | Arruela quadrada de 57mm galvanizada a fogo para furo M16 | un | 400 | 0.8 | 320
2.9 | Braço suporte tipo "C" galvanizado a fogo para linha de 13.8KV. | un | 60 | 120.5 | 7230
2.10 | Braço suporte tipo "L" galvanizado a fogo para linha de 13.8 KV. | un | 80 | 116.55 | 9324
2.11 | Bucha de alumínio de 1" | un | 36 | 0.5 | 18
2.12 | Bucha de alumínio de 3" | un | 40 | 3.6 | 144
2.13 | Bucha de alumínio de 4" | un | 40 | 4.8 | 192
2.14 | Cabo de aço, bitola 3/8”, tipo EHS, formação 7 fios de aço Diâmetro 3,05mm, diâmetro total 9,5mm, peso unitário 406Kg/Km, carga de ruptura 6986Kgf. Este cabo de aço é utilizado em redes de distribuição compacta de 15 KV. | metro | 2000 | 5.11 | 10220
2.15 | Cabo de alumínio coberto em XLPE- 15kV-90°C de 50mm²,na cor cinza, para rede compacta. | metro | 4500 | 8.9 | 40050
2.16 | Cabo de alumínio coberto em XLPE- 15kV-90°C de 95mm²,na cor cinza, para rede compacta. | metro | 1500 | 15.5 | 23250
2.17 | Cabo de alumínio isolado XLPE tipo multiplex 3 x 1 x 120mm2 + 120mm2, 1 KV, cor preta com a 3 fases identificadas. | metro | 60 | 37.5 | 2250
2.18 | Cabo de alumínio isolado XLPE tipo multiplex 3 x 1 x 35mm2 + 35mm2, 1 KV, cor preta com a 3 fases identificadas. | metro | 1000 | 11.95 | 11950
2.19 | Cabo de alumínio isolado XLPE tipo multiplex 3 x 1 x 50mm2 + 50mm2, 1 KV, cor preta com a 3 fases identificadas. | metro | 500 | 19.8 | 9900
2.20 | Cabo de alumínio isolado XLPE tipo multiplex 3 x 1 x 70mm2 + 70mm2, 1 KV, cor preta com a 3 fases identificadas. | metro | 150 | 22 | 3300
2.21 | Cabo de cobre flexível anti-chama de 150mm2 - 1KV, na cor preta. | metro | 500 | 62.17 | 31085
2.22 | Cabo de cobre flexível anti-chama de 50mm2 - 1KV, na cor preta. | metro | 500 | 20.92 | 10460
2.23 | Cabo de cobre flexível anti-chama de 95mm2 - 1KV, na cor preta. | metro | 500 | 41.98 | 20990
2.24 | Cabo de cobre nu de 50 mm2 tempera meio duro. | metro | 250 | 18.2 | 4550
2.25 | Caixa de inspeção de haste de aterramento com tampa 30x30x30 cm. | un | 45 | 45 | 2025
2.26 | Cantoneira "L" transversal galvanizada a fogo para sistema 13.8 KV compacto. | un | 60 | 77.42 | 4645.2
2.28 | Cartucho Ampac série azul Ref. PN444504-1 ou similar. | un | 220 | 1.35 | 297
2.29 | Chave fusível de distribução 100 A / 15 KV. | un | 60 | 150 | 9000
2.30 | Chave seccionadora monopolar tipo faca 15KV de 400 A. | un | 36 | 411 | 14796
2.31 | Conector Ampac série azul 4/0 AL Ref. 600456-0 ou similar. | un | 220 | 6.5 | 1430
2.32 | Conector de derivação para cabo de alumínio de 50mm2. | un | 100 | 4.85 | 485
2.33 | Conector de derivação para cabo de alumínio de 95mm2. | un | 80 | 6.9 | 552
2.34 | Conector em latão parafuso fendido tipo split Bolt de 35mm2 | un | 40 | 3.38 | 135.2
2.35 | Conector em latão parafuso fendido tipo split Bolt de 50mm2 | un | 50 | 4.5 | 225
2.36 | Conector em latão parafuso fendido tipo split Bolt de 95mm2 | un | 30 | 8.7 | 261
2.37 | Conector estribo para cabo de 50 mm2. | un | 60 | 9.8 | 588
2.38 | Conector perfurante 25-120 x 25-120mm2. | un | 280 | 8.5 | 2380
2.39 | Conector terminal a compressão dupla tipo olhal para cabo de 50mm2. | un | 120 | 1 | 120
2.40 | Conector terminal a compressão dupla tipo olhal para cabo de 120mm2. | un | 30 | 5.9 | 177
2.41 | Conector terminal a compressão dupla tipo olhal para cabo de 25mm2. | un | 27 | 1.6 | 43.2
2.42 | Conector terminal a compressão dupla tipo olhal para cabo de 35mm2. | un | 180 | 1.85 | 333
2.43 | Conector terminal a compressão dupla tipo olhal para cabo de 95mm2. | un | 90 | 2.67 | 240.3
2.44 | Conector tipo cunha para cabo de 2 a 4/0. | un | 300 | 2.67 | 801
2.45 | Cruzeta de concreto armado tipo T para poste na medida de 1900mm. | un | 24 | 85 | 2040
2.46 | Curva de PVC tipo rosca de 1" | un | 16 | 1.11 | 17.76
2.47 | Curva de PVC tipo rosca de 3" | un | 16 | 23 | 368
2.48 | Curva de PVC tipo rosca de 4" | un | 16 | 47.58 | 761.28
2.49 | Curva longa 90° de 4” de ferro galvanizado a fogo, com rosca dos dois lados. | un | 4 | 47 | 188
2.50 | Disjuntor trifásico de 125 A - 600V em caixa moldada, térmico fixo e magnético ajustável, corrente de interrupção mínima em 380 VCA de 35 KA, conexão do cabo direto no disjuntor sem necessidade de terminais. | un | 10 | 250 | 2500
2.51 | Disjuntor trifásico de 200 A - 600V em caixa moldada, térmico fixo e magnético ajustável, corrente de interrupção mínima em 380 VCA de 35 KA, conexão do cabo direto no disjuntor sem necessidade de terminais. | un | 10 | 960 | 9600
2.52 | Disjuntor trifásico de 250 A - 600V em caixa moldada, térmico fixo e magnético ajustável, corrente de interrupção mínima em 380 VCA de 35 KA, conexão do cabo direto no disjuntor sem necessidade de terminais. | un | 15 | 998 | 14970
2.53 | Disjuntor trifásico de 350 A - 600V em caixa moldada, térmico fixo e magnético ajustável, corrente de interrupção mínima em 380 VCA de 35 KA, conexão do cabo direto no disjuntor sem necessidade de terminais. | un | 10 | 1350 | 13500
2.54 | Disjuntor trifásico de 450 A - 600V em caixa moldada, térmico fixo e magnético ajustável, corrente de interrupção mínima em 380 VCA de 35 KA, conexão do cabo direto no disjuntor sem necessidade de terminais. | un | 4 | 1450 | 5800
2.55 | Eletroduto de ferro galvanizado a fogo de 4”, tipo pesado, com rosca dos dois lados, peça única com 6 metros. | un | 4 | 150 | 600
2.56 | Eletroduto de PVC rígido roscável com luva de ¾, peça com 3metros | peça | 30 | 4.98 | 149.4
2.57 | Eletroduto de PVC rigido, tipo rosca, no diâmetro de 1" , peça com 3 metros. | peça | 30 | 8.43 | 252.9
2.58 | Eletroduto de PVC rigido, tipo rosca, no diâmetro de 3" , peça com 3 metros. | peça | 40 | 18 | 720
2.59 | Eletroduto de PVC rigido, tipo rosca, no diâmetro de 4", peça com 3 metros. | peça | 40 | 64.77 | 2590.8
2.60 | Elo fusível 3H para cartucho de 100 A/15 KV. | un | 30 | 1.67 | 50.1
2.61 | Elo fusível 5H para cartucho de 100 A/15 KV. | un | 15 | 1.67 | 25.05
2.62 | Elo fusível 8K para cartucho de 100 A/15 KV. | un | 60 | 1.67 | 100.2
2.63 | Espaçador losangular com amarração para 15 KV. | un | 500 | 18.23 | 9115
2.64 | Estribo para suporte tipo "L" | un | 70 | 18.9 | 1323
2.65 | Fita de aço inox de 3/4”, tipo Bandit. | metro | 200 | 2.4 | 480
2.66 | Gancho de aço forjado para rede aérea de 15 KV. | un | 180 | 8.48 | 1526.4
2.67 | Grampo de ancoragem Dielétrico para cabo protegido de 50mm2. | un | 120 | 34.54 | 4144.8
2.68 | Grampo de ancoragem Dielétrico para cabo protegido de 95mm2. | un | 120 | 35.34 | 4240.8
2.69 | Grampo de linha viva | un | 80 | 28 | 2240
2.70 | Grampo GTDU duplo reforçado para haste de terra de 5/8. | un | 60 | 11.94 | 716.4
2.71 | Grampo paralelo em bronze com 1 parafuso para cabo de50 mm2. | un | 30 | 13.5 | 405
2.72 | Haste de cobre para aterramento de 5/8 x 2,40 metro. | un | 40 | 22.94 | 917.6
2.73 | Isolador de pino polimérico de 15 KV para poste. | un | 100 | 28 | 2800
2.74 | Isolador de suspensão polimérico de 15 KV. | un | 90 | 3.8 | 342
2.75 | Isolador roldana porcelana 76 x 80mm. | un | 170 | 3.97 | 674.9
2.76 | Luva de ferro galvanizado tipo pesado para eletroduto de 4”. | un | 8 | 0.8 | 6.4
2.77 | Luva de PVC tipo rosca de 1" | un | 30 | 0.92 | 27.6
2.78 | Luva de PVC tipo rosca de 3" | un | 28 | 9.63 | 269.64
2.79 | Luva de PVC tipo rosca de 4" | un | 24 | 17.48 | 419.52
2.80 | Manilha sapatilha galvanizada a fogo utilizada em rede aérea de 15 KV.. | un | 90 | 9.54 | 858.6
2.81 | Massa de calafetar | kg | 50 | 14.9 | 745
2.82 | Olhal de aço forjado para M16, utilizado em rede aérea de 15 KV. | un | 90 | 8.12 | 730.8
2.83 | Parafuso máquina Galvanizado a fogo de 5/8"x2.1/2" RS cabeça Abaulada. Completo com porca galvanizada a fogo. | un | 80 | 3.8 | 304
2.84 | Parafuso máquina rosca total Galvanizado a fogo de 5/8"x12" RS, Completo com porca galvanizada a fogo. | un | 240 | 8.95 | 2148
2.85 | Parafuso máquina rosca total Galvanizado a fogo de 5/8"x14" RS, Completo com porca galvanizada a fogo. | un | 100 | 8.6 | 860
2.86 | Parafuso maquina galvanizado a fogo M16 X 350mm RS, completo com porcas quadrada. | un | 100 | 9.5 | 950
2.87 | Parafuso maquina galvanizado a fogo M16 X 400mm RD, completo com 4 porcas quadrada. | un | 100 | 10.17 | 1017
2.88 | Parafuso maquina galvanizado a fogo M16 X 450mm RD, completo com 4 porcas quadrada. | un | 100 | 12.75 | 1275
2.89 | Pára-raios tipo polimérico 12/15kV, completo para fixação em poste de distribuição de 15 KV. | un | 48 | 135 | 6480
2.90 | Pino curto para isolador de pino polimérico de 15 KV. | un | 90 | 13 | 1170
2.91 | Porca olhal galvanizada a fogo para parafuso de 5/8". | un | 70 | 5.4 | 378
2.92 | Poste em concreto Duplo T 1000/11 | un | 20 | 2175 | 43500
2.93 | Poste em concreto Duplo T 1500/11 | un | 4 | 3230 | 12920
2.94 | Poste em concreto Duplo T 300/11 | un | 50 | 975 | 48750
2.95 | Poste em concreto Duplo T 600/11 | un | 30 | 1425 | 42750
2.96 | Presilha para fita de aço inox de ¾”. | un | 60 | 0.8 | 48
2.97 | Quadro metálico fechado tipo sobrepor, com flange na parte inferior, nas seguintes dimensões: altura = 760mm, largura = 600mm, profundidade = 220mm. Proteção mínima IP 54.O quadro deve ser completo com placa de montagem, fecho fenda metálico, porta removível e borracha de vedação . Quadro e tampa na cor bege RAL 7032, e placa de montagem na cor laranja-RAL 2004. Todo o quadro deverá ser em aço com a chapa no mínimo 18 ou de maior espessura, com tratamento a base de fosfato de ferro e pintura a pó eletrostática ou em poliester. | un | 20 | 480 | 9600
2.99 | Terminal contrátil a frio QT II de 12/20 KV, uso externo para terminal de 20 a 50 mm2, ref. 5633 K, ou similar com mesmas características. | un | 6 | 186 | 1116
2.100 | Terminal contrátil a frio QT II de 12/20 KV, uso externo para terminal de 70 a 240 mm2, ref. 5635 K, ou similar com mesmas características. | un | 6 | 295 | 1770
2.101 | Terminal de alumínio a compressão tipo olhal para cabo de alumínio de 35mm2 | un | 80 | 1.85 | 148
2.102 | Terminal de alumínio a compressão tipo olhal para cabo de alumínio de 50mm2 | un | 100 | 2.4 | 240
2.103 | Terminal de alumínio a compressão tipo olhal para cabo de alumínio de 95mm2 | un | 60 | 4.6 | 276
2.104 | Unidut cônico de alumínio de 1" | un | 30 | 1.74 | 52.2
2.105 | Unidut cônico de alumínio de 3" | un | 30 | 27.69 | 830.7
2.106 | Unidut cônico de alumínio de 4" | un | 30 | 27.69 | 830.7
| T O T A L |  |  | (R$) | 776809.95
| B D I | Alíquota | 29.47% | (R$) | 176817.7124
| M A T E R I A L + M Ã O - D E - O B R A |  |  | (R$) | 599992.2376
| E N C A R G O S S O C I A I S |  |  | (%) | 87.31
| E X T E N S Ã O D O S S E R V I Ç O S |  |  | M | 9460
| T O T A L D O S E R V I Ç O ( P O R M ) |  |  | R$/M | 82.1152
Após encerrado o prazo de validade dessa planilha, encaminhá-la Seção de Eletricidade da Prefeitura Universitária para revisão de preços e quantitativos, sob pena de nulidade da mesma. Para maiores esclarecimentos, ligue (83) 3216-7198.

## EM BRANCO
UNIVERSIDADE FEDERAL DA PARAÍBA |  |  |  | Carimbo:
PREFEITURA UNIVERSITÁRIA
SEÇÃO DE SERVIÇOS ELÉTRICOS
Manutenção preventiva e corretiva na rede de alta tensão (13,8 kV) e rede multiplex do sistema de distribuição de energia elétrica em todas as instalações do Campus I da UFPB.
Item | D i s c r i m i n a ç ã o | Unidade | Quantidade | Preço Unitário | Preço Total
1.0 | Serviços de Manutenção Preventiva e Corretiva na Rede primária e secundária de distribuição
1.1 | Munk com ferramental completo para trabalhos em rede elétrica desenergizada de 13,8KV em serviços do tipo: troca e implantação de postes, reparos em rede de 13,8KV tipo compacta e aberta, instalação e troca de transformadores de distribuição, rede multiplex e serviços inerentes. | Horas | 960
1.2 | Motorista / Operador de Munk | Horas | 960
1.3 | Encarregado | Horas | 960
1.4 | Eletricista | Horas | 2880
1.5 | Ajudante de Eletricista | Horas | 2880
2.0 | Material para realização de serviços na rede primária e secundária de distribuição.
2.1 | Alça preformada para cabo de aço 3/8". | un | 150
2.2 | Alça pre-formada de serviço para cabo de 50mm2. | un | 100
2.3 | Alça preformada para cabo de alumínio protegido de 50mm. | un | 120
2.4 | Alça preformada para cabo de alumínio protegido de 95mm. | un | 80
2.5 | Anel de amarração para isolador pino polimérico de 15 KV. | un | 1200
2.6 | Armação secundária 1 estribo - zincada | un | 90
2.7 | Armação secundária 2 estribos - zincada | un | 80
2.8 | Arruela quadrada de 57mm galvanizada a fogo para furo M16 | un | 400
2.9 | Braço suporte tipo "C" galvanizado a fogo para linha de 13.8KV. | un | 60
2.10 | Braço suporte tipo "L" galvanizado a fogo para linha de 13.8 KV. | un | 80
2.11 | Bucha de alumínio de 1" | un | 36
2.12 | Bucha de alumínio de 3" | un | 40
2.13 | Bucha de alumínio de 4" | un | 40
2.14 | Cabo de aço, bitola 3/8”, tipo EHS, formação 7 fios de aço Diâmetro 3,05mm, diâmetro total 9,5mm, peso unitário 406Kg/Km, carga de ruptura 6986Kgf. Este cabo de aço é utilizado em redes de distribuição compacta de 15 KV. | metro | 2000
2.15 | Cabo de alumínio coberto em XLPE- 15kV-90°C de 50mm²,na cor cinza, para rede compacta. | metro | 4500
2.16 | Cabo de alumínio coberto em XLPE- 15kV-90°C de 95mm²,na cor cinza, para rede compacta. | metro | 1500
2.17 | Cabo de alumínio isolado XLPE tipo multiplex 3 x 1 x 120mm2 + 120mm2, 1 KV, cor preta com a 3 fases identificadas. | metro | 60
2.18 | Cabo de alumínio isolado XLPE tipo multiplex 3 x 1 x 35mm2 + 35mm2, 1 KV, cor preta com a 3 fases identificadas. | metro | 1000
2.19 | Cabo de alumínio isolado XLPE tipo multiplex 3 x 1 x 50mm2 + 50mm2, 1 KV, cor preta com a 3 fases identificadas. | metro | 500
2.20 | Cabo de alumínio isolado XLPE tipo multiplex 3 x 1 x 70mm2 + 70mm2, 1 KV, cor preta com a 3 fases identificadas. | metro | 150
2.21 | Cabo de cobre flexível anti-chama de 150mm2 - 1KV, na cor preta. | metro | 500
2.22 | Cabo de cobre flexível anti-chama de 50mm2 - 1KV, na cor preta. | metro | 500
2.23 | Cabo de cobre flexível anti-chama de 95mm2 - 1KV, na cor preta. | metro | 500
2.24 | Cabo de cobre nu de 50 mm2 tempera meio duro. | metro | 250
2.25 | Caixa de inspeção de haste de aterramento com tampa 30x30x30 cm. | un | 45
2.26 | Cantoneira "L" transversal galvanizada a fogo para sistema 13.8 KV compacto. | un | 60
2.28 | Cartucho Ampac série azul Ref. PN444504-1 ou similar. | un | 220
2.29 | Chave fusível de distribução 100 A / 15 KV. | un | 60
2.30 | Chave seccionadora monopolar tipo faca 15KV de 400 A. | un | 36
2.31 | Conector Ampac série azul 4/0 AL Ref. 600456-0 ou similar. | un | 220
2.32 | Conector de derivação para cabo de alumínio de 50mm2. | un | 100
2.33 | Conector de derivação para cabo de alumínio de 95mm2. | un | 80
2.34 | Conector em latão parafuso fendido tipo split Bolt de 35mm2 | un | 40
2.35 | Conector em latão parafuso fendido tipo split Bolt de 50mm2 | un | 50
2.36 | Conector em latão parafuso fendido tipo split Bolt de 95mm2 | un | 30
2.37 | Conector estribo para cabo de 50 mm2. | un | 60
2.38 | Conector perfurante 25-120 x 25-120mm2. | un | 280
2.39 | Conector terminal a compressão dupla tipo olhal para cabo de 50mm2. | un | 120
2.40 | Conector terminal a compressão dupla tipo olhal para cabo de 120mm2. | un | 30
2.41 | Conector terminal a compressão dupla tipo olhal para cabo de 25mm2. | un | 27
2.42 | Conector terminal a compressão dupla tipo olhal para cabo de 35mm2. | un | 180
2.43 | Conector terminal a compressão dupla tipo olhal para cabo de 95mm2. | un | 90
2.44 | Conector tipo cunha para cabo de 2 a 4/0. | un | 300
2.45 | Cruzeta de concreto armado tipo T para poste na medida de 1900mm. | un | 24
2.46 | Curva de PVC tipo rosca de 1" | un | 16
2.47 | Curva de PVC tipo rosca de 3" | un | 16
2.48 | Curva de PVC tipo rosca de 4" | un | 16
2.49 | Curva longa 90° de 4” de ferro galvanizado a fogo, com rosca dos dois lados. | un | 4
2.50 | Disjuntor trifásico de 125 A - 600V em caixa moldada, térmico fixo e magnético ajustável, corrente de interrupção mínima em 380 VCA de 35 KA, conexão do cabo direto no disjuntor sem necessidade de terminais. | un | 10
2.51 | Disjuntor trifásico de 200 A - 600V em caixa moldada, térmico fixo e magnético ajustável, corrente de interrupção mínima em 380 VCA de 35 KA, conexão do cabo direto no disjuntor sem necessidade de terminais. | un | 10
2.52 | Disjuntor trifásico de 250 A - 600V em caixa moldada, térmico fixo e magnético ajustável, corrente de interrupção mínima em 380 VCA de 35 KA, conexão do cabo direto no disjuntor sem necessidade de terminais. | un | 15
2.53 | Disjuntor trifásico de 350 A - 600V em caixa moldada, térmico fixo e magnético ajustável, corrente de interrupção mínima em 380 VCA de 35 KA, conexão do cabo direto no disjuntor sem necessidade de terminais. | un | 10
2.54 | Disjuntor trifásico de 450 A - 600V em caixa moldada, térmico fixo e magnético ajustável, corrente de interrupção mínima em 380 VCA de 35 KA, conexão do cabo direto no disjuntor sem necessidade de terminais. | un | 4
2.55 | Eletroduto de ferro galvanizado a fogo de 4”, tipo pesado, com rosca dos dois lados, peça única com 6 metros. | un | 4
2.56 | Eletroduto de PVC rígido roscável com luva de ¾, peça com 3metros | peça | 30
2.57 | Eletroduto de PVC rigido, tipo rosca, no diâmetro de 1" , peça com 3 metros. | peça | 30
2.58 | Eletroduto de PVC rigido, tipo rosca, no diâmetro de 3" , peça com 3 metros. | peça | 40
2.59 | Eletroduto de PVC rigido, tipo rosca, no diâmetro de 4", peça com 3 metros. | peça | 40
2.60 | Elo fusível 3H para cartucho de 100 A/15 KV. | un | 30
2.61 | Elo fusível 5H para cartucho de 100 A/15 KV. | un | 15
2.62 | Elo fusível 8K para cartucho de 100 A/15 KV. | un | 60
2.63 | Espaçador losangular com amarração para 15 KV. | un | 500
2.64 | Estribo para suporte tipo "L" | un | 70
2.65 | Fita de aço inox de 3/4”, tipo Bandit. | metro | 200
2.66 | Gancho de aço forjado para rede aérea de 15 KV. | un | 180
2.67 | Grampo de ancoragem Dielétrico para cabo protegido de 50mm2. | un | 120
2.68 | Grampo de ancoragem Dielétrico para cabo protegido de 95mm2. | un | 120
2.69 | Grampo de linha viva | un | 80
2.70 | Grampo GTDU duplo reforçado para haste de terra de 5/8. | un | 60
2.71 | Grampo paralelo em bronze com 1 parafuso para cabo de50 mm2. | un | 30
2.72 | Haste de cobre para aterramento de 5/8 x 2,40 metro. | un | 40
2.73 | Isolador de pino polimérico de 15 KV para poste. | un | 100
2.74 | Isolador de suspensão polimérico de 15 KV. | un | 90
2.75 | Isolador roldana porcelana 76 x 80mm. | un | 170
2.76 | Luva de ferro galvanizado tipo pesado para eletroduto de 4”. | un | 8
2.77 | Luva de PVC tipo rosca de 1" | un | 30
2.78 | Luva de PVC tipo rosca de 3" | un | 28
2.79 | Luva de PVC tipo rosca de 4" | un | 24
2.80 | Manilha sapatilha galvanizada a fogo utilizada em rede aérea de 15 KV.. | un | 90
2.81 | Massa de calafetar | kg | 50
2.82 | Olhal de aço forjado para M16, utilizado em rede aérea de 15 KV. | un | 90
2.83 | Parafuso máquina Galvanizado a fogo de 5/8"x2.1/2" RS cabeça Abaulada. Completo com porca galvanizada a fogo. | un | 80
2.84 | Parafuso máquina rosca total Galvanizado a fogo de 5/8"x12" RS, Completo com porca galvanizada a fogo. | un | 240
2.85 | Parafuso máquina rosca total Galvanizado a fogo de 5/8"x14" RS, Completo com porca galvanizada a fogo. | un | 100
2.86 | Parafuso maquina galvanizado a fogo M16 X 350mm RS, completo com porcas quadrada. | un | 100
2.87 | Parafuso maquina galvanizado a fogo M16 X 400mm RD, completo com 4 porcas quadrada. | un | 100
2.88 | Parafuso maquina galvanizado a fogo M16 X 450mm RD, completo com 4 porcas quadrada. | un | 100
2.89 | Pára-raios tipo polimérico 12/15kV, completo para fixação em poste de distribuição de 15 KV. | un | 48
2.90 | Pino curto para isolador de pino polimérico de 15 KV. | un | 90
2.91 | Porca olhal galvanizada a fogo para parafuso de 5/8". | un | 70
2.92 | Poste em concreto Duplo T 1000/11 | un | 20
2.93 | Poste em concreto Duplo T 1500/11 | un | 4
2.94 | Poste em concreto Duplo T 300/11 | un | 50
2.95 | Poste em concreto Duplo T 600/11 | un | 30
2.96 | Presilha para fita de aço inox de ¾”. | un | 60
2.97 | Quadro metálico fechado tipo sobrepor, com flange na parte inferior, nas seguintes dimensões: altura = 760mm, largura = 600mm, profundidade = 220mm. Proteção mínima IP 54.O quadro deve ser completo com placa de montagem, fecho fenda metálico, porta removível e borracha de vedação . Quadro e tampa na cor bege RAL 7032, e placa de montagem na cor laranja-RAL 2004. Todo o quadro deverá ser em aço com a chapa no mínimo 18 ou de maior espessura, com tratamento a base de fosfato de ferro e pintura a pó eletrostática ou em poliester. | un | 20
2.99 | Terminal contrátil a frio QT II de 12/20 KV, uso externo para terminal de 20 a 50 mm2, ref. 5633 K, ou similar com mesmas características. | un | 6
2.100 | Terminal contrátil a frio QT II de 12/20 KV, uso externo para terminal de 70 a 240 mm2, ref. 5635 K, ou similar com mesmas características. | un | 6
2.101 | Terminal de alumínio a compressão tipo olhal para cabo de alumínio de 35mm2 | un | 80
2.102 | Terminal de alumínio a compressão tipo olhal para cabo de alumínio de 50mm2 | un | 100
2.103 | Terminal de alumínio a compressão tipo olhal para cabo de alumínio de 95mm2 | un | 60
2.104 | Unidut cônico de alumínio de 1" | un | 30
2.105 | Unidut cônico de alumínio de 3" | un | 30
2.106 | Unidut cônico de alumínio de 4" | un | 30
| T O T A L |  |  | (R$)