## PRECO_BASICO
| UNIVERSIDADE FEDERAL DA PARAÍBA |  |  |  | Carimbo:
PREFEITURA UNIVERSITÁRIA
DIVISÃO DE OBRAS
OBRA: REFORMA E URBANIZAÇÃO DA RESIDÊNCIA UNIVERSITÁRIA DE MAMANGUAPE
LOCAL: UFPB CAMPUS IV - LITORAL NORTE - MAMANGUAPE/PB
Item | D i s c r i m i n a ç ã o | Unidade | Quant. | Preço Unitário S/ BDI | Preço Unitário C/ BDI | Preço Total
1.0 | SERVIÇOS PRELIMINARES |  |  |  |  | 26248.44
1.1 | Placa de obra em chapa de aco galvanizado | m² | 2.4 | 155.82 | 199.36 | 478.46
1.2 | Tapume com chapa de zinco, inclusive montagem | m² | 253.05 | 31.33 | 40.08 | 10142.24
1.3 | Engenheiro ou arquiteto auxiliar/junior - de obra | h | 105.6 | 49.08 | 62.79 | 6630.62
1.4 | Mestre de obras | h | 396 | 17.76 | 22.72 | 8997.12
2.0 | DEMOLIÇÕES |  |  |  |  | 1033.28
2.1 | Demolicao de alvenaria de tijolos furados s/reaproveitamento | m³ | 18.3 | 36.23 | 46.35 | 848.21
2.2 | Retirada de aparelhos sanitarios | un | 2 | 7.49 | 9.58 | 19.16
2.3 | Bota fora (container estacionário) | m³ | 3.89 | 16.83 | 21.53 | 83.75
2.4 | Transporte de entulho com dmt > 10 km, com caçamba de 5,0 m³. | T x km | 93.36 | 0.69 | 0.88 | 82.16
3.0 | TRABALHOS EM TERRA |  |  |  |  | 7687.99
3.1 | Corte e aterro compensado (assentamento de grama) | m³ | 205.57 | 5.37 | 6.87 | 1412.27
3.2 | Escavacao manual de vala em material de 1a categoria ate 1,5m excluindo esgotamento / escoramento | m³ | 181.62 | 22.35 | 28.59 | 5192.52
3.3 | Aterro compactado sem emprestimo | m³ | 39.71 | 13.41 | 17.16 | 681.42
3.4 | Regularizacao e compactacao manual de terreno com soquete | m² | 149.36 | 2.1 | 2.69 | 401.78
4.0 | FUNDAÇÕES |  |  |  |  | 33799.53
4.1 | Laje de impermeabilização, inclusive base de fixação de bancos | m³ | 28.86 | 543.53 | 695.39 | 20068.96
4.2 | Alvenaria em tijolo ceramico furado 10x20x20cm, 1 vez, assentado em argamassa traco 1:2:8 (cimento, cal e areia), juntas 10mm | m² | 60.86 | 47.89 | 61.27 | 3728.89
4.3 | Concreto ciclópico | m³ | 27.45 | 284.79 | 364.36 | 10001.68
5.0 | ESTRUTURA EM CONCRETO ARMADO |  |  |  |  | 18093.18
5.1 | Concreto fck=20mpa, (Prateleiras de concreto, Cinta de amarração, Bancos e Pilaretes) | m³ | 11.39 | 314.98 | 402.99 | 4590.06
5.4 | Forma tabua p/ concreto com reaproveitamento 10 x. (Prateleiras de concreto, Cinta de amarração, Bancos e Pilaretes) | m² | 238.79 | 15.88 | 20.32 | 4852.21
5.5 | Lancamento/aplicacao manual de concreto (Prateleiras de concreto, Cinta de amarração, Bancos e Pilaretes) | m³ | 11.39 | 49.33 | 63.11 | 718.82
5.6 | Armacao aço CA-50 para 1,0m³ de concreto (Prateleiras de concreto, Cinta de amarração, Bancos e Pilaretes) | m³ | 11.39 | 436.17 | 558.04 | 6356.08
5.7 | Vergas 10x10 cm, premoldadas c/ concreto fck=15 mpa (preparo mecanico), aco ca-50 com formas tabua de pinho 3a | m | 108.69 | 11.33 | 14.5 | 1576.01
6.0 | ALVENARIA DE VEDAÇÃO |  |  |  |  | 5851.84
6.1 | Alvenaria em tijolo ceramico furado 10x20x20cm, 1/2 vez, assentado emargamassa traco 1:2:8 (cimento, cal e areia), juntas 12mm | m² | 181.99 | 23.88 | 30.55 | 5559.79
6.2 | Abertura/fechamento rasgo alvenaria para tubos, fechamento com argamassa traco 1:4 (cimento e areia) | m | 100.71 | 2.21 | 2.83 | 285.01
6.3 | Tela tipo deployee para reforco de alvenaria | m² | 2.76 | 1.99 | 2.55 | 7.04
7.0 | REVESTIMENTO |  |  |  |  | 12055.57
7.1 | Azulejo 10x10cm, 1a qualidade, assentado com argamassa pre-fabricada de cimento colante, juntas a prumo, incluindo servico de rejuntamento | m² | 7.33 | 33.39 | 42.72 | 313.14
7.2 | Chapisco traco 1:3 (cimento e areia media), espessura 0,5cm, preparo mecanico da argamassa | m² | 420.88 | 3.45 | 4.41 | 1856.08
7.3 | Emboco paulista (massa unica) traco 1:2:8 (cimento, cal e areia media), espessura 1,5cm, preparo mecanico da argamassa | m² | 331.48 | 11.27 | 14.42 | 4779.94
7.4 | Emboco traco 1:3 (cimento e areia media), espessura 1,5cm, preparo manual da argamassa | m² | 89.4 | 12.51 | 16.01 | 1431.29
7.5 | Casquilho Cerâmico 5x20cm | m² | 82.07 | 18.53 | 23.71 | 1945.88
7.6 | Emboço massa única em teto | m² | 93.02 | 14.53 | 18.59 | 1729.24
8.0 | PAVIMENTAÇÃO |  |  |  |  | 27181.64
8.1 | Piso cimentado com junta de dilatação de madeira - e=3cm. | m² | 185.12 | 21.67 | 27.72 | 5131.53
8.2 | Piso em granilite, incluso juntas de dilatacao plasticas | m² | 92.63 | 45.41 | 58.1 | 5381.8
8.3 | Regularizacao de piso/base em argamassa traco 1:3 (cimento e areia), espessura 3,0cm, preparo manual (granilite) | m² | 92.63 | 13.78 | 17.63 | 1633.07
8.4 | Piso em ladrilho hidraulico 20x20cm assentado sobre argamassa de cimento colante rejuntado com cimento comum | m² | 38.41 | 30.22 | 38.66 | 1484.93
8.5 | Meio-fio (guia) de concreto pre-moldado, rejuntado c/argamassa 1:4cimento:areia, incluindo escavação e reaterro. | m | 174.83 | 25.13 | 32.15 | 5620.78
8.6 | Rodapé em granilite - h=0,07m | m | 39.3 | 12.21 | 15.62 | 613.87
8.7 | Piso intertravado 10x20x0,08 | m² | 149.36 | 37.14 | 47.52 | 7097.59
8.8 | Regularizacao e compactacao de subleito ate 20 cm de espessura | m² | 149.36 | 1.14 | 1.46 | 218.07
9.0 | ESQUADRIAS |  |  |  |  | 42601.7
9.1 | Janela basculante de ferro em cantoneira 5/8"x1/8", linha popular | m² | 15.96 | 214.46 | 274.38 | 4379.1
9.2 | Remoção de folha de esquadrias - 0,60x2,10m. | un | 36 | 4.29 | 5.49 | 197.64
9.3 | Vidro fantasia tipo canelado, espessura 4mm | m² | 16.46 | 47.99 | 61.4 | 1010.64
9.4 | Porta em madeira maciça 1,2 x 2,1m, em duas folhas com venezianas móveis (sem forra) - s/ estar envernizada | unid. | 20 | 1059.24 | 1355.19 | 27103.8
9.5 | Porta 0,95x2,1m, de duas folhas em "MDF" formicado na cor branca - inclusive fechadura | m² | 63.84 | 121.34 | 155.24 | 9910.52
10.0 | INSTALAÇÃO HIDRO-SANITÁRIA |  |  |  |  | 2475.35
10.1 | Caixa sifonada em pvc 100x100x50mm simples - fornecimento e instalação | un | 1 | 23.09 | 29.54 | 29.54
10.2 | Engate pvc flexivel - fornecimento e instalacao | un | 2 | 4.88 | 6.24 | 12.48
10.3 | Torneira cromada 1/2" ou 3/4" de bancada para lavatorio, padrao popular com engate flexivel em metal cromado 1/2"x30cm- fornecimento e instalacao | un | 2 | 62.48 | 79.94 | 159.88
10.4 | Torneira plástica 3/4" para tanque - fornecimento e instalacao | un | 6 | 13.74 | 17.58 | 105.48
10.5 | Tubo pvc esgoto predial dn 100mm, inclusive conexoes - fornecimento e instalacao | m | 12 | 27.85 | 35.63 | 427.56
10.6 | Sifão para pia de banheiro e lavagem de roupas | unid. | 4 | 21.59 | 27.62 | 110.48
10.7 | Válvula para pia de banheiro e lavagem de roupas | unid. | 4 | 5.59 | 7.15 | 28.6
10.8 | Tampo de Granito | m² | 2.05 | 250.61 | 320.63 | 657.29
10.9 | Tanque para lavagem de roupa | unid. | 6 | 122.98 | 157.34 | 944.04
11.0 | INSTALAÇÃO ELÉTRICA |  |  |  |  | 1395.6
11.1 | Disjuntor termomagnetico monopolar padrao nema (americano) 10 a 30a 240v, fornecimento e instalacao | un | 2 | 10.07 | 12.88 | 25.76
11.2 | Luminaria tipo spot para fluorescente compacta | un | 4 | 16.46 | 21.06 | 84.24
11.3 | Ponto de luz com rede embutida | un | 4 | 115.92 | 148.31 | 593.24
11.4 | Ponto de Tomada 2P + T - 10A - Fio 2,5mm² | un | 4 | 135.29 | 173.09 | 692.36
12.0 | PINTURA |  |  |  |  | 16910.09
12.1 | Emassamento com massa acrilica, duas demaos | m² | 194.65 | 8.11 | 10.38 | 2020.47
12.2 | Emassamento com massa pva, duas demaos | m² | 350.6 | 6.31 | 8.07 | 2829.34
12.3 | Pintura em tinta acrílica | m² | 194.65 | 6.96 | 8.9 | 1732.39
12.4 | Pintura em verniz sintetico brilhante em madeira, tres demaos | m² | 72.86 | 7.27 | 9.3 | 677.6
12.5 | Pintura esmalte sintético (2 demaos) sobre superficie metalica, inclusive protecao com zarcao (1 demao) | m² | 111.79 | 17.89 | 22.89 | 2558.87
12.6 | Pintura pva, duas demaos | m² | 566.6 | 6.37 | 8.15 | 4617.79
9.5 | Verniz sintetico em madeira, duas demaos | m² | 201.6 | 9.59 | 12.27 | 2473.63
13.0 | DIVERSOS |  |  |  |  | 114205.89
13.1 | Guarda-corpo com corrimao em tubo de aco galvanizado | m | 164.89 | 173.94 | 222.54 | 36694.62
13.2 | Impermeabilização c/tinta betuminosa 2 demãos | m² | 203.38 | 20.17 | 25.81 | 5249.24
13.3 | Tubo de aço galvanizado com costura 4" (100mm), inclusive conexoes - fornecimento e instalacao | m | 10.6 | 174.09 | 222.73 | 2360.94
13.4 | Marquise em perfil metálico e coberta em policarbonato | m² | 8 | 338.78 | 433.44 | 3467.52
13.5 | Caibros para reforço de beliches | m | 217.6 | 12.8 | 16.38 | 3564.29
13.6 | Poste em aço, curvo duplo, altura de 9 m. | unid. | 1 | 908.37 | 1162.17 | 1162.17
13.7 | Plantio de árvore Ipipuruna ou acácia | unid. | 1 | 89.91 | 115.03 | 115.03
13.8 | Plantio de árvore ixora vermelha | unid. | 88 | 34.96 | 44.73 | 3936.24
13.9 | Plantio de grama tipo esmeralda c/ camada vegetal | m² | 1027.83 | 23.32 | 29.84 | 30670.45
13.10 | Aterro Vegetal | m² | 102.78 | 66 | 84.44 | 8678.74
13.11 | Grade de proteção da calha | m | 52 | 257.33 | 329.23 | 17119.96
13.12 | Limpeza final da obra | m² | 912.84 | 1.02 | 1.3 | 1186.69
| T O T A L |  |  | (R$) |  | 309540.1
| B D I | Alíquota | 27.94% |  |  | 67598.4867
| M A T E R I A L + M Ã O - D E - O B R A |  |  |  |  | 241941.6133
| E N C A R G O S S O C I A I S |  |  |  |  | 87.31
| Á R E A C O N S T R U Í D A |  |  |  |  | 912.84
| P R E Ç O D A C O N S T R U Ç Ã O P O R m² |  |  | (R$/m²) |  | 339.0957
Após encerrado o prazo de validade dessa planilha, encaminhá-la a Divisão de Obras da Prefeitura Universitária para revisão de preços e quantitativos, sob pena de nulidade da mesma. Para maiores esclarecimentos, ligue (83) 3216-7267.

## EM_BRANCO
UNIVERSIDADE FEDERAL DA PARAÍBA |  |  |  |  | Carimbo:
PREFEITURA UNIVERSITÁRIA
DIVISÃO DE OBRAS
OBRA: REFORMA E URBANIZAÇÃO DA RESIDÊNCIA UNIVERSITÁRIA DE MAMANGUAPE
LOCAL: UFPB CAMPUS IV - LITORAL NORTE - MAMANGUAPE/PB
Item | D i s c r i m i n a ç ã o | Unidade | Quant. | Preço Unitário S/ BDI | Preço Unitário C/ BDI | Preço Total
1.0 | SERVIÇOS PRELIMINARES
1.1 | Placa de obra em chapa de aco galvanizado | m² | 2.4
1.2 | Tapume com chapa de zinco, inclusive montagem | m² | 253.05
1.3 | Engenheiro ou arquiteto auxiliar/junior - de obra | h | 105.6
1.4 | Mestre de obras | h | 396
2.0 | DEMOLIÇÕES
2.1 | Demolicao de alvenaria de tijolos furados s/reaproveitamento | m³ | 18.3
2.2 | Retirada de aparelhos sanitarios | un | 2
2.3 | Bota fora (container estacionário) | m³ | 3.89
2.4 | Transporte de entulho com dmt > 10 km, com caçamba de 5,0 m³. | T x km | 93.36
3.0 | TRABALHOS EM TERRA
3.1 | Corte e aterro compensado (assentamento de grama) | m³ | 205.57
3.2 | Escavacao manual de vala em material de 1a categoria ate 1,5m excluindo esgotamento / escoramento | m³ | 181.62
3.3 | Aterro compactado sem emprestimo | m³ | 39.71
3.4 | Regularizacao e compactacao manual de terreno com soquete | m² | 149.36
4.0 | FUNDAÇÕES
4.1 | Laje de impermeabilização, inclusive base de fixação de bancos | m³ | 28.86
4.2 | Alvenaria em tijolo ceramico furado 10x20x20cm, 1 vez, assentado em argamassa traco 1:2:8 (cimento, cal e areia), juntas 10mm | m² | 60.86
4.3 | Concreto ciclópico | m³ | 27.45
5.0 | ESTRUTURA EM CONCRETO ARMADO
5.1 | Concreto fck=20mpa, (Prateleiras de concreto, Cinta de amarração, Bancos e Pilaretes) | m³ | 11.39
5.4 | Forma tabua p/ concreto com reaproveitamento 10 x. (Prateleiras de concreto, Cinta de amarração, Bancos e Pilaretes) | m² | 238.79
5.5 | Lancamento/aplicacao manual de concreto (Prateleiras de concreto, Cinta de amarração, Bancos e Pilaretes) | m³ | 11.39
5.6 | Armacao aço CA-50 para 1,0m³ de concreto (Prateleiras de concreto, Cinta de amarração, Bancos e Pilaretes) | m³ | 11.39
5.7 | Vergas 10x10 cm, premoldadas c/ concreto fck=15 mpa (preparo mecanico), aco ca-50 com formas tabua de pinho 3a | m | 108.69
6.0 | ALVENARIA DE VEDAÇÃO
6.1 | Alvenaria em tijolo ceramico furado 10x20x20cm, 1/2 vez, assentado emargamassa traco 1:2:8 (cimento, cal e areia), juntas 12mm | m² | 181.99
6.2 | Abertura/fechamento rasgo alvenaria para tubos, fechamento com argamassa traco 1:4 (cimento e areia) | m | 100.71
6.3 | Tela tipo deployee para reforco de alvenaria | m² | 2.76
7.0 | REVESTIMENTO
7.1 | Azulejo 10x10cm, 1a qualidade, assentado com argamassa pre-fabricada de cimento colante, juntas a prumo, incluindo servico de rejuntamento | m² | 7.33
7.2 | Chapisco traco 1:3 (cimento e areia media), espessura 0,5cm, preparo mecanico da argamassa | m² | 420.88
7.3 | Emboco paulista (massa unica) traco 1:2:8 (cimento, cal e areia media), espessura 1,5cm, preparo mecanico da argamassa | m² | 331.48
7.4 | Emboco traco 1:3 (cimento e areia media), espessura 1,5cm, preparo manual da argamassa | m² | 89.4
7.5 | Casquilho Cerâmico 5x20cm | m² | 82.07
7.6 | Emboço massa única em teto | m² | 93.02
8.0 | PAVIMENTAÇÃO
8.1 | Piso cimentado com junta de dilatação de madeira - e=3cm. | m² | 185.12
8.2 | Piso em granilite, incluso juntas de dilatacao plasticas | m² | 92.63
8.3 | Regularizacao de piso/base em argamassa traco 1:3 (cimento e areia), espessura 3,0cm, preparo manual (granilite) | m² | 92.63
8.4 | Piso em ladrilho hidraulico 20x20cm assentado sobre argamassa de cimento colante rejuntado com cimento comum | m² | 38.41
8.5 | Meio-fio (guia) de concreto pre-moldado, rejuntado c/argamassa 1:4cimento:areia, incluindo escavação e reaterro. | m | 174.83
8.6 | Rodapé em granilite - h=0,07m | m | 39.3
8.7 | Piso intertravado 10x20x0,08 | m² | 149.36
8.8 | Regularizacao e compactacao de subleito ate 20 cm de espessura | m² | 149.36
9.0 | ESQUADRIAS
9.1 | Janela basculante de ferro em cantoneira 5/8"x1/8", linha popular | m² | 15.96
9.2 | Remoção de folha de esquadrias - 0,60x2,10m. | un | 36
9.3 | Vidro fantasia tipo canelado, espessura 4mm | m² | 16.46
9.4 | Porta em madeira maciça 1,2 x 2,1m, em duas folhas com venezianas móveis (sem forra) - s/ estar envernizada | unid. | 20
9.5 | Porta 0,95x2,1m, de duas folhas em "MDF" formicado na cor branca - inclusive fechadura | m² | 63.84
10.0 | INSTALAÇÃO HIDRO-SANITÁRIA
10.1 | Caixa sifonada em pvc 100x100x50mm simples - fornecimento e instalação | un | 1
10.2 | Engate pvc flexivel - fornecimento e instalacao | un | 2
10.3 | Torneira cromada 1/2" ou 3/4" de bancada para lavatorio, padrao popular com engate flexivel em metal cromado 1/2"x30cm- fornecimento e instalacao | un | 2
10.4 | Torneira plástica 3/4" para tanque - fornecimento e instalacao | un | 6
10.5 | Tubo pvc esgoto predial dn 100mm, inclusive conexoes - fornecimento e instalacao | m | 12
10.6 | Sifão para pia de banheiro e lavagem de roupas | unid. | 4
10.7 | Válvula para pia de banheiro e lavagem de roupas | unid. | 4
10.8 | Tampo de Granito | m² | 2.05
10.9 | Tanque para lavagem de roupa | unid. | 6
11.0 | INSTALAÇÃO ELÉTRICA
11.1 | Disjuntor termomagnetico monopolar padrao nema (americano) 10 a 30a 240v, fornecimento e instalacao | un | 2
11.2 | Luminaria tipo spot para fluorescente compacta | un | 4
11.3 | Ponto de luz com rede embutida | un | 4
11.4 | Ponto de Tomada 2P + T - 10A - Fio 2,5mm² | un | 4
12.0 | PINTURA
12.1 | Emassamento com massa acrilica, duas demaos | m² | 194.65
12.2 | Emassamento com massa pva, duas demaos | m² | 350.6
12.3 | Pintura em tinta acrílica | m² | 194.65
12.4 | Pintura em verniz sintetico brilhante em madeira, tres demaos | m² | 72.86
12.5 | Pintura esmalte sintético (2 demaos) sobre superficie metalica, inclusive protecao com zarcao (1 demao) | m² | 111.79
12.6 | Pintura pva, duas demaos | m² | 566.6
9.5 | Verniz sintetico em madeira, duas demaos | m² | 201.6
13.0 | DIVERSOS
13.1 | Guarda-corpo com corrimao em tubo de aco galvanizado | m | 164.89
13.2 | Impermeabilização c/tinta betuminosa 2 demãos | m² | 203.38
13.3 | Tubo de aço galvanizado com costura 4" (100mm), inclusive conexoes - fornecimento e instalacao | m | 10.6
13.4 | Marquise em perfil metálico e coberta em policarbonato | m² | 8
13.5 | Caibros para reforço de beliches | m | 217.6
13.6 | Poste em aço, curvo duplo, altura de 9 m. | unid. | 1
13.7 | Plantio de árvore Ipipuruna ou acácia | unid. | 1
13.8 | Plantio de árvore ixora vermelha | unid. | 88
13.9 | Plantio de grama tipo esmeralda c/ camada vegetal | m² | 1027.83
13.10 | Aterro Vegetal | m² | 102.78
13.11 | Grade de proteção da calha | m | 52
13.12 | Limpeza final da obra | m² | 912.84
| T O T A L |  |  | (R$)

## CRONOGRAMA
CRONOGRAMA FÍSICO FINANCEIRO
UNIVERSIDADE FEDERAL DA PARAÍBA
OBRA: REFORMA E URBANIZAÇÃO DA RESIDÊNCIA UNIVERSITÁRIA DE MAMANGUAPE
LOCAL: UFPB CAMPUS IV - LITORAL NORTE - MAMANGUAPE/PB
Item | DISCRIMINAÇÃO |  | DIAS | [5 empty] | TOTAL
|  |  | 30 | 60 | 90 | 120 | 150 | 180
|  | % | 75% | 5% | 5% | 5% | 5% | 5% | 100%
01.00 | SERVIÇOS PRELIMINARES | DIAS
|  | R$ | 19686.339 | 1312.4226 | 1312.4226 | 1312.4226 | 1312.4226 | 1312.4226 | 26248.44
|  | % | 100% | [5 empty] | 100%
02.00 | DEMOLIÇÕES | DIAS
|  | R$ | 1033.2735 | 0 | 0 | 0 | 0 | 0 | 1033.28
|  | % | 50% | 50% |  |  |  |  | 100%
03.00 | TRABALHOS EM TERRA | DIAS
|  | R$ | 3843.9918 | 3843.9918 | 0 | 0 | 0 | 0 | 7687.99
|  | % |  | 50% | 50% |  |  |  | 100%
04.00 | FUNDAÇÕES | DIAS
|  | R$ | 0 | 16899.7648 | 16899.7648 | 0 | 0 | 0 | 33799.53
|  | % |  | 25% | 50% | 25% |  |  | 100%
05.00 | ESTRUTURA | DIAS
|  | R$ | 0 | 4523.2931 | 9046.5862 | 4523.2931 | 0 | 0 | 18093.18
|  | % |  |  | 50% | 50% |  |  | 100%
06.00 | ALVENARIA DE VEDAÇÃO | DIAS
|  | R$ | 0 | 0 | 2925.9209 | 2925.9209 | 0 | 0 | 5851.84
|  | % |  |  | 30% | 70% |  |  | 100%
07.00 | REVESTIMENTO | DIAS
|  | R$ | 0 | 0 | 3616.6726 | 8438.9029 | 0 | 0 | 12055.57
|  | % |  |  | 30% | 70% |  |  | 100%
08.00 | PAVIMENTAÇÃO | DIAS
|  | R$ | 0 | 0 | 8154.4891 | 19027.1411 | 0 | 0 | 27181.64
|  | % |  |  |  | 50% | 25% | 25% | 100%
09.00 | ESQUADRIAS | DIAS
|  | R$ | 0 | 0 | 0 | 21300.8552 | 10650.4276 | 10650.4276 | 42601.7
|  | % |  |  |  | 30% | 40% | 30% | 100%
10.00 | INSTALAÇÃO HIDRO-SANITÁRIA | DIAS
|  | R$ | 0 | 0 | 0 | 742.6055 | 990.1406 | 742.6055 | 2475.35
|  | % |  |  |  | 50% | 10% | 40% | 100%
11.00 | INSTALAÇÃO ELÉTRICA | DIAS
|  | R$ | 0 | 0 | 0 | 697.8 | 139.56 | 558.24 | 1395.6
|  | % |  |  |  |  | 25% | 75% | 100%
12.00 | PINTURA | DIAS
|  | R$ | 0 | 0 | 0 | 0 | 4227.5218 | 12682.5653 | 16910.09
|  | % |  |  | 25% | 25% | 35% | 15% | 100%
13.00 | DIVERSOS | DIAS
|  | R$ | 0 | 0 | 28551.4717 | 28551.4717 | 39972.0604 | 17130.883 | 114205.89
DESEMBOLSO |  | MENSAL | 24563.6044 | 26579.4724 | 70507.3279 | 87520.4129 | 57292.133 | 43077.144 | 309540.1
|  | ACUMULADO | 24563.6044 | 51143.0767 | 121650.4046 | 209170.8176 | 266462.9505 | 309540.0945
|  | PERCENTUAL | 7.936% | 16.52% | 39.3% | 67.57% | 86.08% | 100%