## PRECO_BASICO
| UNIVERSIDADE FEDERAL DA PARAÍBA |  |  |  | Carimbo:
PREFEITURA UNIVERSITÁRIA
DIVISÃO DE OBRAS
OBRA: REFORMA DO LABORATÓRIO DE BIOFÍSICA E GENÉTICA
LOCAL: CCEN – CAMPUS I
Item | D i s c r i m i n a ç ã o | Unidade | Quant. | Preço Unitário S/ BDI | Preço Unitário C/ BDI | Preço Total
1.0 | SERVIÇOS PRELIMINARES |  |  |  |  | 5549.57
1.1 | Placa de obra em chapa de aco galvanizado | m² | 2.4 | 155.82 | 199.36 | 478.46
1.2 | Engenheiro ou arquiteto auxiliar/junior - de obra | h | 33 | 49.08 | 62.79 | 2072.07
1.3 | Mestre de obras | h | 132 | 17.76 | 22.72 | 2999.04
2.0 | DEMOLIÇÕES |  |  |  |  | 2000.07
2.1 | Bota fora (container estacionário) | m³ | 7.18 | 16.83 | 21.53 | 154.59
2.2 | Transporte de material de qualquer natureza dmt > 10 km, com caminhaobasculante de 4,0 m3. | txkm | 172.32 | 0.69 | 0.88 | 151.64
2.3 | Demolicao de piso em Granilite | m³ | 138.16 | 9.58 | 12.26 | 1693.84
3.0 | ALVENARIA DE VEDAÇÃO |  |  |  |  | 2040.13
3.1 | Alvenaria em tijolo ceramico furado 10x20x20cm, 1/2 vez, assentado emargamassa traco 1:2:8 (cimento, cal e areia), juntas 12mm | m² | 66.78 | 23.88 | 30.55 | 2040.13
4.0 | REVESTIMENTO |  |  |  |  | 6855.15
4.1 | Chapisco traco 1:3 (cimento e areia grossa) espessura 0,5cm, preparo mecanico da argamassa | m² | 33.6 | 3.09 | 3.95 | 132.72
4.2 | Emboco paulista (massa unica) traco 1:2:8 (cimento, cal e areia media), espessura 1,5cm, preparo mecanico da argamassa | m² | 33.6 | 11.27 | 14.42 | 484.51
4.3 | Forro PVC - LAMBRI (100x6000 OU 200x6000)mm - fornecimento e montagem | m² | 138.16 | 35.29 | 45.15 | 6237.92
5.0 | PAVIMENTAÇÃO |  |  |  |  | 11220.83
5.1 | Piso em granilite, marmorite ou granitina espessura 8 mm, incluso juntas de dilatacao plasticas | m² | 138.16 | 45.41 | 58.1 | 8027.1
5.2 | Regularizacao de piso/base em argamassa traco 1:4 (cimento e areia), espessura 3,0cm, preparo manual | m² | 138.16 | 12.34 | 15.79 | 2181.55
5.3 | Rodape me Granilite polido, com altura de 7cm | m | 64.8 | 12.21 | 15.62 | 1012.18
6.0 | INSTALAÇÃO HIDROSSANITÁRIA |  |  |  |  | 26387.01
6.1 | Abertura/fechamento rasgo alvenaria para tubos, fechamento com argamassa traco 1:4 (cimento e areia) | m | 40 | 2.21 | 2.83 | 113.2
6.2 | Caixa sifonada em alvenaria (60x60x60cm) | un | 2 | 91.09 | 116.54 | 233.08
6.3 | Cuba aco inoxidavel 56,0x33,0x11,5 cm, com sifao em metal cromado 1.1/2x1.1/2", valvula em metal cromado tipo americana 3.1/2"x1.1/2" para pia - fornecimento e instalacao | un | 4 | 193.94 | 248.13 | 992.52
6.4 | Granito cinza andorinha para bancada e=3,0cm - polida de um lado | m | 100.59 | 176.64 | 225.99 | 22732.33
6.5 | Torneira cromada tubo movel para bancada 1/2" ou 3/4" para pia de cozinha, padrao alto - fornecimento e instalacao | un | 4 | 199.94 | 255.8 | 1023.2
6.6 | Ponto de água fria de 25 mm com rede | un | 4 | 69.98 | 89.53 | 358.12
6.7 | Ponto esgoto c/ rede | un | 4 | 182.62 | 233.64 | 934.56
7.0 | INSTALAÇÃO ELÉTRICA |  |  |  |  | 23524.25
7.1 | Aterramento, composto de haste de cobre, interligado com cordoalha | un | 6 | 34.42 | 44.04 | 264.24
7.2 | Cabo de cobre isolamento termoplastico 0,6/1kv 6mm2 anti-chama - fornecimento e instalacao | m | 20 | 4.7 | 6.01 | 120.2
7.3 | Caixa de passagem 50x50x60 fundo brita c/ tampa | un | 1 | 139.94 | 179.04 | 179.04
7.4 | Caixa para aterramento em alvenaria de 30x30x30cm, revestida internamente com argamassa de cimento e areia, sem lastro de concreto, com tampa de concreto e=5cm | un | 3 | 87.3 | 111.69 | 335.07
7.5 | Disjuntor termomagnetico monopolar padrao nema (americano) 10 a 30a 240v, fornecimento e instalacao | un | 20 | 10.07 | 12.88 | 257.6
7.6 | Luminaria tipo calha, de sobrepor, com reator de partida rapida e lampada fluorescente 2x40w, completa, fornecimento e instalacao | un | 18 | 66.9 | 85.59 | 1540.62
7.7 | Disjuntor DR de 40 a 60 A | un | 2 | 119.77 | 153.23 | 306.46
7.8 | Quadro de distribuicao de energia em chapa de aco galvanizado, para 12disjuntores termomagneticos monopolares, com barramento trifasico e neutro - fornecimento e instalacao | un | 2 | 143.86 | 184.05 | 368.1
7.9 | Ponto de luz com rede embutida | un | 18 | 115.92 | 148.31 | 2669.58
7.10 | Ponto de Tomada para Split, com rede embutida TRIFÁSICA 4mm², inclusive dreno | un | 4 | 112.38 | 143.78 | 575.12
7.11 | Ponto de Tomada 2P + T - 10A - Fio 2,5mm² | un | 70 | 135.29 | 173.09 | 12116.3
7.12 | Ponto de tomada para rede de lógica com Eletroduto (aparente ou embutido) de PVC, inclusive tomadas e conectores, cabo UTP cat. 6, eletrodutos rígidos, exclusive eletrocalhas. | un | 56 | 66.88 | 85.57 | 4791.92
8.0 | PINTURA |  |  |  |  | 8933.4
8.1 | Pintura com esmalte sintético em esquadrias de ferro, inclusive zarcao - duas demaos | m² | 45 | 17.89 | 22.89 | 1030.05
8.2 | Pintura com esmalte sintético em esquadrias de madeira - duas demaos | m² | 9.45 | 11.34 | 14.51 | 137.12
8.3 | Pintura epoxi, duas demaos | m² | 199.8 | 30.38 | 38.87 | 7766.23
9.0 | DIVERSOS |  |  |  |  | 179.61
9.1 | Limpeza final da obra | m² | 138.16 | 1.02 | 1.3 | 179.61
| T O T A L |  |  | (R$) |  | 86690.02
| B D I | Alíquota | 27.94% |  |  | 18931.6802
| M A T E R I A L + M Ã O - D E - O B R A |  |  |  |  | 67758.3398
| E N C A R G O S S O C I A I S |  |  |  |  | 87.31
| Á R E A C O N S T R U Í D A |  |  |  |  | 138.16
| P R E Ç O D A C O N S T R U Ç Ã O P O R m² |  |  | (R$/m²) |  | 627.4611
Após encerrado o prazo de validade dessa planilha, encaminhá-la a Divisão de Obras da Prefeitura Universitária para revisão de preços e quantitativos, sob pena de nulidade da mesma. Para maiores esclarecimentos, ligue (83) 3216-7267.

## EM_BRANCO
UNIVERSIDADE FEDERAL DA PARAÍBA |  |  |  |  | Carimbo:
PREFEITURA UNIVERSITÁRIA
DIVISÃO DE OBRAS
OBRA: REFORMA DO LABORATÓRIO DE BIOFÍSICA E GENÉTICA
LOCAL: CCEN – CAMPUS I
Item | D i s c r i m i n a ç ã o | Unidade | Quant. | Preço Unitário S/ BDI | Preço Unitário C/ BDI | Preço Total
1.0 | SERVIÇOS PRELIMINARES
1.1 | Placa de obra em chapa de aco galvanizado | m² | 2.4
1.2 | Engenheiro ou arquiteto auxiliar/junior - de obra | h | 33
1.3 | Mestre de obras | h | 132
2.0 | DEMOLIÇÕES
2.1 | Bota fora (container estacionário) | m³ | 7.18
2.2 | Transporte de material de qualquer natureza dmt > 10 km, com caminhaobasculante de 4,0 m3. | txkm | 172.32
2.3 | Demolicao de piso em Granilite | m³ | 138.16
3.0 | ALVENARIA DE VEDAÇÃO
3.1 | Alvenaria em tijolo ceramico furado 10x20x20cm, 1/2 vez, assentado emargamassa traco 1:2:8 (cimento, cal e areia), juntas 12mm | m² | 66.78
4.0 | REVESTIMENTO
4.1 | Chapisco traco 1:3 (cimento e areia grossa) espessura 0,5cm, preparo mecanico da argamassa | m² | 33.6
4.2 | Emboco paulista (massa unica) traco 1:2:8 (cimento, cal e areia media), espessura 1,5cm, preparo mecanico da argamassa | m² | 33.6
4.3 | Forro PVC - LAMBRI (100x6000 OU 200x6000)mm - fornecimento e montagem | m² | 138.16
5.0 | PAVIMENTAÇÃO
5.1 | Piso em granilite, marmorite ou granitina espessura 8 mm, incluso juntas de dilatacao plasticas | m² | 138.16
5.2 | Regularizacao de piso/base em argamassa traco 1:4 (cimento e areia), espessura 3,0cm, preparo manual | m² | 138.16
5.3 | Rodape me Granilite polido, com altura de 7cm | m | 64.8
6.0 | INSTALAÇÃO HIDROSSANITÁRIA
6.1 | Abertura/fechamento rasgo alvenaria para tubos, fechamento com argamassa traco 1:4 (cimento e areia) | m | 40
6.2 | Caixa sifonada em alvenaria (60x60x60cm) | un | 2
6.3 | Cuba aco inoxidavel 56,0x33,0x11,5 cm, com sifao em metal cromado 1.1/2x1.1/2", valvula em metal cromado tipo americana 3.1/2"x1.1/2" para pia - fornecimento e instalacao | un | 4
6.4 | Granito cinza andorinha para bancada e=3,0cm - polida de um lado | m | 100.59
6.5 | Torneira cromada tubo movel para bancada 1/2" ou 3/4" para pia de cozinha, padrao alto - fornecimento e instalacao | un | 4
6.6 | Ponto de água fria de 25 mm com rede | un | 4
6.7 | Ponto esgoto c/ rede | un | 4
7.0 | INSTALAÇÃO ELÉTRICA
7.1 | Aterramento, composto de haste de cobre, interligado com cordoalha | un | 6
7.2 | Cabo de cobre isolamento termoplastico 0,6/1kv 6mm2 anti-chama - fornecimento e instalacao | m | 20
7.3 | Caixa de passagem 50x50x60 fundo brita c/ tampa | un | 1
7.4 | Caixa para aterramento em alvenaria de 30x30x30cm, revestida internamente com argamassa de cimento e areia, sem lastro de concreto, com tampa de concreto e=5cm | un | 3
7.5 | Disjuntor termomagnetico monopolar padrao nema (americano) 10 a 30a 240v, fornecimento e instalacao | un | 20
7.6 | Luminaria tipo calha, de sobrepor, com reator de partida rapida e lampada fluorescente 2x40w, completa, fornecimento e instalacao | un | 18
7.7 | Disjuntor DR de 40 a 60 A | un | 2
7.8 | Quadro de distribuicao de energia em chapa de aco galvanizado, para 12disjuntores termomagneticos monopolares, com barramento trifasico e neutro - fornecimento e instalacao | un | 2
7.9 | Ponto de luz com rede embutida | un | 18
7.10 | Ponto de Tomada para Split, com rede embutida TRIFÁSICA 4mm², inclusive dreno | un | 4
7.11 | Ponto de Tomada 2P + T - 10A - Fio 2,5mm² | un | 70
7.12 | Ponto de tomada para rede de lógica com Eletroduto (aparente ou embutido) de PVC, inclusive tomadas e conectores, cabo UTP cat. 6, eletrodutos rígidos, exclusive eletrocalhas. | un | 56
8.0 | PINTURA
8.1 | Pintura com esmalte sintético em esquadrias de ferro, inclusive zarcao - duas demaos | m² | 45
8.2 | Pintura com esmalte sintético em esquadrias de madeira - duas demaos | m² | 9.45
8.3 | Pintura epoxi, duas demaos | m² | 199.8
9.0 | DIVERSOS
9.1 | Limpeza final da obra | m² | 138.16
| T O T A L |  |  | (R$) |  | 0

## CRONOGRAMA
CRONOGRAMA FÍSICO FINANCEIRO
UNIVERSIDADE FEDERAL DA PARAÍBA
OBRA: REFORMA DO LABORATÓRIO DE BIOFÍSICA E GENÉTICA
LOCAL: CCEN – CAMPUS I
Item | DISCRIMINAÇÃO |  | DIAS |  |  | TOTAL
|  |  | 30 | 60 | 180
|  | % | 40% | 30% | 30% | 100%
01.00 | SERVIÇOS PRELIMINARES | DIAS
|  | R$ | 2219.828 | 1664.871 | 1664.871 | 5549.57
|  | % | 100% |  |  | 100%
02.00 | DEMOLIÇÕES | DIAS
|  | R$ | 2000.07 | 0 | 0 | 2000.07
|  | % | 80% | 20% |  | 100%
03.00 | ALVENARIA DE VEDAÇÃO | DIAS
|  | R$ | 1632.104 | 408.026 | 0 | 2040.13
|  | % | 50% | 50% |  | 100%
04.00 | REVESTIMENTO | DIAS
|  | R$ | 3427.575 | 3427.575 | 0 | 6855.15
|  | % | 20% | 80% |  | 100%
05.00 | PAVIMENTAÇÃO | DIAS
|  | R$ | 2244.166 | 8976.664 | 0 | 11220.83
|  | % | 10% | 60% | 30% | 100%
06.00 | INSTALAÇÃO HIDRO-SANITÁRIA | DIAS
|  | R$ | 2638.701 | 15832.206 | 7916.103 | 26387.01
|  | % | 10% | 60% | 30% | 100%
07.00 | INSTALAÇÃO ELÉTRICA | DIAS
|  | R$ | 2352.425 | 14114.55 | 7057.275 | 23524.25
|  | % |  |  | 100% | 100%
08.00 | PINTURA | DIAS
|  | R$ | 0 | 0 | 8933.4 | 8933.4
|  | % |  |  | 100% | 100%
09.00 | DIVERSOS | DIAS
|  | R$ | 0 | 0 | 179.61 | 179.61
DESEMBOLSO |  | MENSAL | 16514.869 | 44423.892 | 25751.259 | 86690.02
|  | ACUMULADO | 16514.869 | 60938.761 | 86690.02
|  | PERCENTUAL | 19.05% | 70.3% | 100%