## PREÇO_BÁSICO
| UNIVERSIDADE FEDERAL DA PARAÍBA |  |  |  | Carimbo:
PREFEITURA UNIVERSITÁRIA
DIVISÃO DE OBRAS
OBRA: REDIMENSIONAMENTO DO ESTACIONAMENTO DO CCEN
LOCAL: CCEN - CAMPUS I - JOÃO PESSOA
Item | D i s c r i m i n a ç ã o | Und. | Quant. | Preço Unitário S/ BDI | Preço Unitário C/ BDI | Preço Total
1.0 | SERVIÇOS PRELIMINARES |  |  |  |  | 67719.33
1.1 | Barracao de obra em chapa de madeira compensada com banheiro, cobertura em fibrocimento 4 mm, incluso instalacoes hidro-sanitarias e eletricas | m² | 36.98 | 144.34 | 184.67 | 6829.1
1.2 | Locacao convencional de obra, através de gabarito de tabuas corridas pontaletadas, com reaproveitamento de 3 vezes. | m² | 7212.23 | 2.99 | 3.83 | 27622.84
1.3 | Placa de obra em chapa de aco galvanizado | m² | 2.4 | 155.82 | 199.36 | 478.46
1.4 | Tapume em tela alaranjada | m² | 900.9 | 10.85 | 13.88 | 12504.49
1.5 | Engenheiro ou arquiteto auxiliar/junior - de obra | h | 132 | 49.08 | 62.79 | 8288.28
1.6 | Mestre de obras | h | 528 | 17.76 | 22.72 | 11996.16
2.0 | DEMOLIÇÕES |  |  |  |  | 10825.244
2.1 | Carga mecanizada e remocao e entulho com transporte ate 1km | m³ | 226.33 | 5.11 | 6.54 | 1480.1982
2.2 | Demolicao de pavimentacao asfaltica, exclusive transporte do materialretirado | m³ | 209.45 | 16.33 | 20.89 | 4375.4105
2.3 | Demolicao de concreto simples | m³ | 6.45 | 94.21 | 120.53 | 777.4185
2.4 | Retirada de meio fio | m | 1042.84 | 3.14 | 4.02 | 4192.2168
3.0 | TRABALHOS EM TERRA |  |  |  |  | 47490.44
3.1 | Aterro mecanizado compactado com emprestimo de areia | m³ | 605.157 | 30.39 | 38.88 | 23528.5
3.2 | Colchao de areia para pavimentacao em paralelepipedo ou blocos de concreto intertravados | m³ | 344.925 | 54.3 | 69.47 | 23961.94
4.0 | DRENAGEM |  |  |  |  | 67287.18
4.1 | Assentamento de meio fio premoldado, incluindo escavacao | m | 1091.98 | 8.06 | 10.31 | 11258.31
4.2 | Meio-fio (guia) de concreto pre-moldado, dimensões 12x15x30x100cm (face superiorxface inferiorxalturaxcomprimento),rejuntado c/argamassa 1:4cimento:areia, incluindo escavação e reaterro. | m | 1091.98 | 25.13 | 32.15 | 35107.16
4.3 | Grelha de ferro fundido para canaleta larg = 30cm, fornecimento e assentamento | m | 76.67 | 189.02 | 241.83 | 18541.11
4.4 | Calha de concreto, 30x60 cm espessura de 8 cm, preparado em betoneira e cimentado liso executado com argamassa traco 1:4 (cimento e areia media nao peneirada), preparo manual | m | 76.67 | 24.27 | 31.05 | 2380.6
5.0 | ESTRUTURA EM CONCRETO ARMADO |  |  |  |  | 11629.7
5.1 | Forma tabuas madeira 3a p/ pecas concreto arm, reapr 2x, incl montagem e desmontagem. | m² | 4.016 | 34.61 | 44.28 | 177.83
5.2 | Armacao aco ca-50 diam.16,0 (5/8) à 25,0mm (1) - fornecimento/ corte(perda de 10%) / dobra / colocação. | kg | 118.65 | 5.55 | 7.1 | 842.42
5.3 | Concreto fck=15mpa (1:2,5:3) , incluido preparo mecanico, lancamento e adensamento. | m³ | 23.73 | 349.45 | 447.09 | 10609.45
6.0 | ALVENARIA |  |  |  |  | 605.81
6.1 | Alvenaria em tijolo ceramico furado 10x20x20cm, 1/2 vez, assentado em argamassa traco 1:2:8 (cimento, cal e areia), juntas 12mm | m² | 19.83 | 23.88 | 30.55 | 605.81
7.0 | PAVIMENTAÇÃO |  |  |  |  | 278764.99
7.1 | Piso cimentado e=1,5cm c/argamassa 1:3 cimento areia alisado colhersobre base existente. | m² | 194.5335 | 16.16 | 20.68 | 4022.95
7.2 | Piso intertravado tipo tijolinho ou blokret (19,9x10x4)cm | m² | 5582.3565 | 37.14 | 47.52 | 265273.58
7.3 | Piso (calcada) em concreto 12mpa traco 1:3:5 (cimento/areia/brita) preparo mecanico, espessura 7cm, com junta de dilatacao em madeira | m² | 285.8835 | 25.89 | 33.12 | 9468.46
8.0 | REVESTIMENTO |  |  |  |  | 1337.84
8.1 | Revestimento em granilite espessura 8 mm | m² | 15.3 | 45.41 | 58.1 | 888.93
8.2 | Emboco cimento areia 1:4 esp=1,5cm incl chapisco 1:3 e=9mm | m² | 10.43 | 15.11 | 19.33 | 201.61
8.3 | Revestimento com tijoletes de litoceramica (Casquilho), fixados com argamassa colante pre-fabricada, rejuntamento com cimento marrom, incluso limpeza | m² | 10.43 | 18.53 | 23.71 | 247.3
9.0 | PINTURA |  |  |  |  | 1218.95
9.1 | Pintura com tinta a base de borracha clorada, 2 demaos | m² | 44.22 | 19.21 | 24.58 | 1086.93
9.2 | Pintura acrilica para sinalização horizontal em piso | m² | 5.78 | 17.85 | 22.84 | 132.02
10.0 | DIVERSOS |  |  |  |  | 29838.45
10.1 | Limpeza final da obra | m² | 7212.23 | 1.02 | 1.3 | 9375.9
10.2 | Relocação de caixa de ar condicionado | und | 1 | 57.75 | 73.89 | 73.89
10.3 | Placas de sinalização | und | 34 | 26.37 | 33.74 | 1147.16
10.4 | Taxões com faixa refletiva | und | 18 | 28.64 | 36.64 | 659.52
10.5 | Plantio de grama batatais em placas | m² | 1510.73 | 9.61 | 12.3 | 18581.98
| T O T A L |  |  | (R$) |  | 516717.934
| B D I | Alíquota | 27.94% |  |  | 112842.7316
| M A T E R I A L + M Ã O - D E - O B R A |  |  |  |  | 403875.2024
| E N C A R G O S S O C I A I S |  |  |  |  | 87.31
| Á R E A C O N S T R U Í D A |  |  |  |  | 7212.23
| P R E Ç O D A C O N S T R U Ç Ã O P O R m² |  |  | (R$/m²) |  | 71.6447
Após encerrado o prazo de validade dessa planilha, encaminhá-la a Divisão de Obras da Prefeitura Universitária para revisão de preços e quantitativos, sob pena de nulidade da mesma. Para maiores esclarecimentos, ligue (83) 3216-7267.

## EM_BRANCO
UNIVERSIDADE FEDERAL DA PARAÍBA |  |  |  |  | Carimbo:
PREFEITURA UNIVERSITÁRIA
DIVISÃO DE OBRAS
OBRA: REDIMENSIONAMENTO DO ESTACIONAMENTO DO CCEN
LOCAL: CCEN - CAMPUS I - JOÃO PESSOA
Item | D i s c r i m i n a ç ã o | Und. | Quant. | Preço Unitário S/ BDI | Preço Unitário C/ BDI | Preço Total
1.0 | SERVIÇOS PRELIMINARES
1.1 | Barracao de obra em chapa de madeira compensada com banheiro, cobertura em fibrocimento 4 mm, incluso instalacoes hidro-sanitarias e eletricas | m² | 36.98
1.2 | Locacao convencional de obra, através de gabarito de tabuas corridas pontaletadas, com reaproveitamento de 3 vezes. | m² | 7212.23
1.3 | Placa de obra em chapa de aco galvanizado | m² | 2.4
1.4 | Tapume em tela alaranjada | m² | 900.9
1.5 | Engenheiro ou arquiteto auxiliar/junior - de obra | h | 132
1.6 | Mestre de obras | h | 528
2.0 | DEMOLIÇÕES
2.1 | Carga mecanizada e remocao e entulho com transporte ate 1km | m³ | 226.33
2.2 | Demolicao de pavimentacao asfaltica, exclusive transporte do materialretirado | m³ | 209.45
2.3 | Demolicao de concreto simples | m³ | 6.45
2.4 | Retirada de meio fio | m | 1042.84
3.0 | TRABALHOS EM TERRA
3.1 | Aterro mecanizado compactado com emprestimo de areia | m³ | 605.157
3.2 | Colchao de areia para pavimentacao em paralelepipedo ou blocos de concreto intertravados | m³ | 344.925
4.0 | DRENAGEM
4.1 | Assentamento de meio fio premoldado, incluindo escavacao | m | 1091.98
4.2 | Meio-fio (guia) de concreto pre-moldado, dimensões 12x15x30x100cm (face superiorxface inferiorxalturaxcomprimento),rejuntado c/argamassa 1:4cimento:areia, incluindo escavação e reaterro. | m | 1091.98
4.3 | Grelha de ferro fundido para canaleta larg = 30cm, fornecimento e assentamento | m | 76.67
4.4 | Calha de concreto, 30x60 cm espessura de 8 cm, preparado em betoneira e cimentado liso executado com argamassa traco 1:4 (cimento e areia media nao peneirada), preparo manual | m | 76.67
5.0 | ESTRUTURA EM CONCRETO ARMADO
5.1 | Forma tabuas madeira 3a p/ pecas concreto arm, reapr 2x, incl montagem e desmontagem. | m² | 4.016
5.2 | Armacao aco ca-50 diam.16,0 (5/8) à 25,0mm (1) - fornecimento/ corte(perda de 10%) / dobra / colocação. | kg | 118.65
5.3 | Concreto fck=15mpa (1:2,5:3) , incluido preparo mecanico, lancamento e adensamento. | m³ | 23.73
6.0 | ALVENARIA
6.1 | Alvenaria em tijolo ceramico furado 10x20x20cm, 1/2 vez, assentado em argamassa traco 1:2:8 (cimento, cal e areia), juntas 12mm | m² | 19.83
7.0 | PAVIMENTAÇÃO
7.1 | Piso cimentado e=1,5cm c/argamassa 1:3 cimento areia alisado colhersobre base existente. | m² | 194.5335
7.2 | Piso intertravado tipo tijolinho ou blokret (19,9x10x4)cm | m² | 5582.3565
7.3 | Piso (calcada) em concreto 12mpa traco 1:3:5 (cimento/areia/brita) preparo mecanico, espessura 7cm, com junta de dilatacao em madeira | m² | 285.8835
8.0 | REVESTIMENTO
8.1 | Revestimento em granilite espessura 8 mm | m² | 15.3
8.2 | Emboco cimento areia 1:4 esp=1,5cm incl chapisco 1:3 e=9mm | m² | 10.43
8.3 | Revestimento com tijoletes de litoceramica (Casquilho), fixados com argamassa colante pre-fabricada, rejuntamento com cimento marrom, incluso limpeza | m² | 10.43
9.0 | PINTURA
9.1 | Pintura com tinta a base de borracha clorada, 2 demaos | m² | 44.22
9.2 | Pintura acrilica para sinalização horizontal em piso | m² | 5.78
10.0 | DIVERSOS
10.1 | Limpeza final da obra | m² | 7212.23
10.2 | Relocação de caixa de ar condicionado | und | 1
10.3 | Placas de sinalização | und | 34
10.4 | Taxões com faixa refletiva | und | 18
10.5 | Plantio de grama batatais em placas | m² | 1510.73
| T O T A L |  |  | (R$)

## CRONOGRAMA
CRONOGRAMA FÍSICO FINANCEIRO
UNIVERSIDADE FEDERAL DA PARAÍBA - PREFEITURA UNIVERSITÁRIA
OBRA: REDIMENSIONAMENTO DO ESTACIONAMENTO DO CCEN
LOCAL: CCEN - CAMPUS I - JOÃO PESSOA
Item | DISCRIMINAÇÃO |  | DIAS |  |  |  | TOTAL
|  |  | 30 | 60 | 90 | 120
|  | % | 85% | 5% | 5% | 5% | 100%
01.00 | SERVIÇOS PRELIMINARES | DIAS
|  | R$ | 57561.4305 | 3385.9665 | 3385.9665 | 3385.9665 | 67719.33
|  | % | 100% |  |  |  | 100%
02.00 | DEMOLIÇÕES | DIAS
|  | R$ | 10825.244 | 0 | 0 | 0 | 10825.244
|  | % | 35% | 35% | 20% | 10% | 100%
03.00 | TRABALHOS EM TERRA | DIAS
|  | R$ | 16621.654 | 16621.654 | 9498.088 | 4749.044 | 47490.44
|  | % | 30% | 30% | 35% | 5% | 100%
04.00 | DRENAGEM | DIAS
|  | R$ | 20186.154 | 20186.154 | 23550.513 | 3364.359 | 67287.18
|  | % |  |  | 60% | 40% | 100%
05.00 | ESTRUTURA | DIAS
|  | R$ | 0 | 0 | 6977.82 | 4651.88 | 11629.7
|  | % |  |  | 100% |  | 100%
06.00 | ALVENARIA DE VEDAÇÃO | DIAS
|  | R$ | 0 | 0 | 605.81 | 0 | 605.81
|  | % | 15% | 40% | 40% | 5% | 100%
07.00 | PAVIMENTAÇÃO | DIAS
|  | R$ | 41814.7485 | 111505.996 | 111505.996 | 13938.2495 | 278764.99
|  | % |  |  | 30% | 70% | 100%
08.00 | REVESTIMENTO | DIAS
|  | R$ | 0 | 0 | 401.352 | 936.488 | 1337.84
|  | % |  |  |  | 100% | 100%
09.00 | PINTURA | DIAS
|  | R$ | 0 | 0 | 0 | 1218.95 | 1218.95
|  | % |  |  | 30% | 70% | 100%
10.00 | DIVERSOS | DIAS
|  | R$ | 0 | 0 | 8951.535 | 20886.915 | 29838.45
DESEMBOLSO |  | MENSAL | 147009.231 | 151699.7705 | 164877.0805 | 53131.852 | 516717.934
|  | ACUMULADO | 147009.231 | 298709.0015 | 463586.082 | 516717.934
|  | PERCENTUAL | 28.45% | 57.81% | 89.72% | 100%