## PRECO_BASICO
| UNIVERSIDADE FEDERAL DA PARAÍBA |  |  |  | Carimbo:
PREFEITURA UNIVERSITÁRIA
DIVISÃO DE OBRAS
OBRA: POSTO DE POLICIA, PARADA DE ÔNIBUS E BICICLETÁRIO
SUB-LOTE 2: CONTRUÇÃO DA PARADA DE ÔNIBUS E DO BICICLETÁRIO
LOCAL: CCJ - SANTA RITA
Item | D i s c r i m i n a ç ã o | Unidade | Quant. | Preço Unitário S/ BDI | Preço Unitário | Preço Total
1.0 | SERVIÇOS PRELIMINARES |  |  |  |  | 16347.12
1.1 | Locacao convencional de obra, através de gabarito de tabuas corridas pontaletadas, com reaproveitamento de 3 vezes. | m² | 54 | 2.99 | 3.83 | 206.82
1.2 | Engenheiro ou arquiteto auxiliar/junior - de obra | h | 66 | 49.08 | 62.79 | 4144.14
1.3 | Mestre de obras | h | 528 | 17.76 | 22.72 | 11996.16
2.0 | TRABALHOS EM TERRA |  |  |  |  | 1924.81
2.1 | Aterro apiloado(manual) em camadas de 20 cm com material de empréstimo. | m³ | 13.18 | 74.16 | 94.88 | 1250.52
2.2 | Escavacao manual de vala em material de 1a categoria ate 1,5m excluindo esgotamento / escoramento | m³ | 13.28 | 22.35 | 28.59 | 379.68
2.3 | Reaterro manual de valas (aterro do caixão s/ empréstimo) | m³ | 12.02 | 19.16 | 24.51 | 294.61
3.0 | FUNDAÇÕES |  |  |  |  | 4514.47
3.1 | Alvenaria em pedra rachao ou pedra de mao, assentada com argamassa traco 1:6 (cimento e areia) | m³ | 6.25 | 263.81 | 337.52 | 2109.5
3.2 | Alvenaria embasamento tijolo ceramico furado 10x20x20 cm | m² | 6.35 | 47.89 | 61.27 | 389.06
3.3 | Concreto fck=25mpa, virado em betoneira, sem lancamento - Fundações | m³ | 4.84 | 325.55 | 416.51 | 2015.91
4.0 | ESTRUTURA EM CONCRETO ARMADO |  |  |  |  | 7266.37
4.1 | Armacao aco ca-50 diam.16,0 (5/8) à 25,0mm (1) - fornecimento/ corte(perda de 10%) / dobra / colocação. | kg | 249.2 | 5.55 | 7.1 | 1769.32
4.2 | Armacao de aco ca-60 diam. 3,4 a 6,0mm.- fornecimento / corte (c/perdade 10%) / dobra / colocação. | kg | 26.23 | 6.68 | 8.55 | 224.27
4.3 | Concreto fck=25mpa, virado em betoneira, sem lancamento - Bancos, Pórtico e Radier | m³ | 2.1 | 325.55 | 416.51 | 874.67
4.4 | Concreto fck=25mpa usinado, inclusive lancamento e adensamento - p/ piso da passarela c/ junta de dilatação de madeira a cada 2 m e pigmentação na cor cinza claro | m³ | 3 | 476.26 | 609.33 | 1827.99
4.5 | Estrutura metálica para coberta de passarela | un | 3 | 418.4 | 535.3 | 1605.9
4.6 | Forma de ferro para confecção de pórticos | kg | 3.84 | 5.55 | 7.1 | 27.26
4.7 | Forma para estruturas de concreto (pilar, viga e laje) em chapa de madeira compensada plastificada, de 1,10 x 2,20, espessura = 12 mm, 03 utilizacoes. (fabricacao, montagem e desmontagem - exclusive escoramento) | m² | 3.6 | 21.67 | 27.72 | 99.79
4.8 | Lancamento/aplicacao manual de concreto em estruturas | m³ | 6.94 | 94.29 | 120.63 | 837.17
5.0 | COBERTA E DRENAGEM |  |  |  |  | 4163.28
5.1 | Cobertura em telha forro tipo sanduiche. A telha superior em poliuretano com filme PVC. | m² | 52.8 | 61.63 | 78.85 | 4163.28
6.0 | INSTALAÇÃO ELÉTRICA |  |  |  |  | 799.32
6.1 | Cabo de cobre isolado pvc 450/750v 4mm2 resistente a chama - fornecimento e instalacao | m | 12 | 3.27 | 4.18 | 50.16
6.2 | Disjuntor termomagnetico monopolar padrao nema (americano) 10 a 30a 240v, fornecimento e instalacao | un | 0.48 | 10.07 | 12.88 | 6.18
6.3 | Haste de terra cantoneira galvanizada l=2,00m com conexoes | un | 0.48 | 43.15 | 55.21 | 26.5
6.4 | Luminaria tipo calha, de sobrepor, com reator de partida rapida e lampada fluorescente 1x40w, completa, fornecimento e instalacao | un | 3 | 47.73 | 61.07 | 183.21
6.5 | Quadro de distribuicao de energia em chapa de aco galvanizado, para 12disjuntores termomagneticos monopolares, com barramento trifasico e neutro - fornecimento e instalacao | un | 0.48 | 143.86 | 184.05 | 88.34
6.6 | Ponto de luz com rede embutida | un | 3 | 115.92 | 148.31 | 444.93
7.0 | PINTURA |  |  |  |  | 158.34
7.1 | Pintura com tinta esmalte automotiva | m² | 11.72 | 10.56 | 13.51 | 158.34
8.0 | DIVERSOS |  |  |  |  | 3450
8.1 | Limpeza final da obra | m² | 30 | 1.02 | 1.3 | 39
8.2 | Estrutura de tubo galvanizado para biclicletário | un | 3 | 888.7 | 1137 | 3411
| T O T A L |  |  | (R$) |  | 38623.71
| B D I | Alíquota | 27.94% |  |  | 8434.7855
| M A T E R I A L + M Ã O - D E - O B R A |  |  |  |  | 30188.9245
| E N C A R G O S S O C I A I S |  |  |  |  | 87.31
| Á R E A C O N S T R U Í D A |  |  |  |  | 52.8
| P R E Ç O D A C O N S T R U Ç Ã O P O R m² |  |  | (R$/m²) |  | 731.5097
Após encerrado o prazo de validade dessa planilha, encaminhá-la a Divisão de Obras da Prefeitura Universitária para revisão de preços e quantitativos, sob pena de nulidade da mesma. Para maiores esclarecimentos, ligue (83) 3216-7267.

## EM_BRANCO
| UNIVERSIDADE FEDERAL DA PARAÍBA |  |  |  | Carimbo:
PREFEITURA UNIVERSITÁRIA
DIVISÃO DE OBRAS
OBRA: POSTO DE POLICIA, PARADA DE ÔNIBUS E BICICLETÁRIO
SUB-LOTE 2: CONTRUÇÃO DA PARADA DE ÔNIBUS E DO BICICLETÁRIO
LOCAL: CCJ - SANTA RITA
Item | D i s c r i m i n a ç ã o | Unidade | Quant. | Preço Unitário S/ BDI | Preço Unitário | Preço Total
1.0 | SERVIÇOS PRELIMINARES
1.1 | Locacao convencional de obra, através de gabarito de tabuas corridas pontaletadas, com reaproveitamento de 3 vezes. | m² | 54
1.2 | Engenheiro ou arquiteto auxiliar/junior - de obra | h | 66
1.3 | Mestre de obras | h | 528
2.0 | TRABALHOS EM TERRA
2.1 | Aterro apiloado(manual) em camadas de 20 cm com material de empréstimo. | m³ | 13.18
2.2 | Escavacao manual de vala em material de 1a categoria ate 1,5m excluindo esgotamento / escoramento | m³ | 13.28
2.3 | Reaterro manual de valas (aterro do caixão s/ empréstimo) | m³ | 12.02
3.0 | FUNDAÇÕES
3.1 | Alvenaria em pedra rachao ou pedra de mao, assentada com argamassa traco 1:6 (cimento e areia) | m³ | 6.25
3.2 | Alvenaria embasamento tijolo ceramico furado 10x20x20 cm | m² | 6.35
3.3 | Concreto fck=25mpa, virado em betoneira, sem lancamento - Fundações | m³ | 4.84
4.0 | ESTRUTURA EM CONCRETO ARMADO
4.1 | Armacao aco ca-50 diam.16,0 (5/8) à 25,0mm (1) - fornecimento/ corte(perda de 10%) / dobra / colocação. | kg | 249.2
4.2 | Armacao de aco ca-60 diam. 3,4 a 6,0mm.- fornecimento / corte (c/perdade 10%) / dobra / colocação. | kg | 26.23
4.3 | Concreto fck=25mpa, virado em betoneira, sem lancamento - Bancos, Pórtico e Radier | m³ | 2.1
4.4 | Concreto fck=25mpa usinado, inclusive lancamento e adensamento - p/ piso da passarela c/ junta de dilatação de madeira a cada 2 m e pigmentação na cor cinza claro | m³ | 3
4.5 | Estrutura metálica para coberta de passarela | un | 3
4.6 | Forma de ferro para confecção de pórticos | kg | 3.84
4.7 | Forma para estruturas de concreto (pilar, viga e laje) em chapa de madeira compensada plastificada, de 1,10 x 2,20, espessura = 12 mm, 03 utilizacoes. (fabricacao, montagem e desmontagem - exclusive escoramento) | m² | 3.6
4.8 | Lancamento/aplicacao manual de concreto em estruturas | m³ | 6.94
5.0 | COBERTA E DRENAGEM
5.1 | Cobertura em telha forro tipo sanduiche. A telha superior em poliuretano com filme PVC. | m² | 52.8
6.0 | INSTALAÇÃO ELÉTRICA
6.1 | Cabo de cobre isolado pvc 450/750v 4mm2 resistente a chama - fornecimento e instalacao | m | 12
6.2 | Disjuntor termomagnetico monopolar padrao nema (americano) 10 a 30a 240v, fornecimento e instalacao | un | 0.48
6.3 | Haste de terra cantoneira galvanizada l=2,00m com conexoes | un | 0.48
6.4 | Luminaria tipo calha, de sobrepor, com reator de partida rapida e lampada fluorescente 1x40w, completa, fornecimento e instalacao | un | 3
6.5 | Quadro de distribuicao de energia em chapa de aco galvanizado, para 12disjuntores termomagneticos monopolares, com barramento trifasico e neutro - fornecimento e instalacao | un | 0.48
6.6 | Ponto de luz com rede embutida | un | 3
7.0 | PINTURA
7.1 | Pintura com tinta esmalte automotiva | m² | 11.72
8.0 | DIVERSOS
8.1 | Limpeza final da obra | m² | 30
8.2 | Estrutura de tubo galvanizado para biclicletário | un | 3
| T O T A L |  |  | (R$)

## CRONOGRAMA
CRONOGRAMA FÍSICO FINANCEIRO
UNIVERSIDADE FEDERAL DA PARAÍBA - PREFEITURA UNIVERSITÁRIA
OBRA: POSTO DE POLICIA, PARADA DE ÔNIBUS E BICICLETÁRIO
SUB-LOTE 2: CONTRUÇÃO DA PARADA DE ÔNIBUS E DO BICICLETÁRIO
LOCAL: CCJ - SANTA RITA
Item | DISCRIMINAÇÃO |  | DIAS |  |  | TOTAL
|  |  | 30 | 60 | 90
|  | % | 30% | 40% | 30% | 100%
01.00 | SERVIÇOS PRELIMINARES | DIAS
|  | R$ | 4904.136 | 6538.848 | 4904.136 | 16347.12
| TRABALHOS EM TERRA | % | 30% | 40% | 30% | 100%
02.00 |  | DIAS
|  | R$ | 577.443 | 769.924 | 577.443 | 1924.81
| FUNDAÇÕES | % | 30% | 40% | 30% | 100%
03.00 |  | DIAS
|  | R$ | 1354.341 | 1805.788 | 1354.341 | 4514.47
| ESTRUTURA EM CONCRETO ARMADO | % | 30% | 40% | 30% | 100%
04.00 |  | DIAS
|  | R$ | 2179.911 | 2906.548 | 2179.911 | 7266.37
| COBERTA E DRENAGEM | % | 30% | 40% | 30% | 100%
05.00 |  | DIAS
|  | R$ | 1248.984 | 1665.312 | 1248.984 | 4163.28
| INSTALAÇÃO ELÉTRICA | % | 30% | 40% | 30% | 100%
06.00 |  | DIAS
|  | R$ | 239.796 | 319.728 | 239.796 | 799.32
| PINTURA | % | 30% | 40% | 30% | 100%
07.00 |  | DIAS
|  | R$ | 47.502 | 63.336 | 47.502 | 158.34
| DIVERSOS | % | 30% | 40% | 30% | 100%
08.00 |  | DIAS
|  | R$ | 1035 | 1380 | 1035 | 3450
|  | MENSAL | 11587.113 | 15449.484 | 11587.113 | 38623.71
DESEMBOLSO |  | ACUMULADO | 11587.113 | 27036.597 | 38623.71
|  | PERCENTUAL | 30% | 70% | 100%