## PRECO_BASICO
| UNIVERSIDADE FEDERAL DA PARAÍBA |  |  |  | Carimbo:
PREFEITURA UNIVERSITÁRIA
DIVISÃO DE OBRAS
OBRA: POSTO DE POLICIA, PARADA DE ÔNIBUS E BICICLETÁRIO
SUB-LOTE 1: POSTO DE POLICIA
LOCAL: CCJ - SANTA RITA
Item | D i s c r i m i n a ç ã o | Unidade | Quant. | Preço Unitário S/ BDI | Preço Unitário | Preço Total
1.0 | SERVIÇOS PRELIMINARES |  |  |  |  | 12646.09
1.1 | Abrigo provisório em alvenaria para alojamento e depósito | m² | 20 | 219.01 | 280.2 | 5604
1.2 | Locacao convencional de obra, através de gabarito de tabuas corridas pontaletadas, sem reaproveitamento | m² | 117.5 | 5.47 | 7 | 822.5
1.3 | Placa de obra em chapa de aco galvanizado | m² | 2 | 155.82 | 199.36 | 398.72
1.4 | Engenheiro ou arquiteto auxiliar/junior - de obra | h | 33 | 49.08 | 62.79 | 2072.07
1.5 | Mestre de obras | h | 165 | 17.76 | 22.72 | 3748.8
2.0 | DEMOLIÇÕES |  |  |  |  | 62.53
2.1 | Demolicao de cerca de arame farpado e mouroes de concreto s/ remocao | m | 13.5 | 0.95 | 1.22 | 16.47
2.2 | Carga manual de material a granel (2 serventes) em caminhao basculante c/ cacamba de 4,0m3 incluindo descarga mecânica | m³ | 1.08 | 16.83 | 21.53 | 23.25
2.3 | Transporte de material de qualquer natureza dmt > 10 km, com caminhaobasculante de 4,0 m3. | txkm | 25.92 | 0.69 | 0.88 | 22.81
3.0 | TRABALHOS EM TERRA |  |  |  |  | 2167.09
3.1 | Aterro apiloado(manual) em camadas de 20 cm com material de empréstimo. | m³ | 12.47 | 74.16 | 94.88 | 1183.15
3.2 | Escavacao manual de vala em material de 1a categoria ate 1,5m excluindo esgotamento / escoramento | m³ | 18.53 | 22.35 | 28.59 | 529.77
3.3 | Reaterro manual de valas | m³ | 18.53 | 19.16 | 24.51 | 454.17
4.0 | FUNDAÇÕES |  |  |  |  | 7368.33
4.1 | Alvenaria em pedra rachao ou pedra de mao, assentada com argamassa traco 1:6 (cimento e areia) | m³ | 18.53 | 263.81 | 337.52 | 6254.25
4.2 | Alvenaria embasamento tijolo ceramico furado 10x20x20 cm | m³ | 3.4 | 256.11 | 327.67 | 1114.08
5.0 | ESTRUTURA EM CONCRETO ARMADO |  |  |  |  | 21473.89
5.1 | Algeroz de Concreto armado - (Rufo) | m | 22.3 | 20.75 | 26.55 | 592.07
5.2 | Armacao aco ca-50 diam.16,0 (5/8) à 25,0mm (1) - fornecimento/ corte(perda de 10%) / dobra / colocação. | kg | 724 | 5.55 | 7.1 | 5140.4
5.3 | Armacao de aco ca-60 diam. 3,4 a 6,0mm.- fornecimento / corte (c/perdade 10%) / dobra / colocação. | kg | 215 | 6.68 | 8.55 | 1838.25
5.4 | Concreto fck=25mpa, virado em betoneira, sem lancamento | m³ | 20.22 | 325.55 | 416.51 | 8421.83
5.5 | Laje pré-moldada para forro, vão até 4,5m, inclusive capeamento e escoramento | m² | 70.8 | 60.51 | 77.42 | 5481.34
6.0 | ALVENARIA DE VEDAÇÃO |  |  |  |  | 4240.34
6.1 | Alvenaria em tijolo ceramico furado 10x20x20cm, 1/2 vez, assentado emargamassa traco 1:2:8 (cimento, cal e areia), juntas 12mm | m² | 138.8 | 23.88 | 30.55 | 4240.34
7.0 | COBERTA E DRENAGEM |  |  |  |  | 8392.55
7.1 | Calha de concreto | m | 12.7 | 74.94 | 95.88 | 1217.68
7.2 | Cobertura com telha de fibrocimento ondulada, espessura 6 mm, com cumeeira universal, inclusas juntas de dilatacao e acessorios de fixacao,excluindo madeiramento | m² | 70.8 | 39.43 | 50.45 | 3571.86
7.3 | Estrutura em madeira aparelhada, para telha ondulada de fibrocimento,aluminio ou plastica, apoiada em laje ou parede | m² | 70.8 | 39.78 | 50.89 | 3603.01
8.0 | REVESTIMENTO |  |  |  |  | 21464.34
8.1 | Chapisco traco 1:3 (cimento e areia grossa) espessura 0,5cm, preparo mecanico da argamassa | m² | 277.6 | 3.09 | 3.95 | 1096.52
8.2 | Emboco paulista (massa unica) traco 1:2:8 (cimento, cal e areia media), espessura 1,5cm, preparo mecanico da argamassa | m² | 112.1 | 11.27 | 14.42 | 1616.48
8.3 | Emboco traco 1:2:8 (cimento, cal e areia media), espessura 2,0cm, preparo mecanico da argamassa | m² | 165.5 | 14.03 | 17.95 | 2970.73
8.4 | Forro de gesso em placas 60x60cm, espessura 1,2cm, inclusive fixacao com arame | m² | 70.8 | 15.16 | 19.4 | 1373.52
8.5 | Revestimento em cerâmica vitrificada 10 x10 | m² | 112.1 | 100.45 | 128.52 | 14407.09
9.0 | PAVIMENTAÇÃO |  |  |  |  | 10855.55
9.1 | Calçada de contorno com 0,80 m de largura | m² | 28 | 25.89 | 33.12 | 927.36
9.2 | Laje de impermeabilização com 0,08m de espessura - 1:4:8 | m³ | 5.66 | 543.53 | 695.39 | 3935.91
9.3 | Piso em granilite, marmorite ou granitina espessura 8 mm, incluso juntas de dilatacao plasticas | m² | 70.8 | 45.41 | 58.1 | 4113.48
9.4 | Regularizacao de piso/base em argamassa traco 1:3 (cimento e areia grossa sem peneirar), espessura 3,0cm, preparo mecanico | m² | 70.8 | 13.33 | 17.05 | 1207.14
9.5 | Rodapé em granilite polido, com 7cm | m | 43 | 12.21 | 15.62 | 671.66
10.0 | ESQUADRIAS |  |  |  |  | 9941.07
10.1 | Grade de ferro em barra chata 3/16" | m² | 9.09 | 225.87 | 288.98 | 2626.83
10.2 | Janela de alumínio tipo de correr com ferragens e contramarco e vidro liso incolor | m² | 7.2 | 416.75 | 533.19 | 3838.97
10.3 | Porta de madeira almofadada (0,80x2,10)m c/ forra e ferragens - apenas para substituição ou reforma | un | 4 | 517.02 | 661.48 | 2645.92
10.4 | Porta em madeira de lei, tipo ficha, 0.80 x 2.10 m - sem batentes, com ferragens | un | 1 | 648.23 | 829.35 | 829.35
11.0 | INSTALAÇÃO HIDRO-SANITÁRIA |  |  |  |  | 5753.66
11.1 | Balcão em aço inox com 1,50 m c/ uma cuba simples | un | 1 | 157.77 | 201.85 | 201.85
11.2 | Caixa de gordura de (50 x 50 x 65)cm - com lastro de concreto e=10cm e tampa de concreto e=5cm | un | 2 | 139.94 | 179.04 | 358.08
11.3 | Caixa sifonada em alvenaria de (60 x 60 x 60) cm | un | 2 | 91.09 | 116.54 | 233.08
11.4 | Ducha higienica manual c/ registro 1/2" | un | 2 | 61.49 | 78.67 | 157.34
11.5 | Lavatório de louça sem coluna c/ ferragem | un | 2 | 119.63 | 153.05 | 306.1
11.6 | Ponto sanitário com rede | un | 9 | 182.62 | 233.64 | 2102.76
11.7 | Ponto de água fria de 25 mm com rede | un | 9 | 69.98 | 89.53 | 805.77
11.8 | Ralo sifonado de pvc 100x100mm simples - fornecimento e instalacao | un | 2 | 12.75 | 16.31 | 32.62
11.9 | Registro gaveta 3/4" com canopla acabamento cromado simples - fornecimento e instalacao | un | 3 | 44.29 | 56.66 | 169.98
11.10 | Reservatorio de fibrocimento 500l com acessorios | un | 1 | 356.9 | 456.62 | 456.62
11.11 | Saboneteira de louca branca 7,5x15cm - fornecimento e instalacao | un | 2 | 29.46 | 37.69 | 75.38
11.12 | Torneira para lavatório | un | 2 | 62.48 | 79.94 | 159.88
11.13 | Torneira de boia real 1 com balao plastico - fornecimento e instalacao | un | 1 | 50.71 | 64.88 | 64.88
11.14 | Vaso sanitario com caixa de descarga acoplada - louca branca | un | 2 | 245.94 | 314.66 | 629.32
12.0 | INSTALAÇÃO ELÉTRICA |  |  |  |  | 5384.92
12.1 | Caixa de inspeção (para energia) em alvenaria de 50x50x50cm, revestido internamente com argamassa de cimento e areia, sem lastro de concreto, com tampa de concreto e=5cm | un | 2 | 139.94 | 179.04 | 358.08
12.2 | Caixa para aterramento em alvenaria de 30x30x30cm, revestido internamente com argamassa de cimento e areia, sem lastro de concreto, com tampa de concreto e=5cm | un | 3 | 87.3 | 111.69 | 335.07
12.3 | Cabo de cobre isolamento termoplastico 0,6/1kv 10mm2 anti-chama - fornecimento e instalacao | m | 50 | 6.8 | 8.7 | 435
12.4 | Quadro de distibuição monofásico interno | un | 1 | 213.19 | 272.76 | 272.76
12.5 | Disjuntor termomagnetico monopolar padrao nema (americano) 10 a 30a 240v, fornecimento e instalacao | un | 4 | 10.07 | 12.88 | 51.52
12.6 | Luminaria tipo calha, de sobrepor, com reator de partida rapida e lampada fluorescente 1x40w, completa, fornecimento e instalacao | un | 3 | 47.73 | 61.07 | 183.21
12.7 | Luminaria tipo calha, de sobrepor, com reator de partida rapida e lampada fluorescente 2x40w, completa, fornecimento e instalacao | un | 6 | 66.9 | 85.59 | 513.54
12.8 | Luminária tipo Tartaruga com lâmpada eletrônica com reator integrado | un | 4 | 16.46 | 21.06 | 84.24
12.9 | Ponto de luz com rede embutida | un | 9 | 115.92 | 148.31 | 1334.79
12.10 | Ponto de Tomada para Split, com rede embutida TRIFÁSICA 4mm², inclusive dreno | un | 1 | 112.38 | 143.78 | 143.78
12.11 | Ponto de Tomada 2P + T - 10A - Fio 4,0mm² | un | 8 | 155.09 | 198.42 | 1587.36
12.12 | Ponto de tomada para lógica com Eletroduto de PVC rigido, sem fiação, embutido | un | 1 | 66.88 | 85.57 | 85.57
13.0 | PINTURA |  |  |  |  | 3435.17
13.1 | Emassamento com massa acrilica, duas demaos | m² | 165.5 | 8.11 | 10.38 | 1717.89
13.2 | Pintura acrílica em paredes internas 2 demãos - sem massa | m² | 165.5 | 6.96 | 8.9 | 1472.95
13.3 | Pintura com esmalte sintético em esquadrias de madeira - 2 demãos c/ fundo branco fosco | m² | 23.63 | 8.08 | 10.34 | 244.33
14.0 | DIVERSOS |  |  |  |  | 3479.99
14.1 | Impermeabilizacao de superficie com manta asfaltica protegida com filme de aluminio gofrado (de espessura 0,8mm), inclusa aplicacao de emulsao asfaltica, e=3mm. | m² | 49.3 | 46.57 | 59.58 | 2937.29
14.2 | Limpeza final da obra | m² | 70.8 | 1.02 | 1.3 | 92.04
14.3 | Limpeza manual do terreno (c/ raspagem superficial) | m² | 222 | 1.59 | 2.03 | 450.66
| T O T A L |  |  | (R$) | 116665.52
| B D I | Alíquota | 27.94% |  |  | 25477.8383
| M A T E R I A L + M Ã O - D E - O B R A |  |  |  |  | 91187.6817
| E N C A R G O S S O C I A I S |  |  |  |  | 87.31
| Á R E A C O N S T R U Í D A |  |  |  |  | 70.8
| P R E Ç O D A C O N S T R U Ç Ã O P O R m² |  |  | (R$/m²) |  | 1647.8181
Após encerrado o prazo de validade dessa planilha, encaminhá-la a Divisão de Obras da Prefeitura Universitária para revisão de preços e quantitativos, sob pena de nulidade da mesma. Para maiores esclarecimentos, ligue (83) 3216-7267.

## EM_BRANCO
| UNIVERSIDADE FEDERAL DA PARAÍBA |  |  |  | Carimbo:
PREFEITURA UNIVERSITÁRIA
DIVISÃO DE OBRAS
OBRA: POSTO DE POLICIA, PARADA DE ÔNIBUS E BICICLETÁRIO
SUB-LOTE 1: POSTO DE POLICIA
LOCAL: CCJ - SANTA RITA
Item | D i s c r i m i n a ç ã o | Unidade | Quant. | Preço Unitário S/ BDI | Preço Unitário | Preço Total
1.0 | SERVIÇOS PRELIMINARES
1.1 | Abrigo provisório em alvenaria para alojamento e depósito | m² | 20
1.2 | Locacao convencional de obra, através de gabarito de tabuas corridas pontaletadas, sem reaproveitamento | m² | 117.5
1.3 | Placa de obra em chapa de aco galvanizado | m² | 2
1.4 | Engenheiro ou arquiteto auxiliar/junior - de obra | h | 33
1.5 | Mestre de obras | h | 165
2.0 | DEMOLIÇÕES
2.1 | Demolicao de cerca de arame farpado e mouroes de concreto s/ remocao | m | 13.5
2.2 | Carga manual de material a granel (2 serventes) em caminhao basculante c/ cacamba de 4,0m3 incluindo descarga mecânica | m³ | 1.08
2.3 | Transporte de material de qualquer natureza dmt > 10 km, com caminhaobasculante de 4,0 m3. | txkm | 25.92
3.0 | TRABALHOS EM TERRA
3.1 | Aterro apiloado(manual) em camadas de 20 cm com material de empréstimo. | m³ | 12.47
3.2 | Escavacao manual de vala em material de 1a categoria ate 1,5m excluindo esgotamento / escoramento | m³ | 18.53
3.3 | Reaterro manual de valas | m³ | 18.53
4.0 | FUNDAÇÕES
4.1 | Alvenaria em pedra rachao ou pedra de mao, assentada com argamassa traco 1:6 (cimento e areia) | m³ | 18.53
4.2 | Alvenaria embasamento tijolo ceramico furado 10x20x20 cm | m³ | 3.4
5.0 | ESTRUTURA EM CONCRETO ARMADO
5.1 | Algeroz de Concreto armado - (Rufo) | m | 22.3
5.2 | Armacao aco ca-50 diam.16,0 (5/8) à 25,0mm (1) - fornecimento/ corte(perda de 10%) / dobra / colocação. | kg | 724
5.3 | Armacao de aco ca-60 diam. 3,4 a 6,0mm.- fornecimento / corte (c/perdade 10%) / dobra / colocação. | kg | 215
5.4 | Concreto fck=25mpa, virado em betoneira, sem lancamento | m³ | 20.22
5.5 | Laje pré-moldada para forro, vão até 4,5m, inclusive capeamento e escoramento | m² | 70.8
6.0 | ALVENARIA DE VEDAÇÃO
6.1 | Alvenaria em tijolo ceramico furado 10x20x20cm, 1/2 vez, assentado emargamassa traco 1:2:8 (cimento, cal e areia), juntas 12mm | m² | 138.8
7.0 | COBERTA E DRENAGEM
7.1 | Calha de concreto | m | 12.7
7.2 | Cobertura com telha de fibrocimento ondulada, espessura 6 mm, com cumeeira universal, inclusas juntas de dilatacao e acessorios de fixacao,excluindo madeiramento | m² | 70.8
7.3 | Estrutura em madeira aparelhada, para telha ondulada de fibrocimento,aluminio ou plastica, apoiada em laje ou parede | m² | 70.8
8.0 | REVESTIMENTO
8.1 | Chapisco traco 1:3 (cimento e areia grossa) espessura 0,5cm, preparo mecanico da argamassa | m² | 277.6
8.2 | Emboco paulista (massa unica) traco 1:2:8 (cimento, cal e areia media), espessura 1,5cm, preparo mecanico da argamassa | m² | 112.1
8.3 | Emboco traco 1:2:8 (cimento, cal e areia media), espessura 2,0cm, preparo mecanico da argamassa | m² | 165.5
8.4 | Forro de gesso em placas 60x60cm, espessura 1,2cm, inclusive fixacao com arame | m² | 70.8
8.5 | Revestimento em cerâmica vitrificada 10 x10 | m² | 112.1
9.0 | PAVIMENTAÇÃO
9.1 | Calçada de contorno com 0,80 m de largura | m² | 28
9.2 | Laje de impermeabilização com 0,08m de espessura - 1:4:8 | m³ | 5.66
9.3 | Piso em granilite, marmorite ou granitina espessura 8 mm, incluso juntas de dilatacao plasticas | m² | 70.8
9.4 | Regularizacao de piso/base em argamassa traco 1:3 (cimento e areia grossa sem peneirar), espessura 3,0cm, preparo mecanico | m² | 70.8
9.5 | Rodapé em granilite polido, com 7cm | m | 43
10.0 | ESQUADRIAS
10.1 | Grade de ferro em barra chata 3/16" | m² | 9.09
10.2 | Janela de alumínio tipo de correr com ferragens e contramarco e vidro liso incolor | m² | 7.2
10.3 | Porta de madeira almofadada (0,80x2,10)m c/ forra e ferragens - apenas para substituição ou reforma | un | 4
10.4 | Porta em madeira de lei, tipo ficha, 0.80 x 2.10 m - sem batentes, com ferragens | un | 1
11.0 | INSTALAÇÃO HIDRO-SANITÁRIA
11.1 | Balcão em aço inox com 1,50 m c/ uma cuba simples | un | 1
11.2 | Caixa de gordura de (50 x 50 x 65)cm - com lastro de concreto e=10cm e tampa de concreto e=5cm | un | 2
11.3 | Caixa sifonada em alvenaria de (60 x 60 x 60) cm | un | 2
11.4 | Ducha higienica manual c/ registro 1/2" | un | 2
11.5 | Lavatório de louça sem coluna c/ ferragem | un | 2
11.6 | Ponto sanitário com rede | un | 9
11.7 | Ponto de água fria de 25 mm com rede | un | 9
11.8 | Ralo sifonado de pvc 100x100mm simples - fornecimento e instalacao | un | 2
11.9 | Registro gaveta 3/4" com canopla acabamento cromado simples - fornecimento e instalacao | un | 3
11.10 | Reservatorio de fibrocimento 500l com acessorios | un | 1
11.11 | Saboneteira de louca branca 7,5x15cm - fornecimento e instalacao | un | 2
11.12 | Torneira para lavatório | un | 2
11.13 | Torneira de boia real 1 com balao plastico - fornecimento e instalacao | un | 1
11.14 | Vaso sanitario com caixa de descarga acoplada - louca branca | un | 2
12.0 | INSTALAÇÃO ELÉTRICA
12.1 | Caixa de inspeção (para energia) em alvenaria de 50x50x50cm, revestido internamente com argamassa de cimento e areia, sem lastro de concreto, com tampa de concreto e=5cm | un | 2
12.2 | Caixa para aterramento em alvenaria de 30x30x30cm, revestido internamente com argamassa de cimento e areia, sem lastro de concreto, com tampa de concreto e=5cm | un | 3
12.3 | Cabo de cobre isolamento termoplastico 0,6/1kv 10mm2 anti-chama - fornecimento e instalacao | m | 50
12.4 | Quadro de distibuição monofásico interno | un | 1
12.5 | Disjuntor termomagnetico monopolar padrao nema (americano) 10 a 30a 240v, fornecimento e instalacao | un | 4
12.6 | Luminaria tipo calha, de sobrepor, com reator de partida rapida e lampada fluorescente 1x40w, completa, fornecimento e instalacao | un | 3
12.7 | Luminaria tipo calha, de sobrepor, com reator de partida rapida e lampada fluorescente 2x40w, completa, fornecimento e instalacao | un | 6
12.8 | Luminária tipo Tartaruga com lâmpada eletrônica com reator integrado | un | 4
12.9 | Ponto de luz com rede embutida | un | 9
12.10 | Ponto de Tomada para Split, com rede embutida TRIFÁSICA 4mm², inclusive dreno | un | 1
12.11 | Ponto de Tomada 2P + T - 10A - Fio 4,0mm² | un | 8
12.12 | Ponto de tomada para lógica com Eletroduto de PVC rigido, sem fiação, embutido | un | 1
13.0 | PINTURA
13.1 | Emassamento com massa acrilica, duas demaos | m² | 165.5
13.2 | Pintura acrílica em paredes internas 2 demãos - sem massa | m² | 165.5
13.3 | Pintura com esmalte sintético em esquadrias de madeira - 2 demãos c/ fundo branco fosco | m² | 23.63
14.0 | DIVERSOS
15.1 | Impermeabilizacao de superficie com manta asfaltica protegida com filme de aluminio gofrado (de espessura 0,8mm), inclusa aplicacao de emulsao asfaltica, e=3mm. | m² | 49.3
15.2 | Limpeza final da obra | m² | 70.8
15.3 | Limpeza manual do terreno (c/ raspagem superficial) | m² | 222
| T O T A L |  |  | (R$)

## CRONOGRAMA
CRONOGRAMA FÍSICO FINANCEIRO
UNIVERSIDADE FEDERAL DA PARAÍBA - PREFEITURA UNIVERSITÁRIA
OBRA: POSTO DE POLICIA, PARADA DE ÔNIBUS E BICICLETÁRIO
SUB-LOTE 1: POSTO DE POLICIA
LOCAL: CCJ - SANTA RITA
Item | DISCRIMINAÇÃO |  | DIAS |  |  | TOTAL
|  |  | 30 | 60 | 90
|  | % | 70% | 15% | 15% | 100%
01.00 | SERVIÇOS PRELIMINARES | DIAS
|  | R$ | 8852.263 | 1896.9135 | 1896.9135 | 12646.09
|  | % | 100% |  |  | 100%
02.00 | DEMOLIÇÕES | DIAS
|  | R$ | 62.53 | 0 | 0 | 62.53
|  | % | 100% |  |  | 100%
03.00 | TRABALHOS EM TERRA | DIAS
|  | R$ | 2167.09 | 0 | 0 | 2167.09
|  | % | 100% |  |  | 100%
04.00 | FUNDAÇÕES | DIAS
|  | R$ | 7368.33 | 0 | 0 | 7368.33
|  | % | 20% | 80% |  | 100%
05.00 | ESTRUTURA | DIAS
|  | R$ | 4294.778 | 17179.112 | 0 | 21473.89
|  | % |  | 100% |  | 100%
06.00 | ALVENARIA | DIAS
|  | R$ | 0 | 4240.34 | 0 | 4240.34
|  | % |  | 100% |  | 100%
07.00 | COBERTURA | DIAS
|  | R$ | 0 | 8392.55 | 0 | 8392.55
|  | % |  | 100% |  | 100%
08.00 | REVESTIMENTO | DIAS
|  | R$ | 0 | 21464.34 | 0 | 21464.34
|  | % |  | 50% | 50% | 100%
09.00 | PAVIMENTAÇÃO | DIAS
|  | R$ | 0 | 5427.775 | 5427.775 | 10855.55
|  | % |  |  | 100% | 100%
10.00 | ESQUADRIAS | DIAS
|  | R$ | 0 | 0 | 9941.07 | 9941.07
|  | % |  | 50% | 50% | 100%
11.00 | INSTALAÇÃO HIDRO-SANITÁRIA | DIAS
|  | R$ | 0 | 2876.83 | 2876.83 | 5753.66
|  | % |  |  | 100% | 100%
12.00 | INSTALAÇÃO ELÉTRICA | DIAS
|  | R$ | 0 | 0 | 5384.92 | 5384.92
|  | % |  |  | 100% | 100%
13.00 | PINTURA | DIAS
|  | R$ | 0 | 0 | 3435.17 | 3435.17
|  | % |  |  | 100% | 100%
14.00 | DIVERSOS | DIAS
|  | R$ | 0 | 0 | 3479.99 | 3479.99
|  | MENSAL | 22744.991 | 61477.8605 | 32442.6685 | 116665.52
DESEMBOLSO |  | ACUMULADO | 22744.991 | 84222.8515 | 116665.52
|  | PERCENTUAL | 19.5% | 72.19% | 100%