## QUANTITATIVO
| UNIVERSIDADE FEDERAL DA PARAÍBA |  |  | Carimbo:
PREFEITURA UNIVERSITÁRIA
DIVISÃO DE OBRAS
OBRA: REFORMA GERAL DO PÓLO MULTIMÍDIA - SUPL---00573-Reforma Polo Multimídia-01-CYN
LOCAL: PÓLO MULTIMIDIA - UFPB - CAMPUS I - JOÃO PESSOA
Item | D i s c r i m i n a ç ã o | Unidade | Quant. | Preço Unitário | Preço Total
1.0 | SERVIÇOS PRELIMINARES |  | 0 |  | 1887.82
1.1 | Corte, destroncamento de árvore de médio porte, raiz profunda sem remoção, aux mec | un | 1 | 95.18 | 95.18
1.2 | Locação convencional de obra, através de gabarito da tábuas corridas pontaletadas, com reaproveitamento de 3 vezes | m² | 380 | 3.49 | 1326.2
1.3 | Placa de obra em chapa de aço galvanizado | m² | 2.4 | 194.35 | 466.44
2.0 | DEMOLIÇÕES |  |  |  | 9634.33
2.1 | Bota fora (container estacionário) | m3 | 18.17 | 33.25 | 604.15
2.2 | Demolição de alvenaria em bloco cerâmico (cubagem) - sem reaproveitamento | m³ | 90.86 | 43.43 | 3946.05
2.3 | Demolição de concreto armado-com utilização de martelo rompedor | m3 | 2.8 | 177.71 | 497.59
2.4 | Demolição de elemento vazado (cubagem) | m³ | 20.63 | 19.19 | 395.89
2.5 | Demolição de Laje Pré-moldada | m² | 129.2 | 13.41 | 1732.57
2.6 | Demolição de piso em granilite | m² | 81 | 11.51 | 932.31
2.7 | Desmontagem de Divisória com painel em PVC | m² | 62.5 | 8.08 | 505
2.8 | Remoção de Esquadrias | m² | 105 | 7.05 | 740.25
2.9 | Remoção de Vaso Sanitário ou Lavatório de louça | un | 15 | 5.56 | 83.4
2.10 | Retirada de ponto elétrico no teto | un | 56 | 3.52 | 197.12
3.0 | TRABALHOS EM TERRA |  |  |  | 15779.68
3.1 | Aterro do caixão c/ material de empréstimo, areia, adensado e vibrado em camadas de 20 cm | m³ | 53.55 | 80.69 | 4320.95
3.2 | Aterro do caixão s/empréstimo (Reaterro manual de vala) | m³ | 229.68 | 23.03 | 5289.53
3.3 | Escavação manual de valas em solo de 1ª categoria, profundidade ate 1,5m | m³ | 229.68 | 26.86 | 6169.2
4.0 | FUNDAÇÕES |  |  |  | 39339.58
4.1 | Alvenaria de pedra rachão calcárea c/ argamassa 1:4 | m³ | 21.6 | 288.18 | 6224.69
4.2 | Concreto armado (preparo e lançamento) para sapatas, Fck = 25MPa, com forma em chapa de madeira compensada resinada, aproveitamento 3 vezes, com betoneira | m³ | 32.4 | 868.1 | 28126.44
4.3 | Embasamento em alvenaria de uma vez ASSENTADO EM ARGAMASSA TRACO 1:2:8 (CIMENTO, CAL E AREIA), JUNTAS 12MM | m2 | 36 | 58.15 | 2093.4
4.4 | Lastro de Concreto Magro (traço 1:3:5) para Regularização de Base de Fundação - e = 5 cm | m2 | 122.88 | 23.56 | 2895.05
5.0 | ESTRUTURA EM CONCRETO ARMADO |  |  |  | 154700.82
5.1 | Verga e contraverga 10x10cm em concreto pré-moldado FCK=20MPa (preparo com betoneira) aço CA-60, bitola fina inclusive formas tabua 3ª | m | 131.4 | 13.41 | 1762.07
5.2 | Concreto Armado (preparo na obra com betoneira) para escada com fck = 25 MPa (formas e aço) de madeira resinada 12 mm reaproveitamento de 5 vezes | m³ | 1.2 | 2109.12 | 2530.94
5.3 | Concreto Armado (preparo na obra com betoneira) para estruturas (pilares) com fck = 25 MPa (formas e aço) de madeira resinada 12 mm reaproveitamento de 5 vezes | m³ | 17.42 | 2109.12 | 36740.87
5.4 | Concreto Armado (preparo na obra com betoneira) para estruturas (vigas) com fck = 25 MPa (formas e aço) de madeira resinada 12 mm reaproveitamento de 5 vezes | m³ | 12.8 | 2109.12 | 26996.74
5.5 | Laje pré-moldada treliçada com EPS - e=25cm (capeamento 5cm) | m2 | 631.73 | 129.55 | 81840.62
5.6 | Prateleira em concreto armado e=5cm | m² | 56.13 | 76.99 | 4321.45
5.7 | Moldura em concreto armado e=5cm | m² | 6.6 | 76.99 | 508.13
6.0 | ALVENARIA DE VEDAÇÃO |  |  |  | 39855.97
6.1 | Alvenaria em tijolo cerâmico furado 10x20x20cm, 1/2 vez, assentado em argamassa traço 1:2:8 (cimento, cal e areia), juntas 12 mm | m² | 860 | 29.13 | 25051.8
6.2 | Alvenaria em tijolo aparente de 8 furos com argamassa de cimento e areia - 1: 8 com aditivo plastificante | m² | 158.9 | 35.98 | 5717.22
6.3 | Locação de andaime metálico tipo fachadeiro | m² | 480 | 3.85 | 1848
6.4 | Cobogo de concreto (elemento vazado), 6X29X29cm, assentado com argamassa traço 1:7 (cimento e areia) | m² | 56.91 | 127.2 | 7238.95
7.0 | COBERTA |  |  |  | 64643.37
7.1 | Algeroz de Concreto armado - (Rufo) - largura 40 cm, espessura 3 cm | m | 95 | 25.28 | 2401.6
7.2 | Calha em Alvenaria de Tijolos | m | 56.2 | 74.27 | 4173.97
7.3 | Coberta c/ telhas de cimento amianto tipo MAXIPLAC 8mm | m² | 402 | 56.18 | 22584.36
7.4 | Cumeeira universal para telha de fibrocimento ondulada, esp.=6mm, incluso juntas de vedação e acessórios de fixação | m | 16.05 | 73.13 | 1173.74
7.5 | Estrutura de madeira pontaletada apoiada sobre paredes e/ou lajes de forro, para telha de Fibrocimento, Alumínio ou Plástico | m² | 323 | 44.86 | 14489.78
7.6 | Forro de gesso acartonado removível, apoiados em perfis metálicos tipo "T" suspenso por pendurais rígidos - fornecimento e instalação | m² | 67.2 | 53.65 | 3605.28
7.7 | Forro de gesso em placas 65x65cm, inclusive fixação com arame | m² | 372.5 | 25.28 | 9416.8
7.8 | Revisão de cobertura com telha de fibrocimento ondulada 8 mm, com reposição de 10% de telha e madeira, e substituição total dos fixadores | m² | 427 | 15.92 | 6797.84
8.0 | REVESTIMENTO |  |  |  | 97692.15
8.1 | Chapisco 1:3 (Espessura = 0,5cm) - Superfícies Horizontais - com aditivo bianco | m² | 631.73 | 6.17 | 3897.77
8.2 | Chapisco 1:3 (Espessura = 0,5cm) - Superfícies Verticais - com aditivo bianco | m² | 2841.14 | 4.06 | 11535.03
8.3 | Emboço 1:8 - com aditivo plastificante | m² | 456.84 | 15.36 | 7017.06
8.4 | Massa única 1:8 - com aditivo plastificante | m² | 2384.3 | 15.36 | 36622.85
8.5 | Massa única Horizontal | m² | 631.73 | 16.53 | 10442.5
8.6 | Isolamento acústico para estúdio de rádio com espuma de poliuretano - espessura 2,0cm - densidade 29kg/m³ | m² | 125.82 | 68.96 | 8676.55
8.7 | Revestimento de parede em cerâmica vitrificada 30 x30 - assent. c/ cimento colante - inclusive rejunte | m² | 331.02 | 58.91 | 19500.39
9.0 | PAVIMENTAÇÃO |  |  |  | 162568.6
9.1 | Calçada de contorno | m² | 291 | 98.64 | 28704.24
9.2 | Rampa de acesso com i=8,33% | m² | 11.66 | 98.64 | 1150.14
9.3 | Laje de impermeabilização com 0,08m de espessura - 1:4:8 | m² | 370.35 | 34.08 | 12621.53
9.4 | Piso em cerâmica vitrificada 30x30 - PEI V - assent. c/ cimento colante - inclusive rejunte | m² | 272.15 | 58.91 | 16032.36
9.5 | Piso em placas de borracha sintética espessura 7 mm pastilhada, assentado com cola | m² | 180.5 | 132.39 | 23896.4
9.6 | Piso em granilite cor natural, formando quadrados de 1 x 1 m com juntas plasticas (sem regularização) - com resina acrílica a base de água - inclusive rodapé | m² | 480 | 53.22 | 25545.6
9.7 | Piso em granilite cor natural, formando quadrados de 1 x 1 m com juntas plasticas com regularização de cimento e areia 1:3 (e = 3cm) - com resina acrílica a base de água - inclusive rodapé | m² | 629.1 | 81.17 | 51064.05
9.8 | Regularização de base para piso emborrachado ou cerâmica - traço 1:5 e=3cm | m² | 272.15 | 13.06 | 3554.28
10.0 | ESQUADRIAS |  |  |  | 142054.21
10.1 | Divisória com painel em PVC, inclusive ferragens | m² | 322 | 149.92 | 48274.24
10.2 | Forra de madeira sem bandeira | un | 33 | 174.67 | 5764.11
10.3 | Janela de alumínio preto tipo Maximar com ferragens e contramarco - sem o vidro | m² | 18.6 | 320.57 | 5962.6
10.4 | Bandeira de alumínio preto anodizado, tipo basculhante, com ferragens e contramarco - sem o vidro | m² | 17.19 | 320.57 | 5510.6
10.5 | Janela/esquadria de alumínio preto anodizado, de correr , tipo moldura com ferragens e contramarco - sem o vidro | m² | 72 | 320.57 | 23081.04
10.6 | Porta acústica 35mm em madeira 2,10x0,82m, com dupla vedação (semi-acústico) pronta para pintura, acompanha guarnição, com moldura para vidro, batente, fechadura e dobradiça - inclusive frete | un | 2 | 1611.22 | 3222.44
10.7 | Porta de correr lisa prensada (0,70x2,10)m semi-oca, c/ ferragens e forra sem bandeira - apenas para substituição ou reforma | un | 2 | 596.41 | 1192.82
10.8 | Porta de vidro temperado incolor ou fumê, 0,9x2,10m, espessura 10 mm, instalada, inclusive ferragens e mola | un | 3 | 1321.87 | 3965.61
10.9 | Porta em madeira de lei, tipo ficha, 0.80 x 2.10 m - sem batentes -, com ferragens | un | 14 | 792.89 | 11100.46
10.10 | Porta em madeira de lei, tipo ficha, 0.90 x 2.10 m - sem batentes -, com ferragens | un | 11 | 861.82 | 9480.02
10.11 | Porta em madeira de lei, tipo ficha, 0.90 x 2.10 m - sem batentes -, com ferragens - adaptada para portadores de necessidades especiais - de acordo com o projeto | un | 8 | 942.01 | 7536.08
10.12 | Porta em PVC (0,90x2,10)m, inclusive ferragens | un | 26 | 318.18 | 8272.68
10.13 | Revisão de Porta de Madeira | un | 1 | 53.23 | 53.23
10.14 | Vidro liso de 4mm (incolor ou fumê), com assentamento | m² | 109.29 | 79.04 | 8638.28
11.0 | INSTALAÇÃO HIDRO-SANITÁRIA |  |  |  | 67870.02
11.1 | Bacia sanitária de louça branca c/ tampo plástico (sem caixa aclopada) | un | 8 | 158.96 | 1271.68
11.2 | Bacia sanitária c/ cx de descarga de louça acoplada c/ tampo plástico | un | 10 | 265.35 | 2653.5
11.3 | Banco de assento retrátio de pvc para banho - 0,45x0,85m | un | 2 | 120 | 240
11.4 | Bancada em Granito cinza andorinha, e= 3cm - polida de 1 lado | m² | 7.64 | 331.96 | 2536.17
11.5 | Barra em tubo de ferro galvanizado 2", com pintura em esmalte sintétiuco, para wc deficientes físicos | m | 19 | 50.64 | 962.16
11.6 | Caixa d'água de Fibra de vidro instalada, sem estrutura de suporte capacidade 5.000 l | un | 1 | 2137.29 | 2137.29
11.7 | Caixa de decarga de embutir completa | un | 8 | 236.41 | 1891.28
11.8 | Caixa sifonada em alvenaria de (60 x 60 x 60) cm | un | 12 | 248.71 | 2984.52
11.9 | Chuveiro de PVC | un | 4 | 10.25 | 41
11.10 | Cuba de aço inox, c/ válvula, N° 2 | un | 2 | 257.06 | 514.12
11.11 | Cuba de sobrepor ou embutir de louça c/ ferragens | un | 12 | 230.87 | 2770.44
11.12 | Descidas d`água Pluviais em PVC de 150mm | m | 28 | 56.81 | 1590.68
11.13 | Divisória em Granito Verde ubatuba polido dos dois lados, e=3cm, chumbado no piso e parede | m² | 53.23 | 434.67 | 23137.48
11.14 | Ducha higiênica completa 1/2" | un | 18 | 71.1 | 1279.8
11.15 | Fossa - 5 x 2,5 x 1,4 m | un | 1 | 7892.03 | 7892.03
11.16 | Lavatório de louça branca, sem coluna, padrão popular, com torneira cromada popular, sifão, válvula e engate plástico | un | 2 | 131.32 | 262.64
11.17 | Mictório de louça individual com válvula de descarga e registro de pressão | un | 8 | 206.36 | 1650.88
11.18 | Papeleira de louça | un | 18 | 34.34 | 618.12
11.19 | Ponto esgoto com rede | un | 46 | 74.66 | 3434.36
11.20 | Ponto hidráulico com rede | un | 64 | 63.17 | 4042.88
11.21 | Ralo sifonado c/ grelha de PVC | un | 4 | 15.36 | 61.44
11.22 | Rede de PVC p/ esgoto de 100mm inclusive conexões | m | 40 | 33.6 | 1344
11.23 | Rede de PVC soldável p/ água fria de 20mm ( 1/2") inclus. conex. | m | 40 | 10.01 | 400.4
11.24 | Registro de gaveta 3/4" com canopla | un | 14 | 53.71 | 751.94
11.25 | Registro de pressão de 3/4" com Canopla | un | 4 | 54.1 | 216.4
11.26 | Sumidouro paredes com bloco cerâmico 6 furos e dimensões internas - 3,00 x 1,50 x 1,50 m | un | 1 | 2399.65 | 2399.65
11.27 | Torneira cromada 1/2" ou 3/4" de bancada para lavatório, padrão popular com engate flexível em metal cromado 1/2"x 30cm- fornecimento e instalação | un | 12 | 65.43 | 785.16
12.0 | INSTALAÇÃO ELÉTRICA |  |  |  | 85972.22
12.1 | Alimentação elétrica trifásica com cabo ANTIFLAN - 70 mm² | m | 40 | 155.16 | 6206.4
12.2 | Aterramento composto de Haste de cobre, interligado com cordoalha | un | 20 | 61.99 | 1239.8
12.3 | Caixa de inspeção (para energia) em alvenaria de 50x50x50cm, revestido internamente com argamassa de cimento e areia, sem lastro de concreto, com tampa de concreto e=5cm | un | 3 | 119.44 | 358.32
12.4 | Fornecimento e instalação de eletrocalha perfurada 50x75x3000mm - chapa 18 | m | 250 | 24.74 | 6185
12.5 | Luminária tipo calha de embutir em alumínio com aletas para lâmpada fluorescente 2x32W - completa | un | 122 | 164.77 | 20101.94
12.6 | Ponto de luz com rede embutida - inclusive interruptor | un | 122 | 90.67 | 11061.74
12.7 | Ponto de Tomada para Split, com rede embutida TRIFÁSICA 6mm², inclusive dreno | un | 52 | 129.18 | 6717.36
12.8 | Ponto de Tomada 2P + T - 10A | un | 96 | 80.47 | 7725.12
12.9 | Ponto de tomada para rede de lógica com eletroduto (aparente ou embutido) de PVC, inclusive tomadas e conectores, cabo UTP cat. 6, eletrodutos rígidos, exclusive eletrocalhas | un | 82 | 253.2 | 20762.4
12.10 | Quadro de distribuição em chapa de aço de embutir com capacidade p/ 56 circuitos com barramento - QDETG-X 56S 225A DIN | un | 3 | 1871.38 | 5614.14
13.0 | PINTURA |  |  |  | 73587.92
13.1 | Emassamento com massa acrilica paredes externas para tinta latex ou epoxi - 1 demão | m² | 537.81 | 4.76 | 2559.98
13.2 | Emassamento com massa corrida (PVA) em paredes internas com 2 demãos | m² | 1888.11 | 7.34 | 13858.73
13.3 | Emassamento com massa corrida (PVA) em superfícies horizontais com 2 demãos | m² | 647.75 | 9.11 | 5901
13.4 | Pintura acrílica em paredes internas 2 demãos - sem massa | m² | 2024.41 | 12.03 | 24353.65
13.5 | Pintura em estrutura de aço com 2 demãos de esmalte sintético | m² | 32 | 15.73 | 503.36
13.6 | Pintura com verniz em tijolos aparentes - três demãos | m² | 158.9 | 9.77 | 1552.45
13.7 | Pintura de acabamento em forro de gesso c/ aplicação de 2 demãos de tinta latex e selador | m² | 439.7 | 12.48 | 5487.46
13.8 | Pintura de acabamento em teto com aplicação de 2 demãos de tinta latex | m² | 854.2 | 11.04 | 9430.37
13.9 | Pintura de acabamento em cobogós com aplicação de 2 demãos de tinta acrílica (tipo concretina) | m² | 125.2 | 8.73 | 1093
13.10 | Pintura latex em paredes externas 2 demãos - sem massa | m² | 41.62 | 10.45 | 434.93
13.11 | Textura acrílica em parede externa com 1 demão | m² | 496.19 | 13.93 | 6911.93
13.12 | Verniz em esquadrias de madeira - 3 demãos | m² | 132.72 | 11.31 | 1501.06
14.0 | DIVERSOS |  |  |  | 30536.55
14.1 | Corrimão em tubo de Ferro Galvanizado de 2" - com apoios a cada 2,00m | m | 16 | 95.22 | 1523.52
14.2 | Impermeabilização c/manta asfáltica, espessura 3mm protegida com filme de alumínio gofrado, espessura 0,8mm, incluso emulsão asfáltica | m² | 59 | 58.23 | 3435.57
14.3 | Limpeza para entrega da obra | m² | 1410.1 | 1.21 | 1706.22
14.4 | Soleira em Granito verde ubatuba, e= 3cm - polido de 1 lado | m² | 5.52 | 331.96 | 1832.42
14.5 | Bancada em Granito verde ubatuba, e= 3cm - polido de 1 lado | m² | 66.39 | 331.96 | 22038.82
| T O T A L |  |  | (R$) | 986123.24
| B D I | Alíquota | 23.34% |  | 186607.0733
| M A T E R I A L + M Ã O - D E - O B R A |  |  |  | 799516.1667
| E N C A R G O S S O C I A I S |  |  |  | 126.1
| Á R E A C O N S T R U Í D A |  |  |  | 1411
| P R E Ç O D A C O N S T R U Ç Ã O P O R m² |  |  | (R$/m²) | 698.8825
Após encerrado o prazo de validade dessa planilha, encaminhá-la a Divisão de Obras da Prefeitura Universitária para revisão de preços e quantitativos, sob pena de nulidade da mesma. Para maiores esclarecimentos, ligue (83) 3216-7267.

## EM BRANCO
UNIVERSIDADE FEDERAL DA PARAÍBA |  |  |  | Carimbo:
PREFEITURA UNIVERSITÁRIA
DIVISÃO DE OBRAS
OBRA: REFORMA GERAL DO PÓLO MULTIMÍDIA - SUPL---00573-Reforma Polo Multimídia-01-CYN
LOCAL: PÓLO MULTIMIDIA - UFPB - CAMPUS I - JOÃO PESSOA
Item | D i s c r i m i n a ç ã o | Unidade | Quant. | Preço Unitário | Preço Total
1.0 | SERVIÇOS PRELIMINARES
1.1 | Corte, destroncamento de árvore de médio porte, raiz profunda sem remoção, aux mec | un | 1
1.2 | Locação convencional de obra, através de gabarito da tábuas corridas pontaletadas, com reaproveitamento de 3 vezes | m² | 380
1.3 | Placa de obra em chapa de aço galvanizado | m² | 2.4
2.0 | DEMOLIÇÕES
2.1 | Bota fora (container estacionário) | m3 | 18.17
2.2 | Demolição de alvenaria em bloco cerâmico (cubagem) - sem reaproveitamento | m³ | 90.86
2.3 | Demolição de concreto armado-com utilização de martelo rompedor | m3 | 2.8
2.4 | Demolição de elemento vazado (cubagem) | m³ | 20.63
2.5 | Demolição de Laje Pré-moldada | m² | 129.2
2.6 | Demolição de piso em granilite | m² | 81
2.7 | Desmontagem de Divisória com painel em PVC | m² | 62.5
2.8 | Remoção de Esquadrias | m² | 105
2.9 | Remoção de Vaso Sanitário ou Lavatório de louça | un | 15
2.10 | Retirada de ponto elétrico no teto | un | 56
3.0 | TRABALHOS EM TERRA
3.1 | Aterro do caixão c/ material de empréstimo, areia, adensado e vibrado em camadas de 20 cm | m³ | 53.55
3.2 | Aterro do caixão s/empréstimo (Reaterro manual de vala) | m³ | 229.68
3.3 | Escavação manual de valas em solo de 1ª categoria, profundidade ate 1,5m | m³ | 229.68
4.0 | FUNDAÇÕES
4.1 | Alvenaria de pedra rachão calcárea c/ argamassa 1:4 | m³ | 21.6
4.2 | Concreto armado (preparo e lançamento) para sapatas, Fck = 25MPa, com forma em chapa de madeira compensada resinada, aproveitamento 3 vezes, com betoneira | m³ | 32.4
4.3 | Embasamento em alvenaria de uma vez ASSENTADO EM ARGAMASSA TRACO 1:2:8 (CIMENTO, CAL E AREIA), JUNTAS 12MM | m2 | 36
4.4 | Lastro de Concreto Magro (traço 1:3:5) para Regularização de Base de Fundação - e = 5 cm | m2 | 122.88
5.0 | ESTRUTURA EM CONCRETO ARMADO
5.1 | Verga e contraverga 10x10cm em concreto pré-moldado FCK=20MPa (preparo com betoneira) aço CA-60, bitola fina inclusive formas tabua 3ª | m | 131.4
5.2 | Concreto Armado (preparo na obra com betoneira) para escada com fck = 25 MPa (formas e aço) de madeira resinada 12 mm reaproveitamento de 5 vezes | m³ | 1.2
5.3 | Concreto Armado (preparo na obra com betoneira) para estruturas (pilares) com fck = 25 MPa (formas e aço) de madeira resinada 12 mm reaproveitamento de 5 vezes | m³ | 17.42
5.4 | Concreto Armado (preparo na obra com betoneira) para estruturas (vigas) com fck = 25 MPa (formas e aço) de madeira resinada 12 mm reaproveitamento de 5 vezes | m³ | 12.8
5.5 | Laje pré-moldada treliçada com EPS - e=25cm (capeamento 5cm) | m2 | 631.73
5.6 | Prateleira em concreto armado e=5cm | m² | 56.13
5.7 | Moldura em concreto armado e=5cm | m² | 6.6
6.0 | ALVENARIA DE VEDAÇÃO
6.1 | Alvenaria em tijolo cerâmico furado 10x20x20cm, 1/2 vez, assentado em argamassa traço 1:2:8 (cimento, cal e areia), juntas 12 mm | m² | 860
6.2 | Alvenaria em tijolo aparente de 8 furos com argamassa de cimento e areia - 1: 8 com aditivo plastificante | m² | 158.9
6.3 | Locação de andaime metálico tipo fachadeiro | m² | 480
6.4 | Cobogo de concreto (elemento vazado), 6X29X29cm, assentado com argamassa traço 1:7 (cimento e areia) | m² | 56.91
7.0 | COBERTA
7.1 | Algeroz de Concreto armado - (Rufo) - largura 40 cm, espessura 3 cm | m | 95
7.2 | Calha em Alvenaria de Tijolos | m | 56.2
7.3 | Coberta c/ telhas de cimento amianto tipo MAXIPLAC 8mm | m² | 402
7.4 | Cumeeira universal para telha de fibrocimento ondulada, esp.=6mm, incluso juntas de vedação e acessórios de fixação | m | 16.05
7.5 | Estrutura de madeira pontaletada apoiada sobre paredes e/ou lajes de forro, para telha de Fibrocimento, Alumínio ou Plástico | m² | 323
7.6 | Forro de gesso acartonado removível, apoiados em perfis metálicos tipo "T" suspenso por pendurais rígidos - fornecimento e instalação | m² | 67.2
7.7 | Forro de gesso em placas 65x65cm, inclusive fixação com arame | m² | 372.5
7.8 | Revisão de cobertura com telha de fibrocimento ondulada 8 mm, com reposição de 10% de telha e madeira, e substituição total dos fixadores | m² | 427
8.0 | REVESTIMENTO
8.1 | Chapisco 1:3 (Espessura = 0,5cm) - Superfícies Horizontais - com aditivo bianco | m² | 631.73
8.2 | Chapisco 1:3 (Espessura = 0,5cm) - Superfícies Verticais - com aditivo bianco | m² | 2841.14
8.3 | Emboço 1:8 - com aditivo plastificante | m² | 456.84
8.4 | Massa única 1:8 - com aditivo plastificante | m² | 2384.3
8.5 | Massa única Horizontal | m² | 631.73
8.6 | Isolamento acústico para estúdio de rádio com espuma de poliuretano - espessura 2,0cm - densidade 29kg/m³ | m² | 125.82
8.7 | Revestimento de parede em cerâmica vitrificada 30 x30 - assent. c/ cimento colante - inclusive rejunte | m² | 331.02
9.0 | PAVIMENTAÇÃO
9.1 | Calçada de contorno | m² | 291
9.2 | Rampa de acesso com i=8,33% | m² | 11.66
9.3 | Laje de impermeabilização com 0,08m de espessura - 1:4:8 | m² | 370.35
9.4 | Piso em cerâmica vitrificada 30x30 - PEI V - assent. c/ cimento colante - inclusive rejunte | m² | 272.15
9.5 | Piso em placas de borracha sintética espessura 7 mm pastilhada, assentado com cola | m² | 180.5
9.6 | Piso em granilite cor natural, formando quadrados de 1 x 1 m com juntas plasticas (sem regularização) - com resina acrílica a base de água - inclusive rodapé | m² | 480
9.7 | Piso em granilite cor natural, formando quadrados de 1 x 1 m com juntas plasticas com regularização de cimento e areia 1:3 (e = 3cm) - com resina acrílica a base de água - inclusive rodapé | m² | 629.1
9.8 | Regularização de base para piso emborrachado ou cerâmica - traço 1:5 e=3cm | m² | 272.15
10.0 | ESQUADRIAS
10.1 | Divisória com painel em PVC, inclusive ferragens | m² | 322
10.2 | Forra de madeira sem bandeira | un | 33
10.3 | Janela de alumínio preto tipo Maximar com ferragens e contramarco - sem o vidro | m² | 18.6
10.4 | Bandeira de alumínio preto anodizado, tipo basculhante, com ferragens e contramarco - sem o vidro | m² | 17.19
10.5 | Janela/esquadria de alumínio preto anodizado, de correr , tipo moldura com ferragens e contramarco - sem o vidro | m² | 72
10.6 | Porta acústica 35mm em madeira 2,10x0,82m, com dupla vedação (semi-acústico) pronta para pintura, acompanha guarnição, com moldura para vidro, batente, fechadura e dobradiça - inclusive frete | un | 2
10.7 | Porta de correr lisa prensada (0,70x2,10)m semi-oca, c/ ferragens e forra sem bandeira - apenas para substituição ou reforma | un | 2
10.8 | Porta de vidro temperado incolor ou fumê, 0,9x2,10m, espessura 10 mm, instalada, inclusive ferragens e mola | un | 3
10.9 | Porta em madeira de lei, tipo ficha, 0.80 x 2.10 m - sem batentes -, com ferragens | un | 14
10.10 | Porta em madeira de lei, tipo ficha, 0.90 x 2.10 m - sem batentes -, com ferragens | un | 11
10.11 | Porta em madeira de lei, tipo ficha, 0.90 x 2.10 m - sem batentes -, com ferragens - adaptada para portadores de necessidades especiais - de acordo com o projeto | un | 8
10.12 | Porta em PVC (0,90x2,10)m, inclusive ferragens | un | 26
10.13 | Revisão de Porta de Madeira | un | 1
10.14 | Vidro liso de 4mm (incolor ou fumê), com assentamento | m² | 109.29
11.0 | INSTALAÇÃO HIDRO-SANITÁRIA
11.1 | Bacia sanitária de louça branca c/ tampo plástico (sem caixa aclopada) | un | 8
11.2 | Bacia sanitária c/ cx de descarga de louça acoplada c/ tampo plástico | un | 10
11.3 | Banco de assento retrátio de pvc para banho - 0,45x0,85m | un | 2
11.4 | Bancada em Granito cinza andorinha, e= 3cm - polida de 1 lado | m² | 7.64
11.5 | Barra em tubo de ferro galvanizado 2", com pintura em esmalte sintétiuco, para wc deficientes físicos | m | 19
11.6 | Caixa d'água de Fibra de vidro instalada, sem estrutura de suporte capacidade 5.000 l | un | 1
11.7 | Caixa de decarga de embutir completa | un | 8
11.8 | Caixa sifonada em alvenaria de (60 x 60 x 60) cm | un | 12
11.9 | Chuveiro de PVC | un | 4
11.10 | Cuba de aço inox, c/ válvula, N° 2 | un | 2
11.11 | Cuba de sobrepor ou embutir de louça c/ ferragens | un | 12
11.12 | Descidas d`água Pluviais em PVC de 150mm | m | 28
11.13 | Divisória em Granito Verde ubatuba polido dos dois lados, e=3cm, chumbado no piso e parede | m² | 53.23
11.14 | Ducha higiênica completa 1/2" | un | 18
11.15 | Fossa - 5 x 2,5 x 1,4 m | un | 1
11.16 | Lavatório de louça branca, sem coluna, padrão popular, com torneira cromada popular, sifão, válvula e engate plástico | un | 2
11.17 | Mictório de louça individual com válvula de descarga e registro de pressão | un | 8
11.18 | Papeleira de louça | un | 18
11.19 | Ponto esgoto com rede | un | 46
11.20 | Ponto hidráulico com rede | un | 64
11.21 | Ralo sifonado c/ grelha de PVC | un | 4
11.22 | Rede de PVC p/ esgoto de 100mm inclusive conexões | m | 40
11.23 | Rede de PVC soldável p/ água fria de 20mm ( 1/2") inclus. conex. | m | 40
11.24 | Registro de gaveta 3/4" com canopla | un | 14
11.25 | Registro de pressão de 3/4" com Canopla | un | 4
11.26 | Sumidouro paredes com bloco cerâmico 6 furos e dimensões internas - 3,00 x 1,50 x 1,50 m | un | 1
11.27 | Torneira cromada 1/2" ou 3/4" de bancada para lavatório, padrão popular com engate flexível em metal cromado 1/2"x 30cm- fornecimento e instalação | un | 12
12.0 | INSTALAÇÃO ELÉTRICA
12.1 | Alimentação elétrica trifásica com cabo ANTIFLAN - 70 mm² | m | 40
12.2 | Aterramento composto de Haste de cobre, interligado com cordoalha | un | 20
12.3 | Caixa de inspeção (para energia) em alvenaria de 50x50x50cm, revestido internamente com argamassa de cimento e areia, sem lastro de concreto, com tampa de concreto e=5cm | un | 3
12.4 | Fornecimento e instalação de eletrocalha perfurada 50x75x3000mm - chapa 18 | m | 250
12.5 | Luminária tipo calha de embutir em alumínio com aletas para lâmpada fluorescente 2x32W - completa | un | 122
12.6 | Ponto de luz com rede embutida - inclusive interruptor | un | 122
12.7 | Ponto de Tomada para Split, com rede embutida TRIFÁSICA 6mm², inclusive dreno | un | 52
12.8 | Ponto de Tomada 2P + T - 10A | un | 96
12.9 | Ponto de tomada para rede de lógica com eletroduto (aparente ou embutido) de PVC, inclusive tomadas e conectores, cabo UTP cat. 6, eletrodutos rígidos, exclusive eletrocalhas | un | 82
12.10 | Quadro de distribuição em chapa de aço de embutir com capacidade p/ 56 circuitos com barramento - QDETG-X 56S 225A DIN | un | 3
13.0 | PINTURA
13.1 | Emassamento com massa acrilica paredes externas para tinta latex ou epoxi - 1 demão | m² | 537.81
13.2 | Emassamento com massa corrida (PVA) em paredes internas com 2 demãos | m² | 1888.11
13.3 | Emassamento com massa corrida (PVA) em superfícies horizontais com 2 demãos | m² | 647.75
13.4 | Pintura acrílica em paredes internas 2 demãos - sem massa | m² | 2024.41
13.5 | Pintura em estrutura de aço com 2 demãos de esmalte sintético | m² | 32
13.6 | Pintura com verniz em tijolos aparentes - três demãos | m² | 158.9
13.7 | Pintura de acabamento em forro de gesso c/ aplicação de 2 demãos de tinta latex e selador | m² | 439.7
13.8 | Pintura de acabamento em teto com aplicação de 2 demãos de tinta latex | m² | 854.2
13.9 | Pintura de acabamento em cobogós com aplicação de 2 demãos de tinta acrílica (tipo concretina) | m² | 125.2
13.10 | Pintura latex em paredes externas 2 demãos - sem massa | m² | 41.62
13.11 | Textura acrílica em parede externa com 1 demão | m² | 496.19
13.12 | Verniz em esquadrias de madeira - 3 demãos | m² | 132.72
14.0 | DIVERSOS
14.1 | Corrimão em tubo de Ferro Galvanizado de 2" - com apoios a cada 2,00m | m | 16
14.2 | Impermeabilização c/manta asfáltica, espessura 3mm protegida com filme de alumínio gofrado, espessura 0,8mm, incluso emulsão asfáltica | m² | 59
14.3 | Limpeza para entrega da obra | m² | 1410.1
14.4 | Soleira em Granito verde ubatuba, e= 3cm - polido de 1 lado | m² | 5.52
14.5 | Bancada em Granito verde ubatuba, e= 3cm - polido de 1 lado | m² | 66.39
| T O T A L |  |  | (R$)

## CRONOGRAMA
CRONOGRAMA FÍSICO FINANCEIRO
UNIVERSIDADE FEDERAL DA PARAÍBA - PREFEITURA UNIVERSITÁRIA
OBRA: REFORMA GERAL DO PÓLO MULTIMÍDIA - SUPL---00573-Reforma Polo Multimídia-01-CYN
LOCAL: PÓLO MULTIMIDIA - UFPB - CAMPUS I - JOÃO PESSOA
Item | DISCRIMINAÇÃO |  | DIAS |  |  |  |  | TOTAL
|  |  | 30 | 60 | 90 | 120 | 150
|  | % | 100% |  |  |  |  | 100%
01.00 | SERVIÇOS PRELIMINARES | DIAS
|  | R$ | 1887.82 | 0 | 0 | 0 | 0 | 1887.82
|  | % | 100% |  |  |  |  | 100%
02.00 | DEMOLIÇÕES | DIAS
|  | R$ | 9634.33 | 0 | 0 | 0 | 0 | 9634.33
|  | % | 50% | 50% |  |  |  | 100%
03.00 | TRABALHOS EM TERRA | DIAS
|  | R$ | 7889.84 | 7889.84 | 0 | 0 | 0 | 15779.68
|  | % | 30% | 50% | 20% |  |  | 100%
04.00 | FUNDAÇÕES | DIAS
|  | R$ | 11801.874 | 19669.79 | 7867.916 | 0 | 0 | 39339.58
|  | % |  | 30% | 50% | 20% |  | 100%
05.00 | ESTRUTURA | DIAS
|  | R$ | 0 | 46410.246 | 77350.41 | 30940.164 | 0 | 154700.82
|  | % |  | 50% | 30% | 20% |  | 100%
06.00 | ALVENARIA DE VEDAÇÃO | DIAS
|  | R$ | 0 | 19927.985 | 11956.791 | 7971.194 | 0 | 39855.97
|  | % |  |  |  | 80% | 20% | 100%
07.00 | COBERTA | DIAS
|  | R$ | 0 | 0 | 0 | 51714.696 | 12928.674 | 64643.37
|  | % |  |  |  | 50% | 50% | 100%
08.00 | REVESTIMENTO | DIAS
|  | R$ | 0 | 0 | 0 | 48846.075 | 48846.075 | 97692.15
|  | % |  |  | 40% | 30% | 30% | 100%
09.00 | PAVIMENTAÇÃO | DIAS
|  | R$ | 0 | 0 | 65027.44 | 48770.58 | 48770.58 | 162568.6
|  | % |  |  | 30% | 50% | 20% | 100%
10.00 | ESQUADRIAS | DIAS
|  | R$ | 0 | 0 | 42616.263 | 71027.105 | 28410.842 | 142054.21
|  | % |  |  | 100% |  |  | 100%
11.00 | INSTALAÇÃO HIDRO-SANITÁRIA | DIAS
|  | R$ | 0 | 0 | 67870.02 | 0 | 0 | 67870.02
|  | % |  |  | 50% | 50% |  | 100%
12.00 | INSTALAÇÃO ELÉTRICA | DIAS
|  | R$ | 0 | 0 | 42986.11 | 42986.11 | 0 | 85972.22
|  | % |  |  |  | 50% | 50% | 100%
13.00 | PINTURA | DIAS
|  | R$ | 0 | 0 | 0 | 36793.96 | 36793.96 | 73587.92
|  | % |  |  |  |  | 100% | 100%
14.00 | DIVERSOS | DIAS
|  | R$ | 0 | 0 | 0 | 0 | 30536.55 | 30536.55
DESEMBOLSO |  | MENSAL | 31213.864 | 93897.861 | 315674.95 | 339049.884 | 206286.681 | 986123.24
|  | ACUMULADO | 31213.864 | 125111.725 | 440786.675 | 779836.559 | 986123.24
|  | PERCENTUAL | 3.165% | 12.69% | 44.7% | 79.08% | 100%