## QUANTITATIVO
| UNIVERSIDADE FEDERAL DA PARAÍBA |  |  | Carimbo:
PREFEITURA UNIVERSITÁRIA
DIVISÃO DE OBRAS
OBRA: CONSTRUÇÃO DO AUDITÓRIO DO CCJ DE SANTA RITA
LOCAL: CCJ_UFPB_SANTA RITA/PB
Item | D i s c r i m i n a ç ã o | Unidade | Quantidade | Preço Unitário | Preço Total
1.0 | SERVIÇOS PRELIMINARES |  |  |  | 99.67
1.1 | Placa indicativa de obra - só pintura | m² | 2.4 | 41.53 | 99.67
2.0 | DEMOLIÇÕES |  |  |  | 3201
2.1 | Bota fora (container estacionário) | m3 | 100 | 32.01 | 3201
3.0 | ESTRUTURA EM CONCRETO ARMADO |  |  |  | 145541.31
3.1 | Concreto armado para cintas, vergas e contravergas - (10x10)cm | m³ | 2.05 | 1433.98 | 2939.66
3.2 | Concreto Armado Aparente (Preparo e Lançamento) para LAJES, com fck = 30 MPa com forma de madeira resinada 12 mm reaproveitamento de 3 vezes - com betoneira | m³ | 11.94 | 1712.42 | 20446.29
3.3 | Concreto Armado Aparente (Preparo e Lançamento) para LAJES PARA PAREDES DO RESERVATÓRIO, com fck = 30 MPa com forma de madeira resinada 12 mm reaproveitamento de 3 vezes - com betoneira | m³ | 3.5 | 1712.42 | 5993.47
3.4 | Concreto Armado (preparo na obra com betoneira) para VIGAS com fck = 30 MPa (formas e aço) de madeira resinada 12 mm reaproveitamento de 5 vezes | m³ | 20 | 2115.77 | 42315.4
3.5 | Concreto Armado (preparo na obra com betoneira) para CINTAS SUPERIORES com fck = 30 MPa (formas e aço) de madeira resinada 12 mm reaproveitamento de 5 vezes - (0,15 X 0,30 m) | m³ | 9.34 | 1433.98 | 13393.37
3.6 | Concreto Armado (preparo na obra com betoneira) para PILARES com fck = 30 MPa (formas e aço) de madeira resinada 12 mm reaproveitamento de 5 vezes | m³ | 15 | 2115.77 | 31736.55
3.7 | Laje pré-moldada para forro, vão até 5 m, inclusive capeamento, escoramento - fck = 30 Mpa | m2 | 411 | 69.87 | 28716.57
4.0 | ALVENARIA DE VEDAÇÃO |  |  |  | 64946.88
4.1 | Alvenaria de 1/2 vez tijolos de 8 furos c/ argamassa de cimento e areia - 1: 8 com aditivo plastificante | m² | 1610 | 29.13 | 46899.3
4.2 | Alvenaria de uma vez tijolos de 8 furos c/ argamassa de cimento e areia - 1: 8 com aditivo plastificante |  | 32.01 | 58.15 | 1861.38
4.3 | Elementos vazados de Cimento | m² | 127.25 | 127.2 | 16186.2
5.0 | COBERTA |  |  |  | 71176.94
5.1 | Algeroz de Concreto armado - (Rufo) - 35cm | m | 115.6 | 25.28 | 2922.37
5.2 | Calha em Alvenaria de Tijolos | m | 52.55 | 74.27 | 3902.89
5.3 | Coberta c/ telhas onduladas de FibroCimento 6mm, incluso juntas de vedação e acessórios de fixação | m² | 170 | 30.85 | 5244.5
5.4 | Emboçamento de cumeeira para telha cerâmica com argamassa 1:9 com aditivo plastificante | m | 78.4 | 12.31 | 965.1
5.5 | Estrutura metálica p/ coberta - em treliças metálicas (diagonais em perfil "L" 25 x 25 x 3,2mm; horizontais em perfil "U" 100 x 100 x 50 x 3,2mm), e terças metálicas em perfil "U" enrijecido 100 x 50 x 25 x 3,2mm - vão até 15,00m - (vide projeto arquitetônico) | m² | 170 | 227.88 | 38739.6
5.6 | Forro de gesso liso | m² | 247.25 | 25.28 | 6250.48
5.7 | Telhamento com telha canal de 1ª qualidade | m² | 411 | 32 | 13152
6.0 | REVESTIMENTO |  |  |  | 118638.81
6.1 | Chapisco 1:3 - Superfícies Horizontais - com aditivo bianco | m² | 530.36 | 6.17 | 3272.32
6.2 | Chapisco 1:3 - Superfícies Verticais - com aditivo bianco - inclusive embasamento | m² | 3852.02 | 4.06 | 15639.2
6.3 | Emboço 1:8 - com aditivo plastificante | m² | 600.17 | 15.36 | 9218.61
6.4 | Massa única 1:8 para superfícies verticais - com aditivo plastificante - inclusive embasamento | m² | 3251.85 | 15.36 | 49948.42
6.5 | Massa única 1:8 para superfícies horizontais - com aditivo plastificante | m² | 530.36 | 16.53 | 8766.85
6.6 | Revestimento em Casquilho cerâmico Travertino - Fênix - cor Terracota (escuro) | m² | 373.48 | 51.52 | 19241.69
6.7 | Revestimento em pedra itacolomy 5 x20 cm com junta seca | m² | 53.01 | 50.65 | 2684.96
6.8 | Revestimento de parede em cerâmica vitrificada 33,5 x33,5 - assent. c/ cimento colante - inclusive rejunte, na cor platina | m² | 173.68 | 56.81 | 9866.76
7.0 | PAVIMENTAÇÃO |  |  |  | 66946.79
7.1 | Calçada de contorno em concreto simples , e=5cm, com fck 20Mpa, com juntas a cada 2,00m | m² | 66 | 98.64 | 6510.24
7.2 | Laje de impermeabilização com 0,08m de espessura - 1:4:8 | m² | 176.9 | 34.08 | 6028.75
7.3 | Piso cerâmico anti-derrapante 33,5x33,5cm - PEI V, assentadio com argamassa colante - inclusive rejunte, tonalidade branco liso junta de 3mm cor platina | m² | 58.28 | 58.91 | 3433.27
7.4 | Piso em granilite cor cinza claro, formando quadrados de 1 x 1 m com juntas plasticas com regularização de cimento e areia 1:3 (e = 3cm) - com resina acrílica - inclusive Rodapé em granilite polido, tonalidade preta, com 7cm | m² | 618.62 | 81.17 | 50213.39
7.5 | Regularização de base para piso cerâmica - 1:5 | m² | 58.28 | 13.06 | 761.14
8.0 | ESQUADRIAS |  |  |  | 66246.23
8.1 | Forra de madeira sem bandeira | un | 16 | 174.67 | 2794.72
8.2 | Gradil de ferro | m² | 3.6 | 156.47 | 563.29
8.3 | Janela/esquadria de alumínio preto anodizado, de correr, de abrir, Pivotante tipo moldura com ferragens e contramarco - sem o vidro | m² | 22.44 | 320.57 | 7193.59
8.4 | Brise em placas de fibrocimento 10 mm, com suporte inox - prefil quadrado 3x3cm - pintado em tinta branca acetinada | m² | 59.12 | 216.55 | 12802.44
8.5 | Janelas de ferro tipo basculantes | m² | 63.45 | 198.07 | 12567.54
8.6 | Porta de alumínio tipo veneziana para WC inclusive ferragens | m² | 12.58 | 403.4 | 5074.77
8.7 | Divisória em vidro jateado de 10mm - Instalada - inclusive ferragens | m² | 2.8 | 224.44 | 628.43
8.8 | visor em vidro temperado 10mm para troca de livros - Instalada - inclusive ferragens | m² | 3.3 | 211.97 | 699.5
8.9 | Porta em madeira de lei, tipo ficha, 0.80 x 2.10 m - sem batentes -, com ferragens | un | 14 | 792.89 | 11100.46
8.10 | Porta em madeira de lei, tipo ficha, 0.90 x 2.10 m - sem batentes -, com ferragens | un | 7 | 861.82 | 6032.74
8.11 | Vidro liso de 4mm fumê, com assentamento | m² | 85.89 | 79.04 | 6788.75
9.0 | INSTALAÇÃO HIDRO-SANITÁRIA |  |  |  | 31778.54
9.1 | Bacia sanitária de louça branca c/ tampo plástico (sem caixa aclopada) | un | 8 | 158.96 | 1271.68
9.2 | Bacia sanitária c/ cx de descarga de louça acoplada c/ tampo plástico | un | 2 | 265.35 | 530.7
9.3 | Bancada em Granito cinza andorinha, e= 3cm - polida de 1 lado | m² | 7.15 | 306.51 | 2191.55
9.4 | Barra em tubo de ferro galvanizado 2", com pintura em esmalte sintétiuco, para wc deficientes físicos | m | 3.6 | 50.64 | 182.3
9.5 | Cabide de Louça | un | 15 | 25.57 | 383.55
9.6 | Caixa de descarga de embutir M9000 - Montana (para portadores de necessidades especiais) | un | 2 | 204.05 | 408.1
9.7 | Caixa sifonada em alvenaria de (60 x 60 x 60) cm | un | 3 | 248.71 | 746.13
9.8 | Caixa sifonada PVC 100x100x50mm | un | 4 | 27.75 | 111
9.9 | Cuba de aço inox, c/ válvula, N° 2 | un | 1 | 257.06 | 257.06
9.10 | Cuba de sobrepor ou embutir de louça c/ ferragens | un | 8 | 230.87 | 1846.96
9.11 | Descidas d`água Pluviais em PVC de 150mm | m | 40 | 56.81 | 2272.4
9.12 | Divisória em Granito Cinza Andorinha polido dos dois lados, e=3cm, chumbado no piso e parede | m² | 25.47 | 400.75 | 10207.1
9.13 | Ducha higiênica completa 1/2" | un | 10 | 71.1 | 711
9.14 | Fossa estanque em concreto armado - 3 x 2 x 1,5 m | un | 1 | 2412.03 | 2412.03
9.15 | Mictório de louça individual com válvula de descarga e registro de pressão | un | 4 | 338.48 | 1353.92
9.16 | Papeleira de louça | un | 10 | 34.34 | 343.4
9.17 | Ponto esgoto com rede | un | 27 | 74.66 | 2015.82
9.18 | Ponto hidráulico com rede | un | 33 | 63.17 | 2084.61
9.19 | Registro de gaveta 1" com Canopla | un | 4 | 62.05 | 248.2
9.20 | Saboneteira de Louça | un | 5 | 19.61 | 98.05
9.21 | Sumidouro paredes com bloco cerâmico 6 furos e dimensões internas - 2,50 x 1,00 x 1,50 m | un | 2 | 768.55 | 1537.1
9.22 | Torneira longa para pia de cozinha | un | 1 | 42.44 | 42.44
9.23 | Torneira para lavatório | un | 8 | 65.43 | 523.44
10.0 | INSTALAÇÃO ELÉTRICA |  |  |  | 64534.06
10.1 | Alimentação elétrica trifásica com cabo ANTIFLAN - 25 mm² | m | 30 | 66.85 | 2005.5
10.2 | Alimentação elétrica trifásica com cabo ANTIFLAN - 95 mm² - com eletroduto de 3" | m | 70 | 234.85 | 16439.5
10.3 | Aterramento composto de Haste de cobre, interligado com cordoalha | un | 4 | 61.99 | 247.96
10.4 | Caixa de inspeção (energia) em alvenaria de 100x100x70cm, revestido internamente com argamassa de cimento e areia, sem lastro de concreto, com tampa de concreto e=5cm | un | 3 | 369.74 | 1109.22
10.5 | Caixa para aterramento em alvenaria de 30x30x30cm, revestido internamente com argamassa de cimento e areia, sem lastro de concreto, com tampa de concreto e=5cm | un | 4 | 45.42 | 181.68
10.6 | Fornecimento e instalação de eletrocalha perfurada 50x75x3000mm - chapa 18 | m | 131.55 | 24.74 | 3254.55
10.7 | Luminária tipo calha de embutir em alumínio com aletas para lâmpada fluorescente 2x32W - completa | un | 85 | 164.77 | 14005.45
10.8 | Ponto de luz com rede embutida - inclusive interruptor | un | 85 | 90.67 | 7706.95
10.9 | Ponto de Tomada para Split, com rede embutida, inclusive dreno | un | 21 | 121.04 | 2541.84
10.10 | Ponto de Tomada 2P + T - 10A | un | 66 | 80.47 | 5311.02
10.11 | Ponto de Tomada dupla 2P + T - 10A | un | 5 | 81.67 | 408.35
10.12 | Patch panel 48 portas categoria 6 | un | 2 | 1300 | 2600
10.13 | Fornecimento e instalação de rack 19" - 12Ux470mm ou 16U x 470mm | un | 2 | 750 | 1500
10.14 | Ponto de tomada para rede de lógica com eletroduto (aparente ou embutido) de PVC, inclusive tomadas e conectores, cabo UTP cat. 6, eletrodutos rígidos, exclusive eletrocalhas | un | 20 | 250.18 | 5003.6
10.15 | Quadro de distribuição em chapa de aço de embutir com capacidade p/ 28 circuitos com barramento - QDETN-28 S 100A | un | 3 | 739.48 | 2218.44
11.0 | PINTURA |  |  |  | 70909.18
11.1 | Emassamento com massa acrilica paredes externas para tinta latex ou epoxi - 2 demão | m² | 150.07 | 9.52 | 1428.67
11.2 | Emassamento com massa corrida (PVA) em paredes internas com 2 demãos | m² | 2533.78 | 7.34 | 18597.95
11.3 | Emassamento com massa corrida (PVA) em superfícies horizontais com 2 demãos | m² | 530.36 | 9.11 | 4831.58
11.4 | Pintura acrílica em paredes externas 2 demãos - sem massa | m² | 150.07 | 12.03 | 1805.34
11.5 | Pintura de acabamento em superfície horizontal 2 demãos de latex (PVA), na cor branco neve | m² | 777.61 | 11.04 | 8584.81
11.6 | Pintura de proteção de superfícies externas com Resina acrílica concentrada - 03 demãos | m² | 373.48 | 11.99 | 4478.03
11.7 | Pintura latex em paredes internas 2 demãos na cor branco neve - sem massa | m² | 2533.78 | 10.45 | 26478
11.8 | Caiação em parede externa com 3 demãos - Pintura a cal | m² | 568 | 6 | 3408
11.9 | Verniz em esquadrias de madeira - 3 demãos | m² | 114.66 | 11.31 | 1296.8
12.0 | DIVERSOS |  |  |  | 22321.25
12.1 | Corrimão em metalon de aço inox 5x5cm | m | 24 | 337.37 | 8096.88
12.2 | Impermeabilização c/manta asfáltica para lajes | m² | 119.36 | 58.23 | 6950.33
12.3 | Letra de aço inox para fachada - vide projeto arquitetônico | un | 65 | 80.17 | 5211.05
12.4 | Letra de aço inox para fachada - vide projeto arquitetônico | un | 3 | 160.34 | 481.02
12.5 | Limpeza para entrega da obra | m² | 676.9 | 1.21 | 819.05
12.6 | Placa de bronze - 40 x 60cm | un | 1 | 762.92 | 762.92
| T O T A L |  |  | (R$) | 726340.66
| B D I | Alíquota | 23.34% | (R$) | 137447.63
| M A T E R I A L + M Ã O - D E - O B R A |  |  | (R$) | 588893.03
| E N C A R G O S S O C I A I S |  |  | (%) | 126.1
| Á R E A C O N S T R U Í D A |  |  | (m²) | 677
| P R E Ç O D A C O N S T R U Ç Ã O P O R m² |  |  | (R$/m²) | 1072.88
Após encerrado o prazo de validade dessa planilha, encaminhá-la a Divisão de Obras da Prefeitura Universitária para revisão de preços e quantitativos, sob pena de nulidade da mesma. Para maiores esclarecimentos, ligue (83) 3216-7267.

## CRONOGRAMA
CRONOGRAMA FÍSICO FINANCEIRO
UNIVERSIDADE FEDERAL DA PARAÍBA - PREFEITURA UNIVERSITÁRIA
OBRA: CONSTRUÇÃO DO AUDITÓRIO DO CCJ DE SANTA RITA
LOCAL: CCJ_UFPB_SANTA RITA/PB
Item | DISCRIMINAÇÃO |  |  |  | DIAS |  |  | TOTAL
|  |  | 30 | 60 | 90 | 120 | 150
|  | % | 100% |  |  |  |  | 100%
01.00 | SERVIÇOS PRELIMINARES | DIAS
|  | R$ | 99.67 | 0 | 0 | 0 | 0 | 99.67
|  | % | 20% | 20% | 20% | 20% | 20% | 100%
02.00 | DEMOLIÇÕES | DIAS
|  | R$ | 640.2 | 640.2 | 640.2 | 640.2 | 640.2 | 3201
|  | % | 30% | 30% | 40% |  |  | 100%
03.00 | ESTRUTURA | DIAS
|  | R$ | 43662.393 | 43662.393 | 58216.524 | 0 | 0 | 145541.31
|  | % |  |  | 50% | 50% |  | 100%
04.00 | ALVENARIA DE VEDAÇÃO | DIAS
|  | R$ | 0 | 0 | 32473.44 | 32473.44 | 0 | 64946.88
|  | % |  |  | 30% | 50% | 20% | 100%
05.00 | COBERTA | DIAS
|  | R$ | 0 | 0 | 21353.082 | 35588.47 | 14235.388 | 71176.94
|  | % |  |  | 20% | 80% |  | 100%
06.00 | REVESTIMENTO | DIAS
|  | R$ | 0 | 0 | 23727.762 | 94911.048 | 0 | 118638.81
|  | % |  |  | 50% | 50% |  | 100%
07.00 | PAVIMENTAÇÃO | DIAS
|  | R$ | 0 | 0 | 33473.395 | 33473.395 | 0 | 66946.79
|  | % |  |  |  | 50% | 50% | 100%
08.00 | ESQUADRIAS | DIAS
|  | R$ | 0 | 0 | 0 | 33123.115 | 33123.115 | 66246.23
|  | % |  |  | 20% | 50% | 30% | 100%
09.00 | INSTALAÇÃO HIDRO-SANITÁRIA | DIAS
|  | R$ | 0 | 0 | 6355.708 | 15889.27 | 9533.562 | 31778.54
|  | % |  |  | 20% | 50% | 30% | 100%
10.00 | INSTALAÇÃO ELÉTRICA | DIAS
|  | R$ | 0 | 0 | 12906.812 | 32267.03 | 19360.218 | 64534.06
|  | % |  |  |  | 50% | 50% | 100%
11.00 | PINTURA | DIAS
|  | R$ | 0 | 0 | 0 | 35454.59 | 35454.59 | 70909.18
|  | % |  |  |  |  | 100% | 100%
12.00 | DIVERSOS | DIAS
|  | R$ | 0 | 0 | 0 | 0 | 22321.25 | 22321.25
DESEMBOLSO |  | MENSAL | 44402.263 | 44302.593 | 189146.923 | 313820.558 | 134668.323 | 726340.66
|  | ACUMULADO | 44402.263 | 88704.856 | 277851.779 | 591672.337 | 726340.66
|  | PERCENTUAL | 6.113% | 12.21% | 38.25% | 81.46% | 100%

## EM BRANCO
UNIVERSIDADE FEDERAL DA PARAÍBA |  |  |  | Carimbo:
PREFEITURA UNIVERSITÁRIA
DIVISÃO DE OBRAS
OBRA: CONSTRUÇÃO DO AUDITÓRIO DO CCJ DE SANTA RITA
LOCAL: CCJ_UFPB_SANTA RITA/PB
Item | D i s c r i m i n a ç ã o | Unidade | Quantidade | Preço Unitário | Preço Total
1.0 | SERVIÇOS PRELIMINARES
1.1 | Placa indicativa de obra - só pintura | m² | 2.4
2.0 | DEMOLIÇÕES
2.1 | Bota fora (container estacionário) | m3 | 100
3.0 | ESTRUTURA EM CONCRETO ARMADO
3.1 | Concreto armado para cintas, vergas e contravergas - (10x10)cm | m³ | 2.05
3.2 | Concreto Armado Aparente (Preparo e Lançamento) para LAJES, com fck = 30 MPa com forma de madeira resinada 12 mm reaproveitamento de 3 vezes - com betoneira | m³ | 11.94
3.3 | Concreto Armado Aparente (Preparo e Lançamento) para LAJES PARA PAREDES DO RESERVATÓRIO, com fck = 30 MPa com forma de madeira resinada 12 mm reaproveitamento de 3 vezes - com betoneira | m³ | 3.5
3.4 | Concreto Armado (preparo na obra com betoneira) para VIGAS com fck = 30 MPa (formas e aço) de madeira resinada 12 mm reaproveitamento de 5 vezes | m³ | 20
3.5 | Concreto Armado (preparo na obra com betoneira) para CINTAS SUPERIORES com fck = 30 MPa (formas e aço) de madeira resinada 12 mm reaproveitamento de 5 vezes - (0,15 X 0,30 m) | m³ | 9.34
3.6 | Concreto Armado (preparo na obra com betoneira) para PILARES com fck = 30 MPa (formas e aço) de madeira resinada 12 mm reaproveitamento de 5 vezes | m³ | 15
3.7 | Laje pré-moldada para forro, vão até 5 m, inclusive capeamento, escoramento - fck = 30 Mpa | m2 | 411
4.0 | ALVENARIA DE VEDAÇÃO
4.1 | Alvenaria de 1/2 vez tijolos de 8 furos c/ argamassa de cimento e areia - 1: 8 com aditivo plastificante | m² | 1610
4.2 | Alvenaria de uma vez tijolos de 8 furos c/ argamassa de cimento e areia - 1: 8 com aditivo plastificante |  | 32.01
4.3 | Elementos vazados de Cimento | m² | 127.25
5.0 | COBERTA
5.1 | Algeroz de Concreto armado - (Rufo) - 35cm | m | 115.6
5.2 | Calha em Alvenaria de Tijolos | m | 52.55
5.3 | Coberta c/ telhas onduladas de FibroCimento 6mm, incluso juntas de vedação e acessórios de fixação | m² | 170
5.4 | Emboçamento de cumeeira para telha cerâmica com argamassa 1:9 com aditivo plastificante | m | 78.4
5.5 | Estrutura metálica p/ coberta - em treliças metálicas (diagonais em perfil "L" 25 x 25 x 3,2mm; horizontais em perfil "U" 100 x 100 x 50 x 3,2mm), e terças metálicas em perfil "U" enrijecido 100 x 50 x 25 x 3,2mm - vão até 15,00m - (vide projeto arquitetônico) | m² | 170
5.6 | Forro de gesso liso | m² | 247.25
5.7 | Telhamento com telha canal de 1ª qualidade | m² | 411
6.0 | REVESTIMENTO
6.1 | Chapisco 1:3 - Superfícies Horizontais - com aditivo bianco | m² | 530.36
6.2 | Chapisco 1:3 - Superfícies Verticais - com aditivo bianco - inclusive embasamento | m² | 3852.02
6.3 | Emboço 1:8 - com aditivo plastificante | m² | 600.17
6.4 | Massa única 1:8 para superfícies verticais - com aditivo plastificante - inclusive embasamento | m² | 3251.85
6.5 | Massa única 1:8 para superfícies horizontais - com aditivo plastificante | m² | 530.36
6.6 | Revestimento em Casquilho cerâmico Travertino - Fênix - cor Terracota (escuro) | m² | 373.48
6.7 | Revestimento em pedra itacolomy 5 x20 cm com junta seca | m² | 53.01
6.8 | Revestimento de parede em cerâmica vitrificada 33,5 x33,5 - assent. c/ cimento colante - inclusive rejunte, na cor platina | m² | 173.68
7.0 | PAVIMENTAÇÃO
7.1 | Calçada de contorno em concreto simples , e=5cm, com fck 20Mpa, com juntas a cada 2,00m | m² | 66
7.2 | Laje de impermeabilização com 0,08m de espessura - 1:4:8 | m² | 176.9
7.3 | Piso cerâmico anti-derrapante 33,5x33,5cm - PEI V, assentadio com argamassa colante - inclusive rejunte, tonalidade branco liso junta de 3mm cor platina | m² | 58.28
7.4 | Piso em granilite cor cinza claro, formando quadrados de 1 x 1 m com juntas plasticas com regularização de cimento e areia 1:3 (e = 3cm) - com resina acrílica - inclusive Rodapé em granilite polido, tonalidade preta, com 7cm | m² | 618.62
7.5 | Regularização de base para piso cerâmica - 1:5 | m² | 58.28
8.0 | ESQUADRIAS
8.1 | Forra de madeira sem bandeira | un | 16
8.2 | Gradil de ferro | m² | 3.6
8.3 | Janela/esquadria de alumínio preto anodizado, de correr, de abrir, Pivotante tipo moldura com ferragens e contramarco - sem o vidro | m² | 22.44
8.4 | Brise em placas de fibrocimento 10 mm, com suporte inox - prefil quadrado 3x3cm - pintado em tinta branca acetinada | m² | 59.12
8.5 | Janelas de ferro tipo basculantes | m² | 63.45
8.6 | Porta de alumínio tipo veneziana para WC inclusive ferragens | m² | 12.58
8.7 | Divisória em vidro jateado de 10mm - Instalada - inclusive ferragens | m² | 2.8
8.8 | visor em vidro temperado 10mm para troca de livros - Instalada - inclusive ferragens | m² | 3.3
8.9 | Porta em madeira de lei, tipo ficha, 0.80 x 2.10 m - sem batentes -, com ferragens | un | 14
8.10 | Porta em madeira de lei, tipo ficha, 0.90 x 2.10 m - sem batentes -, com ferragens | un | 7
8.11 | Vidro liso de 4mm fumê, com assentamento | m² | 85.89
9.0 | INSTALAÇÃO HIDRO-SANITÁRIA
9.1 | Bacia sanitária de louça branca c/ tampo plástico (sem caixa aclopada) | un | 8
9.2 | Bacia sanitária c/ cx de descarga de louça acoplada c/ tampo plástico | un | 2
9.3 | Bancada em Granito cinza andorinha, e= 3cm - polida de 1 lado | m² | 7.15
9.4 | Barra em tubo de ferro galvanizado 2", com pintura em esmalte sintétiuco, para wc deficientes físicos | m | 3.6
9.5 | Cabide de Louça | un | 15
9.6 | Caixa de descarga de embutir M9000 - Montana (para portadores de necessidades especiais) | un | 2
9.7 | Caixa sifonada em alvenaria de (60 x 60 x 60) cm | un | 3
9.8 | Caixa sifonada PVC 100x100x50mm | un | 4
9.9 | Cuba de aço inox, c/ válvula, N° 2 | un | 1
9.10 | Cuba de sobrepor ou embutir de louça c/ ferragens | un | 8
9.11 | Descidas d`água Pluviais em PVC de 150mm | m | 40
9.12 | Divisória em Granito Cinza Andorinha polido dos dois lados, e=3cm, chumbado no piso e parede | m² | 25.47
9.13 | Ducha higiênica completa 1/2" | un | 10
9.14 | Fossa estanque em concreto armado - 3 x 2 x 1,5 m | un | 1
9.15 | Mictório de louça individual com válvula de descarga e registro de pressão | un | 4
9.16 | Papeleira de louça | un | 10
9.17 | Ponto esgoto com rede | un | 27
9.18 | Ponto hidráulico com rede | un | 33
9.19 | Registro de gaveta 1" com Canopla | un | 4
9.20 | Saboneteira de Louça | un | 5
9.21 | Sumidouro paredes com bloco cerâmico 6 furos e dimensões internas - 2,50 x 1,00 x 1,50 m | un | 2
9.22 | Torneira longa para pia de cozinha | un | 1
9.23 | Torneira para lavatório | un | 8
10.0 | INSTALAÇÃO ELÉTRICA
10.1 | Alimentação elétrica trifásica com cabo ANTIFLAN - 25 mm² | m | 30
10.2 | Alimentação elétrica trifásica com cabo ANTIFLAN - 95 mm² - com eletroduto de 3" | m | 70
10.3 | Aterramento composto de Haste de cobre, interligado com cordoalha | un | 4
10.4 | Caixa de inspeção (energia) em alvenaria de 100x100x70cm, revestido internamente com argamassa de cimento e areia, sem lastro de concreto, com tampa de concreto e=5cm | un | 3
10.5 | Caixa para aterramento em alvenaria de 30x30x30cm, revestido internamente com argamassa de cimento e areia, sem lastro de concreto, com tampa de concreto e=5cm | un | 4
10.6 | Fornecimento e instalação de eletrocalha perfurada 50x75x3000mm - chapa 18 | m | 131.55
10.7 | Luminária tipo calha de embutir em alumínio com aletas para lâmpada fluorescente 2x32W - completa | un | 85
10.8 | Ponto de luz com rede embutida - inclusive interruptor | un | 85
10.9 | Ponto de Tomada para Split, com rede embutida, inclusive dreno | un | 21
10.10 | Ponto de Tomada 2P + T - 10A | un | 66
10.11 | Ponto de Tomada dupla 2P + T - 10A | un | 5
10.12 | Patch panel 48 portas categoria 6 | un | 2
10.13 | Fornecimento e instalação de rack 19" - 12Ux470mm ou 16U x 470mm | un | 2
10.14 | Ponto de tomada para rede de lógica com eletroduto (aparente ou embutido) de PVC, inclusive tomadas e conectores, cabo UTP cat. 6, eletrodutos rígidos, exclusive eletrocalhas | un | 20
10.15 | Quadro de distribuição em chapa de aço de embutir com capacidade p/ 28 circuitos com barramento - QDETN-28 S 100A | un | 3
11.0 | PINTURA
11.1 | Emassamento com massa acrilica paredes externas para tinta latex ou epoxi - 2 demão | m² | 150.07
11.2 | Emassamento com massa corrida (PVA) em paredes internas com 2 demãos | m² | 2533.78
11.3 | Emassamento com massa corrida (PVA) em superfícies horizontais com 2 demãos | m² | 530.36
11.4 | Pintura acrílica em paredes externas 2 demãos - sem massa | m² | 150.07
11.5 | Pintura de acabamento em superfície horizontal 2 demãos de latex (PVA), na cor branco neve | m² | 777.61
11.6 | Pintura de proteção de superfícies externas com Resina acrílica concentrada - 03 demãos | m² | 373.48
11.7 | Pintura latex em paredes internas 2 demãos na cor branco neve - sem massa | m² | 2533.78
11.8 | Caiação em parede externa com 3 demãos - Pintura a cal | m² | 568
11.9 | Verniz em esquadrias de madeira - 3 demãos | m² | 114.66
12.0 | DIVERSOS
12.1 | Corrimão em metalon de aço inox 5x5cm | m | 24
12.2 | Impermeabilização c/manta asfáltica para lajes | m² | 119.36
12.3 | Letra de aço inox para fachada - vide projeto arquitetônico | un | 65
12.4 | Letra de aço inox para fachada - vide projeto arquitetônico | un | 3
12.5 | Limpeza para entrega da obra | m² | 676.9
12.6 | Placa de bronze - 40 x 60cm | un | 1
| T O T A L |  |  | (R$)