## QUANTITATIVO
| UNIVERSIDADE FEDERAL DA PARAÍBA |  |  | Carimbo:
PREFEITURA UNIVERSITÁRIA
DIVISÃO DE OBRAS
OBRA: IMPLANTAÇÃO DO CCJ - SANTA RITA
LOCAL: SANTA RITA
Item | D i s c r i m i n a ç ã o | Unidade | Quantidade | Preço Unitário | Preço Total
1.0 | SERVIÇOS PRELIMINARES |  |  |  | 4958.67
1.1 | Revisão nos tubos de concreto - Limpeza e manutenção dos Tubos de Drenagem | m | 430 | 11.3 | 4859
1.3 | Placa indicativa de obra - só pintura | m² | 2.4 | 41.53 | 99.67
2.0 | PAVIMENTAÇÃO |  |  |  | 366474.36
2.1 | Regularização de subleito | m² | 7539.05 | 0.92 | 6935.93
2.2 | Meio-fio concreto (0,12x0,30x1,00m), com rejuntamento traço 1:3 | m | 1802.3 | 26.23 | 47274.33
2.3 | Pavimentação em paralelepípedo sobre colchão de areia e rejunte com cascalhinho | m² | 7539.05 | 35.24 | 265676.12
2.4 | Lastro de concreto simples regularizado para calçada Fck = 30MPa, com juntas madeira a cada 2m- e=5cm | m3 | 78.08 | 478.66 | 37373.77
2.5 | Lastro de concreto simples regularizado para o piso da passagem de pedestre elevada Fck = 30MPa, com juntas siliconadas - inclusive pintura de identificação com tinha acrílica p/ 2 anos emborrachada | m³ | 19.25 | 478.66 | 9214.21
3.0 | DRENAGEM |  |  |  | 52773.58
3.1 | Escavação mecanica em valas material de 1a categoria ate 2 m de profundidade | m³ | 1389.94 | 5.76 | 8006.05
3.2 | Escavação mecanica em valas material de 1a categoria de 2,01 ate 4m de profundidade | m³ | 578.64 | 7.7 | 4455.53
3.3 | Reaterro e compactação de valas com aproveitamento de material escavado - 95% PN | m³ | 1000 | 8.73 | 8730
3.4 | Colchão de areia | m³ | 120 | 30.64 | 3676.8
3.5 | Extremidade de lançamento em concreto armado | un | 2 | 661.25 | 1322.5
3.6 | Fornecimento e Assentamento de tubo de concreto de DN - 400 mm | m | 50 | 102.37 | 5118.5
3.7 | Fornecimento e Assentamento de tubo de concreto de DN - 600 mm | m | 80 | 154.24 | 12339.2
3.9 | Fornecimento e instalação de tampão de ferro fundido com inscrição "águas pluviais" | un | 20 | 350 | 7000
3.10 | Tampas de concreto para bocas de Lobo | un | 25 | 85 | 2125
4.0 | PINTURA |  |  |  | 15541.06
4.1 | Pintura da faixa e divisão dos estacionamentos e delimitação da jardinagem - tinta base acrílica 3 demaos emborrachada | m | 1822.5 | 5 | 9112.5
4.2 | Pintura para sinalização da área de passagem de pedestre e de deficientes - tinta base acrílica 3 demaos emborrachada | m² | 115.5 | 10 | 1155
4.3 | Pintura a cal em meio fio - 3 demaos | m² | 991.27 | 5.32 | 5273.56
| T O T A L |  |  | (R$) | 439747.67
| B D I | Alíquota | 23.34% | (R$) | 83214.78
| M A T E R I A L + M Ã O - D E - O B R A |  |  | (R$) | 356532.89
| E N C A R G O S S O C I A I S |  |  | (%) | 126.1
| Á R E A C O N S T R U Í D A |  |  | (m²) | 15674.56
| P R E Ç O D A C O N S T R U Ç Ã O P O R m² |  |  | (R$/m²) | 28.05
Após encerrado o prazo de validade dessa planilha, encaminhá-la a Divisão de Obras da Prefeitura Universitária para revisão de preços e quantitativos, sob pena de nulidade da mesma. Para maiores esclarecimentos, ligue (83) 3216-7267.

## EM BRANCO
UNIVERSIDADE FEDERAL DA PARAÍBA |  |  |  | Carimbo:
PREFEITURA UNIVERSITÁRIA
DIVISÃO DE OBRAS
OBRA: IMPLANTAÇÃO DO CCJ - SANTA RITA
LOCAL: SANTA RITA
Item | D i s c r i m i n a ç ã o | Unidade | Quantidade | Preço Unitário | Preço Total
1.0 | SERVIÇOS PRELIMINARES
1.1 | Revisão nos tubos de concreto - Limpeza e manutenção dos Tubos de Drenagem | m | 430
1.3 | Placa indicativa de obra - só pintura | m² | 2.4
2.0 | PAVIMENTAÇÃO
2.1 | Regularização de subleito | m² | 7539.05
2.2 | Meio-fio concreto (0,12x0,30x1,00m), com rejuntamento traço 1:3 | m | 1802.3
2.3 | Pavimentação em paralelepípedo sobre colchão de areia e rejunte com cascalhinho | m² | 7539.05
2.4 | Lastro de concreto simples regularizado para calçada Fck = 30MPa, com juntas madeira a cada 2m- e=5cm | m3 | 78.08
2.5 | Lastro de concreto simples regularizado para o piso da passagem de pedestre elevada Fck = 30MPa, com juntas siliconadas - inclusive pintura de identificação com tinha acrílica p/ 2 anos emborrachada | m³ | 19.25
3.0 | DRENAGEM
3.1 | Escavação mecanica em valas material de 1a categoria ate 2 m de profundidade | m³ | 1389.94
3.2 | Escavação mecanica em valas material de 1a categoria de 2,01 ate 4m de profundidade | m³ | 578.64
3.3 | Reaterro e compactação de valas com aproveitamento de material escavado - 95% PN | m³ | 1000
3.4 | Colchão de areia | m³ | 120
3.5 | Extremidade de lançamento em concreto armado | un | 2
3.6 | Fornecimento e Assentamento de tubo de concreto de DN - 400 mm | m | 50
3.7 | Fornecimento e Assentamento de tubo de concreto de DN - 600 mm | m | 80
3.9 | Fornecimento e instalação de tampão de ferro fundido com inscrição "águas pluviais" | un | 20
3.10 | Tampas de concreto para bocas de Lobo | un | 25
4.0 | PINTURA
4.1 | Pintura da faixa e divisão dos estacionamentos e delimitação da jardinagem - tinta base acrílica 3 demaos emborrachada | m | 1822.5
4.2 | Pintura para sinalização da área de passagem de pedestre e de deficientes - tinta base acrílica 3 demaos emborrachada | m² | 115.5
4.3 | Pintura a cal em meio fio - 3 demaos | m² | 991.27
| T O T A L |  |  | (R$)

## CRONOGRAMA
CRONOGRAMA FÍSICO FINANCEIRO
UNIVERSIDADE FEDERAL DA PARAÍBA - PREFEITURA UNIVERSITÁRIA
OBRA: IMPLANTAÇÃO DO CCJ - SANTA RITA
LOCAL: SANTA RITA
Item | DISCRIMINAÇÃO |  | DIAS |  |  |  | TOTAL
|  |  | 30 | 60 | 90 | 120
|  | % | 100% |  |  |  | 100%
01.00 | SERVIÇOS PRELIMINARES | DIAS
|  | R$ | 4958.67 | 0 | 0 | 0 | 4958.67
|  | % |  | 35% | 35% | 30% | 100%
02.00 | PAVIMENTAÇÃO | DIAS
|  | R$ | 0 | 128266.026 | 128266.026 | 109942.308 | 366474.36
|  | % | 30% | 20% | 40% | 10% | 100%
03.00 | DRENAGEM | DIAS
|  | R$ | 15832.074 | 10554.716 | 21109.432 | 5277.358 | 52773.58
|  | % |  |  |  | 100% | 100%
04.00 | PINTURA | DIAS
|  | R$ | 0 | 0 | 0 | 15541.06 | 15541.06
DESEMBOLSO |  | MENSAL | 20790.744 | 138820.742 | 149375.458 | 130760.726 | 439747.67
|  | ACUMULADO | 20790.744 | 159611.486 | 308986.944 | 439747.67
|  | PERCENTUAL | 4.728% | 36.3% | 70.26% | 100%