## QUANTITATIVO
| UNIVERSIDADE FEDERAL DA PARAÍBA |  |  | Carimbo:
PREFEITURA UNIVERSITÁRIA
DIVISÃO DE OBRAS
OBRA: CONCLUSÃO DO BLOCO DA PÓS-GRADUAÇÃO EM ECOLOGIA E ANTROPOLOGIA
LOCAL: CCAE - CAMPUS IV - RIO TINTO
Item | D i s c r i m i n a ç ã o | Unidade | Quant. | Preço Unitário | Preço Total
1.0 | SERVIÇOS PRELIMINARES |  |  |  | 480.94
1.1 | Placa de obra em chapa de aço galvanizado | m² | 2.4 | 200.39 | 480.94
2.0 | ESTRUTURA EM CONCRETO ARMADO |  |  |  | 132758.05
2.1 | Verga e contraverga 10x10cm em concreto pré-moldado FCK=20MPa (preparo com betoneira) aço CA-60, bitola fina inclusive formas tabua 3ª | m | 286 | 13.68 | 3912.48
2.2 | Concreto Armado para caixa d'água, FCK=30MPa, incl. Forma plastificada 18mm / escoramento mad serrada c/ reaprov. 12X e 95,0 Kg aço CA-50/60 | m³ | 14.8 | 1746.96 | 25855.01
2.3 | Laje maciça concreto FCK=30MPa, incl. Forma plastificada 18mm / escoramento mad serrada c/ reaprov. 12X e 95,0 Kg aço CA-50/60 | m³ | 3.34 | 1746.96 | 5834.85
2.4 | Concreto Armado (preparo na obra com betoneira) para estruturas (vigas e pilares) com fck = 30 MPa (formas e aço) de madeira resinada 12 mm reaproveitamento de 5 vezes | m³ | 23.03 | 2394.42 | 55143.49
2.5 | Concreto Armado (preparo na obra com betoneira) para estruturas (escadas) com fck = 30 MPa (formas e aço) de madeira resinada 12 mm reaproveitamento de 5 vezes | m³ | 3.58 | 2394.42 | 8572.02
2.6 | Laje pré-moldada p/ forro, sobrecarga 100Kg/m², vãos até 3,50m/ e = 8cm, c/ lajotas e cap. c/ concreto FCK=20MPa, 3cm, inter-eixo 38cm, c/ escoramento (reapr. 3X) e ferragem negativa | m2 | 457.46 | 61.48 | 28124.64
2.7 | Prateleira em concreto armado e=5cm | m² | 68 | 78.17 | 5315.56
3.0 | ALVENARIA DE VEDAÇÃO |  |  |  | 60345.65
3.1 | Alvenaria em tijolo cerâmico furado 10x20x20cm, 1/2 vez, assentado em argamassa traço 1:2:8 (cimento, cal e areia), juntas 12 mm | m² | 1994.9 | 29.48 | 58809.65
3.2 | Locação de andaime metálico tipo fachadeiro | m² | 400 | 3.84 | 1536
4.0 | COBERTA |  |  |  | 113546.96
4.1 | Algeroz de Concreto armado - (Rufo) - largura 40 cm, espessura 3 cm | m | 88 | 24.2 | 2129.6
4.2 | Calha em Alvenaria de Tijolos | m | 50 | 74.74 | 3737
4.3 | Coberta c/ telhas onduladas de FibroCimento 6mm, incluso juntas de vedação e acessórios de fixação | m² | 589 | 31.48 | 18541.72
4.4 | Cumeeira para telha de fibrocimento estrutural, incluso acessórios para fixação e vedação | m | 18 | 127.36 | 2292.48
4.5 | Estrutura de madeira pontaletada apoiada sobre paredes e/ou lajes de forro, para telha de Fibrocimento, Alumínio ou Plástico | m² | 589 | 44 | 25916
4.6 | Forro de gesso acartonado removível, apoiados em perfis metálicos tipo "T" suspenso por pendurais rígidos - fornecimento e instalação | m² | 332 | 51.08 | 16958.56
4.7 | Forro de gesso em placas 65x65cm, inclusive fixação com arame | m² | 1369 | 25.28 | 34608.32
4.8 | Imunização de madeiramento de cobertura | m² | 589 | 4.72 | 2780.08
4.9 | Tesoura completa em massaranduba - pré fabricada vão de 7,5 m | un | 4 | 1645.8 | 6583.2
5.0 | REVESTIMENTO |  |  |  | 195178.78
5.1 | Chapisco 1:3 (Espessura = 0,5cm) - Superfícies Horizontais - com aditivo bianco | m² | 1701 | 6.36 | 10818.36
5.2 | Chapisco 1:3 (Espessura = 0,5cm) - Superfícies Verticais - com aditivo bianco | m² | 5057.8 | 4.19 | 21192.18
5.3 | Emboço 1:5 - com aditivo plastificante | m² | 1068 | 15.6 | 16660.8
5.4 | Massa única 1:5 - com aditivo plastificante | m² | 3989.8 | 15.6 | 62240.88
5.5 | Revestimento em casquilho cerâmico | m² | 284 | 25.31 | 7188.04
5.6 | Revestimento em cerâmica vitrificada 10 x10 | m² | 1284 | 60.03 | 77078.52
6.0 | PAVIMENTAÇÃO |  |  |  | 128444.56
6.1 | Laje de impermeabilização com 0,08m de espessura - 1:4:8 | m² | 15 | 35.53 | 532.95
6.2 | Piso em granilite cor preto, formando quadrados de 1 x 1 m com juntas plasticas (sem regularização) - com resina acrílica a base de água | m² | 1683.09 | 53.38 | 89843.34
6.3 | Regularização de base para granilite ou cerâmica - traço 1:5 e=3cm | m² | 1683.09 | 13.68 | 23024.67
6.4 | Rodapé em granilite polido, com 7cm (arredondado - meia cana) | m | 1052 | 14.3 | 15043.6
7.0 | ESQUADRIAS |  |  |  | 137633.43
7.1 | Gradil de ferro | m² | 37 | 156.57 | 5793.09
7.2 | Janela/esquadria de alumínio preto anodizado, de correr ou de abrir, tipo moldura com ferragens e contramarco - sem o vidro | m² | 174.64 | 320.97 | 56054.2
7.3 | Porta de alumínio tipo veneziana para WC inclusive ferragens | m² | 19.44 | 395.1 | 7680.74
7.4 | Porta em madeira de lei, tipo ficha, 0.90 x 2.10 m, com visor, inclusive batentes e ferragens - aro, frisos, fechaduras em latão cromado,com encaixe de 55mm,cilindro, espelho e maçanetas, dobradiças de latão cromado-31/2"x3", com anéis e bolas | un | 50 | 1065.33 | 53266.5
7.5 | Vidro liso de 4mm (incolor), com assentamento | m² | 170.32 | 79.17 | 13484.23
7.6 | Vidro liso de 6mm (incolor), com assentamento - visor de porta de madeira | m² | 4.5 | 153.59 | 691.16
7.7 | Vidro liso de 6mm (fumê), com assentamento - porta de alumínio | m² | 4.32 | 153.59 | 663.51
8.0 | INSTALAÇÃO HIDRO-SANITÁRIA |  |  |  | 98096.47
8.1 | Abrigo metálico (caixa de incêndio de embutir) 60x75x17 cm, mangueira de 1 1/2" com 15,0m, de fibra de poliester pura, revestida internamente, tampão de latão 1 1/2", adaptador tipo engate rápido em latão de 2 1/2", porta com ventilação e visor, suporte meia lua para mangueira externa, esguicho rápido 1 1/2", registro globo angular | un | 3 | 1531.98 | 4595.94
8.2 | Bacia sanitária c/ cx de descarga de louça acoplada c/ tampo plástico | un | 12 | 300.2 | 3602.4
8.3 | Bancada em Granito cinza andorinha, e= 3cm - polida de 1 lado | m² | 37.6 | 342.57 | 12880.63
8.4 | Barra em tubo de ferro galvanizado 2", com pintura em esmalte sintético, para wc deficientes físicos | m | 12 | 51.67 | 620.04
8.5 | Bomba centrífuga monofásica de 2,0 CV, fornecimento e instalação | un | 2 | 1998.17 | 3996.34
8.6 | Cabide de louça branca simples tipo gancho - fornecimento e instalação | un | 12 | 29.02 | 348.24
8.7 | Caixa de gordura de (50 x 50 x 65)cm - com lastro de concreto e=10cm e tampa de concreto e=5cm | un | 6 | 270.24 | 1621.44
8.8 | Caixa de inpeção em alvenaria de (60 x 60 x 60) cm com tampa de concreto armado | un | 4 | 298.54 | 1194.16
8.9 | Caixa sifonada PVC 100x100x50mm | un | 18 | 29.72 | 534.96
8.10 | Caixa sifonada PVC 150x150x50mm | un | 6 | 29.53 | 177.18
8.11 | Cuba de aço inox, c/ válvula, N° 2 | un | 15 | 267.17 | 4007.55
8.12 | Cuba de sobrepor ou embutir de louça c/ ferragens | un | 30 | 254.57 | 7637.1
8.13 | Descidas d`água Pluviais em PVC de 150mm | m | 108 | 56.98 | 6153.84
8.14 | Divisória em Granito Cinza Andorinha polido dos dois lados, e=3cm, chumbado no piso e parede | m² | 56.7 | 400.82 | 22726.49
8.15 | Ducha higiênica completa 1/2" | un | 6 | 71.11 | 426.66
8.16 | Mictório de louça individual com válvula de descarga e registro de pressão | un | 6 | 230.14 | 1380.84
8.17 | Papeleira de louça | un | 12 | 41.81 | 501.72
8.18 | Ponto esgoto com rede | un | 54 | 76.29 | 4119.66
8.19 | Ponto hidráulico com rede | un | 54 | 64.8 | 3499.2
8.20 | Ralo hemisférico fofo, tipo abacaxi, 150mm | un | 6 | 28.49 | 170.94
8.21 | Ralo sifonado c/ grelha de PVC | un | 8 | 16.6 | 132.8
8.22 | Rede de aço galvanizado para incêndio de 50mm ( 2") inclusive conexões | m | 42 | 94.63 | 3974.46
8.23 | Rede de PVC p/ esgoto de 100mm inclusive conexões | m | 58 | 34 | 1972
8.24 | Rede de PVC p/ esgoto de 150mm inclusive conexões | m | 24 | 45.12 | 1082.88
8.25 | Rede de PVC p/ esgoto de 75mm inclusive conexões | m | 18 | 31.64 | 569.52
8.26 | Rede de PVC soldável p/ água fria de 25mm ( 3/4") inclus. conex. | m | 46 | 11.82 | 543.72
8.27 | Rede de PVC soldável p/ água fria de 32mm (1") inclus. conex. | m | 38 | 17.59 | 668.42
8.28 | Rede de PVC soldável p/ água fria de 40mm ( 1 1/4") inclus. conex. | m | 18 | 21.82 | 392.76
8.29 | Rede de PVC soldável p/ água fria de 50mm ( 1 1/2") inclus. conex. | m | 42 | 24.9 | 1045.8
8.30 | Válvula de retenção 2" | un | 2 | 92.4 | 184.8
8.31 | Registro de gaveta de 2 1/2" - bruto de latão | un | 10 | 173.52 | 1735.2
8.32 | Registro de gaveta 1. 1/2" com Canopla | un | 4 | 103.77 | 415.08
8.33 | Registro de gaveta 3/4" com canopla | un | 12 | 55.45 | 665.4
8.34 | Registro de gaveta de 1 1/4" com Canopla | un | 4 | 90.56 | 362.24
8.35 | Registro de pressão de 3/4" com Canopla | un | 4 | 55.8 | 223.2
8.36 | Saboneteira de Louça | un | 30 | 26.88 | 806.4
8.37 | Torneira de bóia 1" com balão - automática - metálica | un | 1 | 56.66 | 56.66
8.38 | Torneira cromada longa 1/2" ou 3/4" de parede para pia de cozinha, padrão popular | un | 15 | 42.6 | 639
8.39 | Torneira cromada 1/2" ou 3/4" de bancada para lavatório, padrão popular com engate flexível em metal cromado 1/2"x 30cm- fornecimento e instalação | un | 30 | 67.82 | 2034.6
8.40 | Toneira cromada 1/2" ou 3/4" para jardim ou tanque, PADRÃO ALTO - fornecimento e instalação | un | 2 | 69.16 | 138.32
8.41 | Válvula de retenção horizontal - 1 1/4" | un | 2 | 73.61 | 147.22
8.42 | Válvula de sucção com crivo - 1 1/4" | un | 2 | 55.33 | 110.66
9.0 | INSTALAÇÃO ELÉTRICA |  |  |  | 104381.17
9.1 | Alimentação elétrica trifásica com cabo ANTIFLAN - 16 mm² | m | 30 | 48.42 | 1452.6
9.2 | Alimentação elétrica trifásica com cabo ANTIFLAN - 70 mm² | m | 50 | 160.21 | 8010.5
9.3 | Aterramento composto de Haste de cobre, interligado com cordoalha | un | 10 | 56.37 | 563.7
9.4 | Caixa para entrada de luz - 60x60x60cm - com lastro de concreto e=10cm e tampa de concreto e=5cm | un | 2 | 295.37 | 590.74
9.5 | Caixa para aterramento em alvenaria de 30x30x30cm, revestido internamente com argamassa de cimento e areia, sem lastro de concreto, com tampa de concreto e=5cm | un | 10 | 55.73 | 557.3
9.6 | Caixa de passagem em alvenaria de 50x50x60cm, revestido internamente com argamassa de cimento e areia, com lastro de 5cm de brita, com tampa de concreto e=5cm | un | 4 | 162.35 | 649.4
9.7 | Fornecimento e instalação de eletrocalha perfurada 50x50x3000mm - chapa 18 | m | 140 | 21.52 | 3012.8
9.8 | Fornecimento e instalação de eletrocalha perfurada 50x75x3000mm - chapa 18 | m | 90 | 29.26 | 2633.4
9.9 | Luminária tipo calha de embutir em alumínio com aletas para lâmpada fluorescente 2x32W - completa | un | 130 | 218.08 | 28350.4
9.10 | Ponto de luz com rede embutida - inclusive interruptor | un | 130 | 91.56 | 11902.8
9.11 | Ponto de Tomada para Split, com rede embutida MONOFÁSICA 4mm², inclusive dreno | un | 30 | 113.35 | 3400.5
9.12 | Ponto de Tomada 2P + T - 10A | un | 180 | 79.97 | 14394.6
9.13 | Ponto de Tomada aparente p/telefone | un | 24 | 104.26 | 2502.24
9.14 | Ponto de tomada para rede de lógica com eletroduto (aparente ou embutido) de PVC, inclusive tomadas e conectores, cabo UTP cat. 6, eletrodutos rígidos, exclusive eletrocalhas | un | 60 | 260.14 | 15608.4
9.15 | Patch panel 48 portas categoria 6 | un | 2 | 1614.98 | 3229.96
9.16 | Rack fechado caixa padrão-19" com certificação dos pontos de cabeamento- porta acrílico fumê - 28U x 470mm - bandeja deslizante perfurada, guia de cabos | un | 2 | 879.03 | 1758.06
9.17 | Quadro de distribuição em chapa de aço de embutir com capacidade p/ 16 circuitos com barramento - QDETN-16 S 100A | un | 3 | 532.91 | 1598.73
9.18 | Quadro de distribuição em chapa de aço de embutir com capacidade p/ 28 circuitos com barramento - QDETN-28 S 100A | un | 3 | 741.65 | 2224.95
9.19 | Quadro de distribuição em chapa de aço de embutir com capacidade p/ 56 circuitos com barramento - QDETG-X 56S 225A DIN | un | 1 | 1940.09 | 1940.09
10.0 | PINTURA |  |  |  | 139971.81
10.1 | Emassamento com massa corrida (PVA) em paredes internas com 2 demãos | m² | 6022.8 | 7.4 | 44568.72
10.2 | Pintura acrílica em paredes internas 2 demãos - sem massa | m² | 6022.8 | 12.31 | 74140.67
10.3 | Pintura de acabamento em forro de gesso com aplicação de 2 demãos de tinta acrílica e selador | m² | 1369 | 13.42 | 18371.98
10.4 | Verniz em esquadrias de madeira - 3 demãos | m² | 252 | 11.47 | 2890.44
11.0 | DIVERSOS |  |  |  | 8002.89
11.1 | Corrimão em metalon de ferro pintado 5x5cm, com 02 demãos de primer antioxidante e 02 demãos de tinta automotiva | m | 36 | 145.11 | 5223.96
11.2 | Limpeza geral da edificação, inclui lavagem dos pisos, louças, bancadas e fachadas. Serão removidos todos os entulhos para fora do CAMPUS, como também demolição do barracão | m² | 1767 | 1.25 | 2208.75
11.3 | Caixa de brita (15cm) com borda em alvenaria de 1 vez (30cm) | m² | 6 | 95.03 | 570.18
| T O T A L |  |  | (R$) | 1118840.71
| B D I | Alíquota | 23.34% |  | 211721.6002
| M A T E R I A L + M Ã O - D E - O B R A |  |  |  | 907119.1098
| E N C A R G O S S O C I A I S |  |  |  | 126.1
| Á R E A C O N S T R U Í D A |  |  |  | 1767
| P R E Ç O D A C O N S T R U Ç Ã O P O R m² |  |  | (R$/m²) | 633.1866
Após encerrado o prazo de validade dessa planilha, encaminhá-la a Divisão de Obras da Prefeitura Universitária para revisão de preços e quantitativos, sob pena de nulidade da mesma. Para maiores esclarecimentos, ligue (83) 3216-7267.

## EM BRANCO
UNIVERSIDADE FEDERAL DA PARAÍBA |  |  |  | Carimbo:
PREFEITURA UNIVERSITÁRIA
DIVISÃO DE OBRAS
OBRA: CONCLUSÃO DO BLOCO DA PÓS-GRADUAÇÃO EM ECOLOGIA E ANTROPOLOGIA
LOCAL: CCAE - CAMPUS IV - RIO TINTO
Item | D i s c r i m i n a ç ã o | Unidade | Quant. | Preço Unitário | Preço Total
1.0 | SERVIÇOS PRELIMINARES |  |  |  | 480.94
1.1 | Placa de obra em chapa de aço galvanizado | m² | 2.4 | 200.39 | 480.94
2.0 | ESTRUTURA EM CONCRETO ARMADO |  |  |  | 132758.05
2.1 | Verga e contraverga 10x10cm em concreto pré-moldado FCK=20MPa (preparo com betoneira) aço CA-60, bitola fina inclusive formas tabua 3ª | m | 286 | 13.68 | 3912.48
2.2 | Concreto Armado para caixa d'água, FCK=30MPa, incl. Forma plastificada 18mm / escoramento mad serrada c/ reaprov. 12X e 95,0 Kg aço CA-50/60 | m³ | 14.8 | 1746.96 | 25855.01
2.3 | Laje maciça concreto FCK=30MPa, incl. Forma plastificada 18mm / escoramento mad serrada c/ reaprov. 12X e 95,0 Kg aço CA-50/60 | m³ | 3.34 | 1746.96 | 5834.85
2.4 | Concreto Armado (preparo na obra com betoneira) para estruturas (vigas e pilares) com fck = 30 MPa (formas e aço) de madeira resinada 12 mm reaproveitamento de 5 vezes | m³ | 23.03 | 2394.42 | 55143.49
2.5 | Concreto Armado (preparo na obra com betoneira) para estruturas (escadas) com fck = 30 MPa (formas e aço) de madeira resinada 12 mm reaproveitamento de 5 vezes | m³ | 3.58 | 2394.42 | 8572.02
2.6 | Laje pré-moldada p/ forro, sobrecarga 100Kg/m², vãos até 3,50m/ e = 8cm, c/ lajotas e cap. c/ concreto FCK=20MPa, 3cm, inter-eixo 38cm, c/ escoramento (reapr. 3X) e ferragem negativa | m2 | 457.46 | 61.48 | 28124.64
2.7 | Prateleira em concreto armado e=5cm | m² | 68 | 78.17 | 5315.56
3.0 | ALVENARIA DE VEDAÇÃO |  |  |  | 60345.65
3.1 | Alvenaria em tijolo cerâmico furado 10x20x20cm, 1/2 vez, assentado em argamassa traço 1:2:8 (cimento, cal e areia), juntas 12 mm | m² | 1994.9 | 29.48 | 58809.65
3.2 | Locação de andaime metálico tipo fachadeiro | m² | 400 | 3.84 | 1536
4.0 | COBERTA |  |  |  | 113546.96
4.1 | Algeroz de Concreto armado - (Rufo) - largura 40 cm, espessura 3 cm | m | 88 | 24.2 | 2129.6
4.2 | Calha em Alvenaria de Tijolos | m | 50 | 74.74 | 3737
4.3 | Coberta c/ telhas onduladas de FibroCimento 6mm, incluso juntas de vedação e acessórios de fixação | m² | 589 | 31.48 | 18541.72
4.4 | Cumeeira para telha de fibrocimento estrutural, incluso acessórios para fixação e vedação | m | 18 | 127.36 | 2292.48
4.5 | Estrutura de madeira pontaletada apoiada sobre paredes e/ou lajes de forro, para telha de Fibrocimento, Alumínio ou Plástico | m² | 589 | 44 | 25916
4.6 | Forro de gesso acartonado removível, apoiados em perfis metálicos tipo "T" suspenso por pendurais rígidos - fornecimento e instalação | m² | 332 | 51.08 | 16958.56
4.7 | Forro de gesso em placas 65x65cm, inclusive fixação com arame | m² | 1369 | 25.28 | 34608.32
4.8 | Imunização de madeiramento de cobertura | m² | 589 | 4.72 | 2780.08
4.9 | Tesoura completa em massaranduba - pré fabricada vão de 7,5 m | un | 4 | 1645.8 | 6583.2
5.0 | REVESTIMENTO |  |  |  | 195178.78
5.1 | Chapisco 1:3 (Espessura = 0,5cm) - Superfícies Horizontais - com aditivo bianco | m² | 1701 | 6.36 | 10818.36
5.2 | Chapisco 1:3 (Espessura = 0,5cm) - Superfícies Verticais - com aditivo bianco | m² | 5057.8 | 4.19 | 21192.18
5.3 | Emboço 1:5 - com aditivo plastificante | m² | 1068 | 15.6 | 16660.8
5.4 | Massa única 1:5 - com aditivo plastificante | m² | 3989.8 | 15.6 | 62240.88
5.5 | Revestimento em casquilho cerâmico | m² | 284 | 25.31 | 7188.04
5.6 | Revestimento em cerâmica vitrificada 10 x10 | m² | 1284 | 60.03 | 77078.52
6.0 | PAVIMENTAÇÃO |  |  |  | 128444.56
6.1 | Laje de impermeabilização com 0,08m de espessura - 1:4:8 | m² | 15 | 35.53 | 532.95
6.2 | Piso em granilite cor preto, formando quadrados de 1 x 1 m com juntas plasticas (sem regularização) - com resina acrílica a base de água | m² | 1683.09 | 53.38 | 89843.34
6.3 | Regularização de base para granilite ou cerâmica - traço 1:5 e=3cm | m² | 1683.09 | 13.68 | 23024.67
6.4 | Rodapé em granilite polido, com 7cm (arredondado - meia cana) | m | 1052 | 14.3 | 15043.6
7.0 | ESQUADRIAS |  |  |  | 137633.43
7.1 | Gradil de ferro | m² | 37 | 156.57 | 5793.09
7.2 | Janela/esquadria de alumínio preto anodizado, de correr ou de abrir, tipo moldura com ferragens e contramarco - sem o vidro | m² | 174.64 | 320.97 | 56054.2
7.3 | Porta de alumínio tipo veneziana para WC inclusive ferragens | m² | 19.44 | 395.1 | 7680.74
7.4 | Porta em madeira de lei, tipo ficha, 0.90 x 2.10 m, com visor, inclusive batentes e ferragens - aro, frisos, fechaduras em latão cromado,com encaixe de 55mm,cilindro, espelho e maçanetas, dobradiças de latão cromado-31/2"x3", com anéis e bolas | un | 50 | 1065.33 | 53266.5
7.5 | Vidro liso de 4mm (incolor), com assentamento | m² | 170.32 | 79.17 | 13484.23
7.6 | Vidro liso de 6mm (incolor), com assentamento - visor de porta de madeira | m² | 4.5 | 153.59 | 691.16
7.7 | Vidro liso de 6mm (fumê), com assentamento - porta de alumínio | m² | 4.32 | 153.59 | 663.51
8.0 | INSTALAÇÃO HIDRO-SANITÁRIA |  |  |  | 98096.47
8.1 | Abrigo metálico (caixa de incêndio de embutir) 60x75x17 cm, mangueira de 1 1/2" com 15,0m, de fibra de poliester pura, revestida internamente, tampão de latão 1 1/2", adaptador tipo engate rápido em latão de 2 1/2", porta com ventilação e visor, suporte meia lua para mangueira externa, esguicho rápido 1 1/2", registro globo angular | un | 3 | 1531.98 | 4595.94
8.2 | Bacia sanitária c/ cx de descarga de louça acoplada c/ tampo plástico | un | 12 | 300.2 | 3602.4
8.3 | Bancada em Granito cinza andorinha, e= 3cm - polida de 1 lado | m² | 37.6 | 342.57 | 12880.63
8.4 | Barra em tubo de ferro galvanizado 2", com pintura em esmalte sintético, para wc deficientes físicos | m | 12 | 51.67 | 620.04
8.5 | Bomba centrífuga monofásica de 2,0 CV, fornecimento e instalação | un | 2 | 1998.17 | 3996.34
8.6 | Cabide de louça branca simples tipo gancho - fornecimento e instalação | un | 12 | 29.02 | 348.24
8.7 | Caixa de gordura de (50 x 50 x 65)cm - com lastro de concreto e=10cm e tampa de concreto e=5cm | un | 6 | 270.24 | 1621.44
8.8 | Caixa de inpeção em alvenaria de (60 x 60 x 60) cm com tampa de concreto armado | un | 4 | 298.54 | 1194.16
8.9 | Caixa sifonada PVC 100x100x50mm | un | 18 | 29.72 | 534.96
8.10 | Caixa sifonada PVC 150x150x50mm | un | 6 | 29.53 | 177.18
8.11 | Cuba de aço inox, c/ válvula, N° 2 | un | 15 | 267.17 | 4007.55
8.12 | Cuba de sobrepor ou embutir de louça c/ ferragens | un | 30 | 254.57 | 7637.1
8.13 | Descidas d`água Pluviais em PVC de 150mm | m | 108 | 56.98 | 6153.84
8.14 | Divisória em Granito Cinza Andorinha polido dos dois lados, e=3cm, chumbado no piso e parede | m² | 56.7 | 400.82 | 22726.49
8.15 | Ducha higiênica completa 1/2" | un | 6 | 71.11 | 426.66
8.16 | Mictório de louça individual com válvula de descarga e registro de pressão | un | 6 | 230.14 | 1380.84
8.17 | Papeleira de louça | un | 12 | 41.81 | 501.72
8.18 | Ponto esgoto com rede | un | 54 | 76.29 | 4119.66
8.19 | Ponto hidráulico com rede | un | 54 | 64.8 | 3499.2
8.20 | Ralo hemisférico fofo, tipo abacaxi, 150mm | un | 6 | 28.49 | 170.94
8.21 | Ralo sifonado c/ grelha de PVC | un | 8 | 16.6 | 132.8
8.22 | Rede de aço galvanizado para incêndio de 50mm ( 2") inclusive conexões | m | 42 | 94.63 | 3974.46
8.23 | Rede de PVC p/ esgoto de 100mm inclusive conexões | m | 58 | 34 | 1972
8.24 | Rede de PVC p/ esgoto de 150mm inclusive conexões | m | 24 | 45.12 | 1082.88
8.25 | Rede de PVC p/ esgoto de 75mm inclusive conexões | m | 18 | 31.64 | 569.52
8.26 | Rede de PVC soldável p/ água fria de 25mm ( 3/4") inclus. conex. | m | 46 | 11.82 | 543.72
8.27 | Rede de PVC soldável p/ água fria de 32mm (1") inclus. conex. | m | 38 | 17.59 | 668.42
8.28 | Rede de PVC soldável p/ água fria de 40mm ( 1 1/4") inclus. conex. | m | 18 | 21.82 | 392.76
8.29 | Rede de PVC soldável p/ água fria de 50mm ( 1 1/2") inclus. conex. | m | 42 | 24.9 | 1045.8
8.30 | Válvula de retenção 2" | un | 2 | 92.4 | 184.8
8.31 | Registro de gaveta de 2 1/2" - bruto de latão | un | 10 | 173.52 | 1735.2
8.32 | Registro de gaveta 1. 1/2" com Canopla | un | 4 | 103.77 | 415.08
8.33 | Registro de gaveta 3/4" com canopla | un | 12 | 55.45 | 665.4
8.34 | Registro de gaveta de 1 1/4" com Canopla | un | 4 | 90.56 | 362.24
8.35 | Registro de pressão de 3/4" com Canopla | un | 4 | 55.8 | 223.2
8.36 | Saboneteira de Louça | un | 30 | 26.88 | 806.4
8.37 | Torneira de bóia 1" com balão - automática - metálica | un | 1 | 56.66 | 56.66
8.38 | Torneira cromada longa 1/2" ou 3/4" de parede para pia de cozinha, padrão popular | un | 15 | 42.6 | 639
8.39 | Torneira cromada 1/2" ou 3/4" de bancada para lavatório, padrão popular com engate flexível em metal cromado 1/2"x 30cm- fornecimento e instalação | un | 30 | 67.82 | 2034.6
8.40 | Toneira cromada 1/2" ou 3/4" para jardim ou tanque, PADRÃO ALTO - fornecimento e instalação | un | 2 | 69.16 | 138.32
8.41 | Válvula de retenção horizontal - 1 1/4" | un | 2 | 73.61 | 147.22
8.42 | Válvula de sucção com crivo - 1 1/4" | un | 2 | 55.33 | 110.66
9.0 | INSTALAÇÃO ELÉTRICA |  |  |  | 104381.17
9.1 | Alimentação elétrica trifásica com cabo ANTIFLAN - 16 mm² | m | 30 | 48.42 | 1452.6
9.2 | Alimentação elétrica trifásica com cabo ANTIFLAN - 70 mm² | m | 50 | 160.21 | 8010.5
9.3 | Aterramento composto de Haste de cobre, interligado com cordoalha | un | 10 | 56.37 | 563.7
9.4 | Caixa para entrada de luz - 60x60x60cm - com lastro de concreto e=10cm e tampa de concreto e=5cm | un | 2 | 295.37 | 590.74
9.5 | Caixa para aterramento em alvenaria de 30x30x30cm, revestido internamente com argamassa de cimento e areia, sem lastro de concreto, com tampa de concreto e=5cm | un | 10 | 55.73 | 557.3
9.6 | Caixa de passagem em alvenaria de 50x50x60cm, revestido internamente com argamassa de cimento e areia, com lastro de 5cm de brita, com tampa de concreto e=5cm | un | 4 | 162.35 | 649.4
9.7 | Fornecimento e instalação de eletrocalha perfurada 50x50x3000mm - chapa 18 | m | 140 | 21.52 | 3012.8
9.8 | Fornecimento e instalação de eletrocalha perfurada 50x75x3000mm - chapa 18 | m | 90 | 29.26 | 2633.4
9.9 | Luminária tipo calha de embutir em alumínio com aletas para lâmpada fluorescente 2x32W - completa | un | 130 | 218.08 | 28350.4
9.10 | Ponto de luz com rede embutida - inclusive interruptor | un | 130 | 91.56 | 11902.8
9.11 | Ponto de Tomada para Split, com rede embutida MONOFÁSICA 4mm², inclusive dreno | un | 30 | 113.35 | 3400.5
9.12 | Ponto de Tomada 2P + T - 10A | un | 180 | 79.97 | 14394.6
9.13 | Ponto de Tomada aparente p/telefone | un | 24 | 104.26 | 2502.24
9.14 | Ponto de tomada para rede de lógica com eletroduto (aparente ou embutido) de PVC, inclusive tomadas e conectores, cabo UTP cat. 6, eletrodutos rígidos, exclusive eletrocalhas | un | 60 | 260.14 | 15608.4
9.15 | Patch panel 48 portas categoria 6 | un | 2 | 1614.98 | 3229.96
9.16 | Rack fechado caixa padrão-19" com certificação dos pontos de cabeamento- porta acrílico fumê - 28U x 470mm - bandeja deslizante perfurada, guia de cabos | un | 2 | 879.03 | 1758.06
9.17 | Quadro de distribuição em chapa de aço de embutir com capacidade p/ 16 circuitos com barramento - QDETN-16 S 100A | un | 3 | 532.91 | 1598.73
9.18 | Quadro de distribuição em chapa de aço de embutir com capacidade p/ 28 circuitos com barramento - QDETN-28 S 100A | un | 3 | 741.65 | 2224.95
9.19 | Quadro de distribuição em chapa de aço de embutir com capacidade p/ 56 circuitos com barramento - QDETG-X 56S 225A DIN | un | 1 | 1940.09 | 1940.09
10.0 | PINTURA |  |  |  | 139971.81
10.1 | Emassamento com massa corrida (PVA) em paredes internas com 2 demãos | m² | 6022.8 | 7.4 | 44568.72
10.2 | Pintura acrílica em paredes internas 2 demãos - sem massa | m² | 6022.8 | 12.31 | 74140.67
10.3 | Pintura de acabamento em forro de gesso com aplicação de 2 demãos de tinta acrílica e selador | m² | 1369 | 13.42 | 18371.98
10.4 | Verniz em esquadrias de madeira - 3 demãos | m² | 252 | 11.47 | 2890.44
11.0 | DIVERSOS |  |  |  | 8002.89
11.1 | Corrimão em metalon de ferro pintado 5x5cm, com 02 demãos de primer antioxidante e 02 demãos de tinta automotiva | m | 36 | 145.11 | 5223.96
11.2 | Limpeza geral da edificação, inclui lavagem dos pisos, louças, bancadas e fachadas. Serão removidos todos os entulhos para fora do CAMPUS, como também demolição do barracão | m² | 1767 | 1.25 | 2208.75
11.3 | Caixa de brita (15cm) com borda em alvenaria de 1 vez (30cm) | m² | 6 | 95.03 | 570.18
| T O T A L |  |  | (R$) | 1118840.71

## CRONOGRAMA
CRONOGRAMA FÍSICO FINANCEIRO
UNIVERSIDADE FEDERAL DA PARAÍBA - PREFEITURA UNIVERSITÁRIA
OBRA: CONCLUSÃO DO BLOCO DA PÓS-GRADUAÇÃO EM ECOLOGIA E ANTROPOLOGIA
LOCAL: CCAE - CAMPUS IV - RIO TINTO
Item | DISCRIMINAÇÃO |  | DIAS |  |  |  |  | TOTAL
|  |  | 30 | 60 | 90 | 120 | 150
|  | % | 100% |  |  |  |  | 100%
01.00 | SERVIÇOS PRELIMINARES | DIAS
|  | R$ | 480.94 | 0 | 0 | 0 | 0 | 480.94
|  | % | 100% |  |  |  |  | 100%
02.00 | ESTRUTURA | DIAS
|  | R$ | 132758.05 | 0 | 0 | 0 | 0 | 132758.05
|  | % | 50% | 50% |  |  |  | 100%
03.00 | ALVENARIA DE VEDAÇÃO | DIAS
|  | R$ | 30172.825 | 30172.825 | 0 | 0 | 0 | 60345.65
|  | % |  | 30% | 30% | 40% |  | 100%
04.00 | COBERTA | DIAS
|  | R$ | 0 | 34064.088 | 34064.088 | 45418.784 | 0 | 113546.96
|  | % |  | 25% | 25% | 25% | 25% | 100%
05.00 | REVESTIMENTO | DIAS
|  | R$ | 0 | 48794.695 | 48794.695 | 48794.695 | 48794.695 | 195178.78
|  | % |  | 20% | 40% | 20% | 20% | 100%
06.00 | PAVIMENTAÇÃO | DIAS
|  | R$ | 0 | 25688.912 | 51377.824 | 25688.912 | 25688.912 | 128444.56
|  | % |  |  |  | 50% | 50% | 100%
7.00 | ESQUADRIAS | DIAS
|  | R$ | 0 | 0 | 0 | 68816.715 | 68816.715 | 137633.43
|  | % |  |  | 80% | 20% |  | 100%
8.00 | INSTALAÇÃO HIDRO-SANITÁRIA | DIAS
|  | R$ | 0 | 0 | 78477.176 | 19619.294 | 0 | 98096.47
|  | % |  |  |  | 60% | 40% | 100%
9.00 | INSTALAÇÃO ELÉTRICA | DIAS
|  | R$ | 0 | 0 | 0 | 62628.702 | 41752.468 | 104381.17
|  | % |  |  |  | 20% | 80% | 100%
10.00 | PINTURA | DIAS
|  | R$ | 0 | 0 | 0 | 27994.362 | 111977.448 | 139971.81
|  | % |  |  |  |  | 100% | 100%
11.00 | DIVERSOS | DIAS
|  | R$ | 0 | 0 | 0 | 0 | 8002.89 | 8002.89
DESEMBOLSO |  | MENSAL | 163411.815 | 138720.52 | 212713.783 | 298961.464 | 305033.128 | 1118840.71
|  | ACUMULADO | 163411.815 | 302132.335 | 514846.118 | 813807.582 | 1118840.71
|  | PERCENTUAL | 14.61% | 27% | 46.02% | 72.74% | 100%