## QUANTITATIVO
| UNIVERSIDADE FEDERAL DA PARAÍBA |  |  | Carimbo:
PREFEITURA UNIVERSITÁRIA
DIVISÃO DE OBRAS
OBRA: BLOCO ANEXO DE TECNOLOGIA VIRTUAL - ETAPA 2
LOCAL: UFPB - CAMPUS I
Item | D i s c r i m i n a ç ã o | Unidade | Quant. | Preço Unitário | Preço Total
1.0 | TRABALHOS EM TERRA |  |  |  | 6835.26
1.1 | Aterro do caixão c/ material de empréstimo, areia, adensado e vibrado em camadas de 20 cm | m³ | 70.15 | 80.69 | 5660.4
1.2 | Escavação manual de valas em solo de 1ª categoria, profundidade ate 1,5m | m³ | 43.74 | 26.86 | 1174.86
2.0 | FUNDAÇÕES |  |  |  | 11674.06
2.1 | Alvenaria de pedra rachão calcárea c/ argamassa 1:4 | m³ | 17.64 | 288.18 | 5083.5
2.2 | Concreto armado (preparo e lançamento) para sapatas, Fck = 25MPa, com forma em chapa de madeira compensada resinada, aproveitamento 3 vezes, com betoneira | m³ | 5.4 | 868.1 | 4687.74
2.3 | Embasamento em alvenaria de uma vez ASSENTADO EM ARGAMASSA TRACO 1:2:8 (CIMENTO, CAL E AREIA), JUNTAS 12MM | m2 | 24.51 | 58.15 | 1425.26
2.4 | Lastro de Concreto Magro (traço 1:3:5) para Regularização de Base de Fundação - e = 5 cm | m2 | 20.27 | 23.56 | 477.56
3.0 | ESTRUTURA EM CONCRETO ARMADO |  |  |  | 169294.69
3.1 | Verga e contraverga 10x10cm em concreto pré-moldado FCK=20MPa (preparo com betoneira) aço CA-60, bitola fina inclusive formas tabua 3ª | m | 109.56 | 13.41 | 1469.2
3.2 | Laje maciça concreto FCK=30MPa, e = 8cm, incl. Forma plastificada 18mm / escoramento mad serrada c/ reaprov. 12X e 95,0 Kg aço CA-50/60 | m³ | 23.44 | 1712.42 | 40139.12
3.3 | Laje pré-moldada treliçada com bloco cerâmico para piso - e=25cm (capeamento 5cm) , Vigas Chatas de travamento e malha de distribuição com ferro de Ø 6.3 mm a cada 25 cm | m² | 196.06 | 154.1 | 30212.85
3.4 | Concreto Armado usinado para estruturas (Vigas) com fck = 30 MPa (formas e aço) de madeira resinada 12 mm reaproveitamento de 5 vezes | m³ | 30.17 | 2115.77 | 63832.78
3.5 | Concreto Armado usinado para estruturas (Pilares) com fck = 30 MPa (formas e aço) de madeira resinada 12 mm reaproveitamento de 5 vezes | m³ | 7.44 | 2115.77 | 15741.33
3.6 | Concreto Armado usinado para estruturas (Viga Baldrame) com fck = 30 MPa (formas e aço) de madeira resinada 12 mm reaproveitamento de 5 vezes | m³ | 8.46 | 2115.77 | 17899.41
4.0 | ALVENARIA DE VEDAÇÃO |  |  |  | 20282.05
4.1 | Alvenaria em tijolo cerâmico furado 10x20x20cm, 1/2 vez, assentado em argamassa traço 1:2:8 (cimento, cal e areia), juntas 12 mm | m² | 696.26 | 29.13 | 20282.05
5.0 | COBERTA |  |  |  | 75.97
5.1 | Forro de gesso em placas 65x65cm, inclusive fixação com arame | m² | 2.97 | 25.58 | 75.97
6.0 | REVESTIMENTO |  |  |  | 68919.77
6.1 | Chapisco 1:3 (Espessura = 0,5cm) - Superfícies Verticais - com aditivo bianco | m² | 1382.28 | 4.06 | 5612.06
6.2 | Emboço 1:8 - com aditivo plastificante | m² | 676.77 | 15.58 | 10544.08
6.3 | Massa única 1:8 - com aditivo plastificante | m² | 770.2 | 15.58 | 11999.72
6.4 | Massa única Horizontal | m² | 296.56 | 16.53 | 4902.14
6.5 | Revestimento de parede em cerâmica vitrificada 41x41 (Branco Gelo)- assent. c/ cimento colante - inclusive rejunte | m² | 80.62 | 59.17 | 4770.29
6.6 | Revestimento em cerâmica vitrificada 10 x10 | m² | 465.79 | 66.75 | 31091.48
7.0 | PAVIMENTAÇÃO |  |  |  | 46460.13
7.1 | Laje de impermeabilização com 0,08m de espessura - 1:4:8 | m² | 175.37 | 34.08 | 5976.61
7.2 | Piso em cerâmica vitrificada 41x41,- PEI V - assent. c/ cimento colante - inclusive rejunte | m² | 204.36 | 59.17 | 12091.98
7.3 | Piso em granilite cor natural, formando quadrados de 1 x 1 m com juntas plasticas com regularização de cimento e areia 1:3 (e = 3cm) - com resina acrílica a base de água, inclusive roda-pé | m² | 314.15 | 81.88 | 25722.6
7.4 | Regularização de base para granilite ou cerâmica - traço 1:5 e=3cm | m² | 204.36 | 13.06 | 2668.94
8.0 | ESQUADRIAS |  |  |  | 21779.57
8.1 | Divisória com painel em PVC, inclusive ferragens | m² | 18.87 | 150.09 | 2832.2
8.2 | Janela/esquadria de alumínio anodizado, basculante, tipo moldura com ferragens e contramarco - sem o vidro | m² | 24.32 | 320.57 | 7796.26
8.3 | Porta com moldura para vidro (40 x 40cm) em madeira de lei (Embúia envernizada) 0,80mx2,10m, c/forra e ferragens | un | 3 | 1260.11 | 3780.33
8.4 | Porta em madeira de lei (Embúia envernizada) 0,80mx2,10m, c/forra e ferragens | un | 2 | 1260.11 | 2520.22
8.5 | Porta em PVC (0,80x2,10)m, inclusive ferragens | un | 1 | 308.98 | 308.98
8.6 | Porta lisa prensada e envernizada (0,90x2,10m) semi-oca c/ forra e ferragens, sem bandeira | un | 6 | 430.1 | 2580.6
8.7 | Vidro liso de 4mm (incolor ou fumê), com assentamento | m² | 24.81 | 79.04 | 1960.98
9.0 | INSTALAÇÃO HIDRO-SANITÁRIA |  |  |  | 3564.05
9.1 | Bacia sanitária de louça branca c/ tampo plástico (sem caixa aclopada) | un | 1 | 159.65 | 159.65
9.2 | Bancada em Granito preto tijuca e= 3cm | m² | 1.52 | 307.23 | 466.99
9.3 | Caixa de decarga de embutir completa | un | 1 | 236.41 | 236.41
9.4 | Caixa sifonada PVC 100x100x50mm | un | 1 | 27.75 | 27.75
9.5 | Cuba de sobrepor ou embutir de louça c/ ferragens | un | 1 | 230.87 | 230.87
9.6 | Descidas d`água Pluviais em PVC de 150mm | m | 5 | 57.22 | 286.1
9.7 | Ducha higiênica completa 1/2" | un | 1 | 71.1 | 71.1
9.8 | Hidrante de parede contendo caixa p/ mangueira com tampa 0,75x0,45x0,17m, esguicho engate rápido 1 1/2", registro globo angular, mangueira 1 1/2" - 15m, tampão de latão 1 1/2", adaptador engate rápido em latão 2 1/2" - incêndio | un | 1 | 1314.2 | 1314.2
9.9 | Ponto esgoto com rede | un | 2 | 74.66 | 149.32
9.10 | Ponto hidráulico com rede | un | 2 | 63.17 | 126.34
9.11 | Ralo sifonado c/ grelha de PVC | un | 1 | 15.36 | 15.36
9.12 | Rede de PVC p/ esgoto de 100mm inclusive conexões | m | 5 | 33.6 | 168
9.13 | Rede de PVC soldável p/ água fria de 32mm (1") inclus. conex. | m | 7 | 16.98 | 118.86
9.14 | Registro de gaveta 1" com Canopla | un | 2 | 62.05 | 124.1
9.15 | Toneira cromada 1/2" ou 3/4" para jardim ou tanque, PADRÃO ALTO - fornecimento e instalação | un | 1 | 69 | 69
10.0 | INSTALAÇÃO ELÉTRICA |  |  |  | 30142.79
10.1 | Alimentação elétrica trifásica com cabo ANTIFLAN - 95 mm² - com eletroduto de 3" | m | 5 | 234.94 | 1174.7
10.2 | Aterramento composto de Haste de cobre, interligado com cordoalha | un | 1 | 62.26 | 62.26
10.3 | Caixa para entrada de luz - 60x60x60cm - com lastro de concreto e=10cm e tampa de concreto e=5cm | un | 2 | 248.13 | 496.26
10.4 | Luminária tipo calha de embutir em alumínio com aletas para lâmpada fluorescente 2x32W - completa | un | 21 | 165.08 | 3466.68
10.5 | Ponto de luz com rede aparente - inclusive interruptor | un | 44 | 97.76 | 4301.44
10.6 | Ponto de Tomada para Split, com rede aparente TRIFÁSICA 6mm², inclusive dreno | un | 10 | 130.4 | 1304
10.7 | Ponto de Tomada 2P + T - 10A | un | 71 | 81.03 | 5753.13
10.8 | Ponto de Tomada aparente p/telefone | un | 1 | 101.72 | 101.72
10.9 | Ponto de tomada para rede de lógica com eletroduto (aparente ou embutido) de PVC, inclusive tomadas e conectores, cabo UTP cat. 6, eletrodutos rígidos, exclusive eletrocalhas | un | 37 | 253.75 | 9388.75
10.10 | Quadro de distribuição em chapa de aço de embutir com capacidade p/ 16 circuitos com barramento - QDETN-16 S 100A | un | 4 | 555.4 | 2221.6
10.11 | Quadro de distribuição em chapa de aço de embutir com capacidade p/ 56 circuitos com barramento - QDETG-X 56S 225A DIN | un | 1 | 1872.25 | 1872.25
11.0 | PINTURA |  |  |  | 12246.41
11.1 | Emassamento com massa corrida (PVA) em paredes internas com 1 demão | m² | 1066.76 | 3.68 | 3925.68
11.2 | Pintura latex em paredes internas 2 demãos - sem massa, Cor: Branco Gelo | m² | 1066.76 | 7.8 | 8320.73
12.0 | DIVERSOS |  |  |  | 11456.17
12.1 | Impermeabilização c/manta asfáltica, espessura 3mm protegida com filme de alumínio gofrado, espessura 0,8mm, incluso emulsão asfáltica | m² | 196.74 | 58.23 | 11456.17
| T O T A L |  |  | (R$) | 402730.92
| B D I | Alíquota | 23.34% |  | 76209.986
| M A T E R I A L + M Ã O - D E - O B R A |  |  |  | 326520.934
| E N C A R G O S S O C I A I S |  |  |  | 126.1
| Á R E A C O N S T R U Í D A |  |  |  | 674.7
| P R E Ç O D A C O N S T R U Ç Ã O P O R m² |  |  | (R$/m²) | 596.9037
Após encerrado o prazo de validade dessa planilha, encaminhá-la a Divisão de Obras da Prefeitura Universitária para revisão de preços e quantitativos, sob pena de nulidade da mesma. Para maiores esclarecimentos, ligue (83) 3216-7267.

## EM BRANCO
UNIVERSIDADE FEDERAL DA PARAÍBA |  |  |  | Carimbo:
PREFEITURA UNIVERSITÁRIA
DIVISÃO DE OBRAS
OBRA: BLOCO ANEXO DE TECNOLOGIA VIRTUAL - ETAPA 2
LOCAL: UFPB - CAMPUS I
Item | D i s c r i m i n a ç ã o | Unidade | Quant. | Preço Unitário | Preço Total
1.0 | TRABALHOS EM TERRA
1.1 | Aterro do caixão c/ material de empréstimo, areia, adensado e vibrado em camadas de 20 cm | m³ | 70.15
1.2 | Escavação manual de valas em solo de 1ª categoria, profundidade ate 1,5m | m³ | 43.74
2.0 | FUNDAÇÕES
2.1 | Alvenaria de pedra rachão calcárea c/ argamassa 1:4 | m³ | 17.64
2.2 | Concreto armado (preparo e lançamento) para sapatas, Fck = 25MPa, com forma em chapa de madeira compensada resinada, aproveitamento 3 vezes, com betoneira | m³ | 5.4
2.3 | Embasamento em alvenaria de uma vez ASSENTADO EM ARGAMASSA TRACO 1:2:8 (CIMENTO, CAL E AREIA), JUNTAS 12MM | m2 | 24.51
2.4 | Lastro de Concreto Magro (traço 1:3:5) para Regularização de Base de Fundação - e = 5 cm | m2 | 20.27
3.0 | ESTRUTURA EM CONCRETO ARMADO
3.1 | Verga e contraverga 10x10cm em concreto pré-moldado FCK=20MPa (preparo com betoneira) aço CA-60, bitola fina inclusive formas tabua 3ª | m | 109.56
3.2 | Laje maciça concreto FCK=30MPa, e = 8cm, incl. Forma plastificada 18mm / escoramento mad serrada c/ reaprov. 12X e 95,0 Kg aço CA-50/60 | m³ | 23.44
3.3 | Laje pré-moldada treliçada com bloco cerâmico para piso - e=25cm (capeamento 5cm) , Vigas Chatas de travamento e malha de distribuição com ferro de Ø 6.3 mm a cada 25 cm | m² | 196.06
3.4 | Concreto Armado usinado para estruturas (Vigas) com fck = 30 MPa (formas e aço) de madeira resinada 12 mm reaproveitamento de 5 vezes | m³ | 30.17
3.5 | Concreto Armado usinado para estruturas (Pilares) com fck = 30 MPa (formas e aço) de madeira resinada 12 mm reaproveitamento de 5 vezes | m³ | 7.44
3.6 | Concreto Armado usinado para estruturas (Viga Baldrame) com fck = 30 MPa (formas e aço) de madeira resinada 12 mm reaproveitamento de 5 vezes | m³ | 8.46
4.0 | ALVENARIA DE VEDAÇÃO
4.1 | Alvenaria em tijolo cerâmico furado 10x20x20cm, 1/2 vez, assentado em argamassa traço 1:2:8 (cimento, cal e areia), juntas 12 mm | m² | 696.26
5.0 | COBERTA
5.1 | Forro de gesso em placas 65x65cm, inclusive fixação com arame | m² | 2.97
6.0 | REVESTIMENTO
6.1 | Chapisco 1:3 (Espessura = 0,5cm) - Superfícies Verticais - com aditivo bianco | m² | 1382.28
6.2 | Emboço 1:8 - com aditivo plastificante | m² | 676.77
6.3 | Massa única 1:8 - com aditivo plastificante | m² | 770.2
6.4 | Massa única Horizontal | m² | 296.56
6.5 | Revestimento de parede em cerâmica vitrificada 41x41 (Branco Gelo)- assent. c/ cimento colante - inclusive rejunte | m² | 80.62
6.6 | Revestimento em cerâmica vitrificada 10 x10 | m² | 465.79
7.0 | PAVIMENTAÇÃO
7.1 | Laje de impermeabilização com 0,08m de espessura - 1:4:8 | m² | 175.37
7.2 | Piso em cerâmica vitrificada 41x41,- PEI V - assent. c/ cimento colante - inclusive rejunte | m² | 204.36
7.3 | Piso em granilite cor natural, formando quadrados de 1 x 1 m com juntas plasticas com regularização de cimento e areia 1:3 (e = 3cm) - com resina acrílica a base de água, inclusive roda-pé | m² | 314.15
7.4 | Regularização de base para granilite ou cerâmica - traço 1:5 e=3cm | m² | 204.36
8.0 | ESQUADRIAS
8.1 | Divisória com painel em PVC, inclusive ferragens | m² | 18.87
8.2 | Janela/esquadria de alumínio anodizado, basculante, tipo moldura com ferragens e contramarco - sem o vidro | m² | 24.32
8.3 | Porta com moldura para vidro (40 x 40cm) em madeira de lei (Embúia envernizada) 0,80mx2,10m, c/forra e ferragens | un | 3
8.4 | Porta em madeira de lei (Embúia envernizada) 0,80mx2,10m, c/forra e ferragens | un | 2
8.5 | Porta em PVC (0,80x2,10)m, inclusive ferragens | un | 1
8.6 | Porta lisa prensada e envernizada (0,90x2,10m) semi-oca c/ forra e ferragens, sem bandeira | un | 6
8.7 | Vidro liso de 4mm (incolor ou fumê), com assentamento | m² | 24.81
9.0 | INSTALAÇÃO HIDRO-SANITÁRIA
9.1 | Bacia sanitária de louça branca c/ tampo plástico (sem caixa aclopada) | un | 1
9.2 | Bancada em Granito preto tijuca e= 3cm | m² | 1.52
9.3 | Caixa de decarga de embutir completa | un | 1
9.4 | Caixa sifonada PVC 100x100x50mm | un | 1
9.5 | Cuba de sobrepor ou embutir de louça c/ ferragens | un | 1
9.6 | Descidas d`água Pluviais em PVC de 150mm | m | 5
9.7 | Ducha higiênica completa 1/2" | un | 1
9.8 | Hidrante de parede contendo caixa p/ mangueira com tampa 0,75x0,45x0,17m, esguicho engate rápido 1 1/2", registro globo angular, mangueira 1 1/2" - 15m, tampão de latão 1 1/2", adaptador engate rápido em latão 2 1/2" - incêndio | un | 1
9.9 | Ponto esgoto com rede | un | 2
9.10 | Ponto hidráulico com rede | un | 2
9.11 | Ralo sifonado c/ grelha de PVC | un | 1
9.12 | Rede de PVC p/ esgoto de 100mm inclusive conexões | m | 5
9.13 | Rede de PVC soldável p/ água fria de 32mm (1") inclus. conex. | m | 7
9.14 | Registro de gaveta 1" com Canopla | un | 2
9.15 | Toneira cromada 1/2" ou 3/4" para jardim ou tanque, PADRÃO ALTO - fornecimento e instalação | un | 1
10.0 | INSTALAÇÃO ELÉTRICA
10.1 | Alimentação elétrica trifásica com cabo ANTIFLAN - 95 mm² - com eletroduto de 3" | m | 5
10.2 | Aterramento composto de Haste de cobre, interligado com cordoalha | un | 1
10.3 | Caixa para entrada de luz - 60x60x60cm - com lastro de concreto e=10cm e tampa de concreto e=5cm | un | 2
10.4 | Luminária tipo calha de embutir em alumínio com aletas para lâmpada fluorescente 2x32W - completa | un | 21
10.5 | Ponto de luz com rede aparente - inclusive interruptor | un | 44
10.6 | Ponto de Tomada para Split, com rede aparente TRIFÁSICA 6mm², inclusive dreno | un | 10
10.7 | Ponto de Tomada 2P + T - 10A | un | 71
10.8 | Ponto de Tomada aparente p/telefone | un | 1
10.9 | Ponto de tomada para rede de lógica com eletroduto (aparente ou embutido) de PVC, inclusive tomadas e conectores, cabo UTP cat. 6, eletrodutos rígidos, exclusive eletrocalhas | un | 37
10.10 | Quadro de distribuição em chapa de aço de embutir com capacidade p/ 16 circuitos com barramento - QDETN-16 S 100A | un | 4
10.11 | Quadro de distribuição em chapa de aço de embutir com capacidade p/ 56 circuitos com barramento - QDETG-X 56S 225A DIN | un | 1
11.0 | PINTURA
11.1 | Emassamento com massa corrida (PVA) em paredes internas com 1 demão | m² | 1066.76
11.2 | Pintura latex em paredes internas 2 demãos - sem massa, Cor: Branco Gelo | m² | 1066.76
12.0 | DIVERSOS
12.1 | Impermeabilização c/manta asfáltica, espessura 3mm protegida com filme de alumínio gofrado, espessura 0,8mm, incluso emulsão asfáltica | m² | 196.74
| T O T A L |  |  | (R$)

## CRONOGRAMA
CRONOGRAMA FÍSICO FINANCEIRO
UNIVERSIDADE FEDERAL DA PARAÍBA - PREFEITURA UNIVERSITÁRIA
OBRA: BLOCO ANEXO DE TECNOLOGIA VIRTUAL - ETAPA 2
LOCAL: UFPB - CAMPUS I
Item | DISCRIMINAÇÃO |  |  |  | DIAS |  |  |  | TOTAL
|  |  | 30 | 60 | 90 | 120 | 150 | 180
|  | % | 100% | [5 empty] | 100%
1.00 | TRABALHOS EM TERRA | DIAS
|  | R$ | 6835.26 | 0 | 0 | 0 | 0 | 0 | 6835.26
|  | % | 80% | 20% |  |  |  |  | 100%
2.00 | FUNDAÇÕES | DIAS
|  | R$ | 9339.248 | 2334.812 | 0 | 0 | 0 | 0 | 11674.06
|  | % |  | 50% | 50% |  |  |  | 100%
3.00 | ESTRUTURA | DIAS
|  | R$ | 0 | 84647.345 | 84647.345 | 0 | 0 | 0 | 169294.69
|  | % |  |  | 10% | 90% |  |  | 100%
4.00 | ALVENARIA DE VEDAÇÃO | DIAS
|  | R$ | 0 | 0 | 2028.205 | 18253.845 | 0 | 0 | 20282.05
|  | % |  |  |  | 100% |  |  | 100%
5.00 | COBERTA | DIAS
|  | R$ | 0 | 0 | 0 | 75.97 | 0 | 0 | 75.97
|  | % |  |  |  | 50% | 30% | 20% | 100%
6.00 | REVESTIMENTO | DIAS
|  | R$ | 0 | 0 | 0 | 34459.885 | 20675.931 | 13783.954 | 68919.77
|  | % |  |  |  | 50% | 50% |  | 100%
7.00 | PAVIMENTAÇÃO | DIAS
|  | R$ | 0 | 0 | 0 | 23230.065 | 23230.065 | 0 | 46460.13
|  | % | [5 empty] | 100% | 100%
8.00 | ESQUADRIAS | DIAS
|  | R$ | 0 | 0 | 0 | 0 | 0 | 21779.57 | 21779.57
|  | % |  |  |  |  | 60% | 40% | 100%
9.00 | INSTALAÇÃO HIDRO-SANITÁRIA | DIAS
|  | R$ | 0 | 0 | 0 | 0 | 2138.43 | 1425.62 | 3564.05
|  | % |  |  |  |  | 60% | 40% | 100%
10.00 | INSTALAÇÃO ELÉTRICA | DIAS
|  | R$ | 0 | 0 | 0 | 0 | 18085.674 | 12057.116 | 30142.79
|  | % |  |  |  |  | 60% | 40% | 100%
11.00 | PINTURA | DIAS
|  | R$ | 0 | 0 | 0 | 0 | 7347.846 | 4898.564 | 12246.41
|  | % | [5 empty] | 100% | 100%
12.00 | DIVERSOS | DIAS
|  | R$ | 0 | 0 | 0 | 0 | 0 | 11456.17 | 11456.17
DESEMBOLSO |  | MENSAL | 16174.508 | 86982.157 | 86675.55 | 76019.765 | 71477.946 | 65400.994 | 402730.92
|  | ACUMULADO | 16174.508 | 103156.665 | 189832.215 | 265851.98 | 337329.926 | 402730.92
|  | PERCENTUAL | 4.016% | 25.61% | 47.14% | 66.01% | 83.76% | 100%