## ANEXO IV
| UNIVERSIDADE FEDERAL DA PARAÍBA |  |  | Carimbo:
PREFEITURA UNIVERSITÁRIA
DIVISÃO DE OBRAS
OBRA: CONCLUSÃO DA AMPLIAÇÃO DA ESCOLA TÉCNICA DE SAÚDE
LOCAL: CCS - CAMPUS I - UFPB
ANEXO IV
Item | D i s c r i m i n a ç ã o | Unidade | Quant. | Preço Unitário | Preço Total
1.0 | SERVIÇOS PRELIMINARES |  |  |  | 120.6
1.1 | Pintura de Placa de obra em chapa de aço galvanizado | m² | 2.4 | 50.25 | 120.6
2.0 | DEMOLIÇÕES |  |  |  | 4153.85
2.1 | Bota fora (container estacionário) | m3 | 55 | 33.67 | 1851.85
2.2 | Demolição de piso cimentado | m² | 200 | 11.51 | 2302
3.0 | REVESTIMENTO |  |  |  | 8944.6
3.1 | Chapisco 1:3 (Espessura = 0,5cm) - Superfícies Horizontais - com aditivo bianco | m² | 70 | 6.17 | 431.9
3.2 | Chapisco 1:3 (Espessura = 0,5cm) - Superfícies Verticais - com aditivo bianco | m² | 10 | 4.06 | 40.6
3.3 | Massa única 1:8 - com aditivo plastificante | m² | 10 | 15.58 | 155.8
3.4 | Massa única Horizontal | m² | 70 | 16.53 | 1157.1
3.5 | Revestimento em cerâmica vitrificada 10 x10 | m² | 120 | 59.66 | 7159.2
4.0 | PAVIMENTAÇÃO |  |  |  | 20037.6
4.1 | Piso em cerâmica vitrificada 20x20 - PEI IV - assent. c/ cimento colante - inclusive rejunte | m² | 40 | 42.6 | 1704
4.2 | Piso em granilite cor natural, formando quadrados de 1 x 1 m com juntas plasticas com regularização de cimento e areia 1:3 (e = 3cm) - com resina acrílica a base de água - Inclusive Rodapé de 7 cm | m² | 220 | 81.88 | 18013.6
4.3 | Rodapé em cerâmica vitrificada EXTRA com 7cm | m | 40 | 8 | 320
5.0 | ESQUADRIAS |  |  |  | 31973.95
5.1 | Tarjeta tipo livre/ocupado para porta de banheiro | un | 7 | 29.49 | 206.43
5.2 | Janela de alumínio tipo Maximar com ferragens e contramarco - sem o vidro | m² | 52 | 320.57 | 16669.64
5.3 | Porta de alumínio tipo veneziana para WC inclusive ferragens | m² | 8.4 | 403.4 | 3388.56
5.4 | Porta de correr lisa prensada (0,70x2,10)m semi-oca, c/ ferragens e forra sem bandeira - apenas para substituição ou reforma | un | 6 | 682.55 | 4095.3
5.5 | Porta de vidro temperado incolor ou fumê, 0,9x2,10m, espessura 10 mm, instalada, inclusive ferragens e mola | un | 2 | 1321.87 | 2643.74
5.6 | Porta lisa prensada (0,90x2,10)m semi-oca c/ forra e ferragens, sem bandeira | un | 2 | 430.1 | 860.2
5.7 | Vidro liso de 4mm (incolor ou fumê), com assentamento | m² | 52 | 79.04 | 4110.08
6.0 | INSTALAÇÃO HIDRO-SANITÁRIA |  |  |  | 23794.45
6.1 | Bacia sanitária de louça branca c/ tampo plástico (sem caixa aclopada) | un | 2 | 159.65 | 319.3
6.2 | Bacia sanitária c/ cx de descarga de louça acoplada c/ tampo plástico | un | 5 | 266.05 | 1330.25
6.3 | Bancada em Granito cinza andorinha, e= 3cm - polida de 1 lado | m² | 2 | 307.23 | 614.46
6.4 | Barra em tubo de ferro galvanizado 2", com pintura em esmalte sintétiuco, para wc deficientes físicos | m | 4 | 50.67 | 202.68
6.5 | Cabide de louça branca simples tipo gancho - fornecimento e instalação | un | 4 | 25.57 | 102.28
6.6 | Caixa de decarga de embutir completa | un | 2 | 236.41 | 472.82
6.7 | Caixa sifonada PVC 100x100x50mm | un | 4 | 27.75 | 111
6.8 | Cuba de sobrepor ou embutir de louça c/ ferragens | un | 4 | 230.87 | 923.48
6.9 | Descidas d`água Pluviais em PVC de 150mm - inclusive conexões | m | 28 | 57.22 | 1602.16
6.10 | Divisória com painel em granito cinza andorinha polido dos dois lados, e = 3cm, fixado com cantoneira inox | m² | 35 | 417.71 | 14619.85
6.11 | Ducha higiênica completa 1/2" | un | 7 | 71.1 | 497.7
6.12 | Mictório de louça individual com válvula de descarga e registro de pressão | un | 2 | 206.36 | 412.72
6.13 | Papeleira de louça | un | 7 | 34.34 | 240.38
6.14 | Ponto esgoto com rede | un | 11 | 74.66 | 821.26
6.15 | Ponto hidráulico com rede | un | 13 | 63.17 | 821.21
6.16 | Registro de gaveta 3/4" com canopla | un | 2 | 53.71 | 107.42
6.17 | Torneira cromada 1/2" ou 3/4" de bancada para lavatório, padrão popular com engate flexível em metal cromado 1/2"x 30cm- fornecimento e instalação | un | 4 | 65.43 | 261.72
6.18 | Cuba de canto com chapa metálica para proteger sifão | un | 2 | 166.88 | 333.76
7.0 | INSTALAÇÃO ELÉTRICA |  |  |  | 25705.07
7.1 | Alimentação elétrica trifásica com cabo ANTIFLAN - 70 mm² | m | 30 | 159.83 | 4794.9
7.2 | Aterramento composto de Haste de cobre, interligado com cordoalha | un | 2 | 62.26 | 124.52
7.3 | Caixa de inspeção (energia) em alvenaria de 100x100x70cm, revestido internamente com argamassa de cimento e areia, sem lastro de concreto, com tampa de concreto e=5cm | un | 1 | 372.95 | 372.95
7.4 | Caixa para aterramento em alvenaria de 30x30x30cm, revestido internamente com argamassa de cimento e areia, sem lastro de concreto, com tampa de concreto e=5cm | un | 2 | 45.8 | 91.6
7.5 | Luminária Fluorescente Comercial 2x32W - completa | un | 42 | 78.44 | 3294.48
7.6 | Luminária de embutir redonda em alumínio espelhado com vidro jateado - Itamonte - para 1 lâmpada tipo compacta | un | 3 | 59.03 | 177.09
7.7 | Ponto de luz com rede embutida - inclusive interruptor | un | 45 | 90.67 | 4080.15
7.8 | Ponto de Tomada para Split, com rede embutida MONOFÁSICA 4mm², inclusive dreno | un | 6 | 112.94 | 677.64
7.9 | Ponto de Tomada 2P + T - 10A | un | 36 | 81.03 | 2917.08
7.10 | Ponto de tomada para rede de lógica com eletroduto (aparente ou embutido) de PVC, inclusive tomadas e conectores, cabo UTP cat. 6, eletrodutos rígidos, exclusive eletrocalhas | un | 14 | 253.75 | 3552.5
7.11 | Quadro de distribuição de embutir com barramento trifásico p/ 12 circuitos unipolares, em chapa de aço galvanizado | un | 2 | 433.46 | 866.92
7.12 | Ponto de Tomada para projetor com cabo RGB (6m), inclusive conector RGB e tomada RGB fêmea | un | 6 | 103.44 | 620.64
7.13 | Patch panel 48 portas categoria 6 | un | 2 | 1325 | 2650
7.14 | Fornecimento e instalação de rack 19" - 20Ux470mm | un | 2 | 742.3 | 1484.6
8.0 | PINTURA |  |  |  | 30545.7
8.1 | Emassamento com massa acrilica paredes externas para tinta latex ou epoxi - 1 demão | m² | 390 | 9.52 | 3712.8
8.2 | Emassamento com massa corrida (PVA) em paredes internas com 2 demãos | m² | 780 | 7.34 | 5725.2
8.3 | Emassamento com massa corrida (PVA) em superfícies horizontais com 2 demãos | m² | 480 | 9.18 | 4406.4
8.4 | Pintura acrílica em paredes externas 2 demãos - sem massa | m² | 390 | 12.03 | 4691.7
8.5 | Pintura com esmalte sintético em esquadrias de madeira - 2 demãos c/ fundo branco fosco | m² | 40 | 14.58 | 583.2
8.6 | Pintura de acabamento em teto com aplicação de 2 demãos de tinta latex | m² | 480 | 11.13 | 5342.4
8.7 | Pintura latex em paredes internas 2 demãos - sem massa | m² | 780 | 7.8 | 6084
9.0 | DIVERSOS |  |  |  | 3557.16
9.1 | Corrimão em metalon de ferro pintado 5x5cm com três fiadas | m | 18 | 145.11 | 2611.98
9.2 | Limpeza para entrega da obra | m² | 470 | 1.21 | 568.7
9.3 | Caixa de brita (15cm) com borda em alvenaria de 1 vez (30cm) | m² | 4 | 94.12 | 376.48
| T O T A L |  |  | (R$) | 148832.98
| B D I | Alíquota | 23.34% |  | 28164.1135
| M A T E R I A L + M Ã O - D E - O B R A |  |  |  | 120668.8665
| E N C A R G O S S O C I A I S |  |  |  | 126.1
| Á R E A C O N S T R U Í D A |  |  |  | 470
| P R E Ç O D A C O N S T R U Ç Ã O P O R m² |  |  | (R$/m²) | 316.6659

## ANEXO V
UNIVERSIDADE FEDERAL DA PARAÍBA |  |  |  | Carimbo:
PREFEITURA UNIVERSITÁRIA
DIVISÃO DE OBRAS
OBRA: CONCLUSÃO DA AMPLIAÇÃO DA ESCOLA TÉCNICA DE SAÚDE
LOCAL: CCS - CAMPUS I - UFPB
ANEXO V
Item | D i s c r i m i n a ç ã o | Unidade | Quant. | Preço Unitário | Preço Total
1.0 | SERVIÇOS PRELIMINARES
1.1 | Pintura de Placa de obra em chapa de aço galvanizado | m² | 2.4 | 50.25
2.0 | DEMOLIÇÕES
2.1 | Bota fora (container estacionário) | m3 | 55 | 33.67
2.2 | Demolição de piso cimentado | m² | 200 | 11.51
3.0 | REVESTIMENTO
3.1 | Chapisco 1:3 (Espessura = 0,5cm) - Superfícies Horizontais - com aditivo bianco | m² | 70 | 6.17
3.2 | Chapisco 1:3 (Espessura = 0,5cm) - Superfícies Verticais - com aditivo bianco | m² | 10 | 4.06
3.3 | Massa única 1:8 - com aditivo plastificante | m² | 10 | 15.58
3.4 | Massa única Horizontal | m² | 70 | 16.53
3.5 | Revestimento em cerâmica vitrificada 10 x10 | m² | 120 | 59.66
4.0 | PAVIMENTAÇÃO
4.1 | Piso em cerâmica vitrificada 20x20 - PEI IV - assent. c/ cimento colante - inclusive rejunte | m² | 40 | 42.6
4.2 | Piso em granilite cor natural, formando quadrados de 1 x 1 m com juntas plasticas com regularização de cimento e areia 1:3 (e = 3cm) - com resina acrílica a base de água - Inclusive Rodapé de 7 cm | m² | 220 | 81.88
4.3 | Rodapé em cerâmica vitrificada EXTRA com 7cm | m | 40 | 8
5.0 | ESQUADRIAS
5.1 | Tarjeta tipo livre/ocupado para porta de banheiro | un | 7 | 29.49
5.2 | Janela de alumínio tipo Maximar com ferragens e contramarco - sem o vidro | m² | 52 | 320.57
5.3 | Porta de alumínio tipo veneziana para WC inclusive ferragens | m² | 8.4 | 403.4
5.4 | Porta de correr lisa prensada (0,70x2,10)m semi-oca, c/ ferragens e forra sem bandeira - apenas para substituição ou reforma | un | 6 | 682.55
5.5 | Porta de vidro temperado incolor ou fumê, 0,9x2,10m, espessura 10 mm, instalada, inclusive ferragens e mola | un | 2 | 1321.87
5.6 | Porta lisa prensada (0,90x2,10)m semi-oca c/ forra e ferragens, sem bandeira | un | 2 | 430.1
5.7 | Vidro liso de 4mm (incolor ou fumê), com assentamento | m² | 52 | 79.04
6.0 | INSTALAÇÃO HIDRO-SANITÁRIA
6.1 | Bacia sanitária de louça branca c/ tampo plástico (sem caixa aclopada) | un | 2 | 159.65
6.2 | Bacia sanitária c/ cx de descarga de louça acoplada c/ tampo plástico | un | 5 | 266.05
6.3 | Bancada em Granito cinza andorinha, e= 3cm - polida de 1 lado | m² | 2 | 307.23
6.4 | Barra em tubo de ferro galvanizado 2", com pintura em esmalte sintétiuco, para wc deficientes físicos | m | 4 | 50.67
6.5 | Cabide de louça branca simples tipo gancho - fornecimento e instalação | un | 4 | 25.57
6.6 | Caixa de decarga de embutir completa | un | 2 | 236.41
6.7 | Caixa sifonada PVC 100x100x50mm | un | 4 | 27.75
6.8 | Cuba de sobrepor ou embutir de louça c/ ferragens | un | 4 | 230.87
6.9 | Descidas d`água Pluviais em PVC de 150mm - inclusive conexões | m | 28 | 57.22
6.10 | Divisória com painel em granito cinza andorinha polido dos dois lados, e = 3cm, fixado com cantoneira inox | m² | 35 | 417.71
6.11 | Ducha higiênica completa 1/2" | un | 7 | 71.1
6.12 | Mictório de louça individual com válvula de descarga e registro de pressão | un | 2 | 206.36
6.13 | Papeleira de louça | un | 7 | 34.34
6.14 | Ponto esgoto com rede | un | 11 | 74.66
6.15 | Ponto hidráulico com rede | un | 13 | 63.17
6.16 | Registro de gaveta 3/4" com canopla | un | 2 | 53.71
6.17 | Torneira cromada 1/2" ou 3/4" de bancada para lavatório, padrão popular com engate flexível em metal cromado 1/2"x 30cm- fornecimento e instalação | un | 4 | 65.43
6.18 | Cuba de canto com chapa metálica para proteger sifão | un | 2 | 166.88
7.0 | INSTALAÇÃO ELÉTRICA
7.1 | Alimentação elétrica trifásica com cabo ANTIFLAN - 70 mm² | m | 30 | 159.83
7.2 | Aterramento composto de Haste de cobre, interligado com cordoalha | un | 2 | 62.26
7.3 | Caixa de inspeção (energia) em alvenaria de 100x100x70cm, revestido internamente com argamassa de cimento e areia, sem lastro de concreto, com tampa de concreto e=5cm | un | 1 | 372.95
7.4 | Caixa para aterramento em alvenaria de 30x30x30cm, revestido internamente com argamassa de cimento e areia, sem lastro de concreto, com tampa de concreto e=5cm | un | 2 | 45.8
7.5 | Luminária Fluorescente Comercial 2x32W - completa | un | 42 | 78.44
7.6 | Luminária de embutir redonda em alumínio espelhado com vidro jateado - Itamonte - para 1 lâmpada tipo compacta | un | 3 | 59.03
7.7 | Ponto de luz com rede embutida - inclusive interruptor | un | 45 | 90.67
7.8 | Ponto de Tomada para Split, com rede embutida MONOFÁSICA 4mm², inclusive dreno | un | 6 | 112.94
7.9 | Ponto de Tomada 2P + T - 10A | un | 36 | 81.03
7.10 | Ponto de tomada para rede de lógica com eletroduto (aparente ou embutido) de PVC, inclusive tomadas e conectores, cabo UTP cat. 6, eletrodutos rígidos, exclusive eletrocalhas | un | 14 | 253.75
7.11 | Quadro de distribuição de embutir com barramento trifásico p/ 12 circuitos unipolares, em chapa de aço galvanizado | un | 2 | 433.46
7.12 | Ponto de Tomada para projetor com cabo RGB (6m), inclusive conector RGB e tomada RGB fêmea | un | 6 | 103.44
7.13 | Patch panel 48 portas categoria 6 | un | 2 | 1325
7.14 | Fornecimento e instalação de rack 19" - 20Ux470mm | un | 2 | 742.3
8.0 | PINTURA
8.1 | Emassamento com massa acrilica paredes externas para tinta latex ou epoxi - 1 demão | m² | 390 | 9.52
8.2 | Emassamento com massa corrida (PVA) em paredes internas com 2 demãos | m² | 780 | 7.34
8.3 | Emassamento com massa corrida (PVA) em superfícies horizontais com 2 demãos | m² | 480 | 9.18
8.4 | Pintura acrílica em paredes externas 2 demãos - sem massa | m² | 390 | 12.03
8.5 | Pintura com esmalte sintético em esquadrias de madeira - 2 demãos c/ fundo branco fosco | m² | 40 | 14.58
8.6 | Pintura de acabamento em teto com aplicação de 2 demãos de tinta latex | m² | 480 | 11.13
8.7 | Pintura latex em paredes internas 2 demãos - sem massa | m² | 780 | 7.8
9.0 | DIVERSOS
9.1 | Corrimão em metalon de ferro pintado 5x5cm com três fiadas | m | 18 | 145.11
9.2 | Limpeza para entrega da obra | m² | 470 | 1.21
9.3 | Caixa de brita (15cm) com borda em alvenaria de 1 vez (30cm) | m² | 4 | 94.12
| T O T A L |  |  | (R$)

## CRONOGRAMA
CRONOGRAMA FÍSICO FINANCEIRO
UNIVERSIDADE FEDERAL DA PARAÍBA - PREFEITURA UNIVERSITÁRIA
OBRA: CONCLUSÃO DA AMPLIAÇÃO DA ESCOLA TÉCNICA DE SAÚDE
LOCAL: CCS - CAMPUS I - UFPB
Item | DISCRIMINAÇÃO |  | DIAS |  |  | TOTAL
|  |  | 30 | 60 | 90
|  | % | 100% |  |  | 100%
01.00 | SERVIÇOS PRELIMINARES | DIAS
|  | R$ | 120.6 | 0 | 0 | 120.6
|  | % | 50% | 25% | 25% | 100%
02.00 | DEMOLIÇÕES | DIAS
|  | R$ | 2076.925 | 1038.4625 | 1038.4625 | 4153.85
|  | % | 70% | 30% |  | 100%
04.00 | REVESTIMENTO | DIAS
|  | R$ | 6261.22 | 2683.38 | 0 | 8944.6
|  | % | 30% | 70% |  | 100%
05.00 | PAVIMENTAÇÃO | DIAS
|  | R$ | 6011.28 | 14026.32 | 0 | 20037.6
|  | % | 50% | 30% | 20% | 100%
06.00 | ESQUADRIAS | DIAS
|  | R$ | 15986.975 | 9592.185 | 6394.79 | 31973.95
|  | % | 20% | 60% | 20% | 100%
07.00 | INSTALAÇÃO HIDRO-SANITÁRIA | DIAS
|  | R$ | 4758.89 | 14276.67 | 4758.89 | 23794.45
|  | % | 30% | 50% | 20% | 100%
08.00 | INSTALAÇÃO ELÉTRICA | DIAS
|  | R$ | 7711.521 | 12852.535 | 5141.014 | 25705.07
|  | % | 30% | 30% | 40% | 100%
09.00 | PINTURA | DIAS
|  | R$ | 9163.71 | 9163.71 | 12218.28 | 30545.7
|  | % |  |  | 100% | 100%
10.00 | DIVERSOS | DIAS
|  | R$ | 0 | 0 | 3557.16 | 3557.16
DESEMBOLSO |  | MENSAL | 52091.121 | 63633.2625 | 33108.5965 | 148832.98
|  | ACUMULADO | 52091.121 | 115724.3835 | 148832.98
|  | PERCENTUAL | 35% | 77.75% | 100%