## EM BRANCO
UNIVERSIDADE FEDERAL DA PARAÍBA |  |  |  | Carimbo:
PREFEITURA UNIVERSITÁRIA
DIVISÃO DE OBRAS
OBRA: REFORMA DO DCE DA MATA
LOCAL: CAMPUS I - UFPB
Item | D i s c r i m i n a ç ã o | Unidade | Quantidade | Preço Unitário | Preço Total
1.0 | SERVIÇOS PRELIMINARES
1.1 | Placa de obra em chapa de aço galvanizado | m² | 2.4
2.0 | DEMOLIÇÕES
2.1 | Bota fora (container estacionário) | m3 | 35
3.0 | TRABALHOS EM TERRA
3.1 | Aterro do caixão c/ material de empréstimo, areia, adensado e vibrado | m³ | 10
3.2 | Aterro do caixão s/empréstimo (Reaterro manual de vala) | m³ | 50
3.3 | Escavação manual de valas em terra compacta, prof. De 0m < H <= 1m | m³ | 10
4.0 | ESTRUTURA EM CONCRETO ARMADO
4.1 | Cinta de amarração em concreto armado FCK=20 Mpa, controle C. Preparo mecânico na obra, aço (55 Kg/m³), formas madeira c/ mont/desm. e lançamento/vibração manual | m³ | 0.75
4.2 | Verga e contraverga 10x10cm em concreto pré-moldado FCK=20MPa (preparo com betoneira) aço CA-60, bitola fina inclusive formas tabua 3ª | m | 0.5
4.3 | Concreto Armado usinado para estruturas (vigas e pilares) com fck = 30 MPa (formas e aço) de madeira resinada 12 mm reaproveitamento de 5 vezes | m³ | 19.85
4.4 | Laje pré-moldada p/ forro, sobrecarga 100Kg/m², vãos até 3,50m/ e = 8cm, c/ lajotas e cap. c/ concreto FCK=20MPa, 3cm, inter-eixo 38cm, c/ escoramento (reapr. 3X) e ferragem negativa | m2 | 450
5.0 | ALVENARIA DE VEDAÇÃO
5.1 | Alvenaria em tijolo cerâmico furado 10x20x20cm, 1/2 vez, assentado em argamassa traço 1:2:8 (cimento, cal e areia), juntas 12 mm | m² | 520
6.0 | COBERTA
6.1 | Algeroz de Concreto armado - (Rufo) - largura 40 cm, espessura 3 cm | m | 27.9
6.2 | Calha em Alvenaria de Tijolos | m | 64
6.3 | Coberta c/ telhas de cimento amianto tipo MAXIPLAC 8mm | m² | 450
6.5 | Cumeeira universal para telha de fibrocimento olndulada, esp.=6mm, incluso juntas de vedação e acessórios de fixação | m | 32
6.6 | Estrutura de madeira ancorada em lajes ou em paredes, para telha de Fibrocimento, Alumínio ou Plástico | m² | 350
6.7 | Forro de gesso em placas 65x65cm, inclusive fixação com arame | m² | 54
7.0 | REVESTIMENTO
7.1 | Chapisco 1:3 - Superfícies Verticais - com aditivo bianco | m² | 600
7.2 | Emboço 1:2:8 (cimento, cal e areia), espessura 1,5cm, preparo manual | m² | 327
7.3 | Massa única 1:8 - com aditivo plastificante | m² | 1088.76
7.4 | Revestimento em casquilho cerâmico | m² | 242
7.5 | Revestimento de parede em cerâmica vitrificada 20 x20 - assent. c/ cimento colante - inclusive rejunte | m² | 85
8.0 | PAVIMENTAÇÃO
8.1 | Calçada de contorno com 0,80 m de largura | m | 88.6
8.2 | Piso em cerâmica vitrificada 30x30 - PEI V - assent. c/ cimento colante - inclusive rejunte | m² | 54
8.3 | Piso em granilite cor natural, formando quadrados de 1 x 1 m com juntas plasticas com regularização de cimento e areia 1:3 (e = 3cm) - com resina acrílica a base de água | m² | 321
8.4 | Regularização de base para granilite ou cerâmica - 1:5 e=3cm | m² | 54
8.5 | Rodapé em cerâmica vitrificada EXTRA com 7cm | m | 44
8.6 | Rodapé em granilite polido, com 7cm | m | 130
9.0 | ESQUADRIAS
9.1 | Bandeira em madeira para portas e janelas tipo veneziana fixa | m² | 2.4
9.2 | Gradil de ferro | m² | 9
9.3 | Janela/esquadria de alumínio preto anodizado, de correr ou de abrir, tipo moldura com ferragens e contramarco - sem o vidro | m² | 91.62
9.4 | Porta em madeira de lei, tipo ficha, 0.80 x 2.10 m - sem batentes -, com ferragens | un | 11
9.5 | Vidro liso de 4mm (incolor ou fumê), com assentamento | m² | 91.62
10.0 | INSTALAÇÃO HIDRO-SANITÁRIA
10.1 | Bacia sanitária c/ cx de descarga de louça acoplada c/ tampo plástico | un | 5
10.2 | Cabide de Louça | un | 5
10.3 | Caixa de gordura de (50 x 50 x 65)cm - com lastro de concreto e=10cm e tampa de concreto e=5cm | un | 1
10.4 | Caixa sifonada em alvenaria de (60 x 60 x 60) cm | un | 1
10.5 | Chuveiro de PVC | un | 2
10.6 | Cuba de sobrepor ou embutir de louça c/ ferragens | un | 6
10.7 | Descidas d`água Pluviais em PVC de 150mm | m | 50
10.8 | Divisória em Granito Cinza Andorinha polido dos dois lados, e=3cm, chumbado no piso e parede | m² | 24
10.9 | Ducha higiênica completa 1/2" | un | 2
10.10 | Mictório de louça individual | un | 3
10.11 | Papeleira de louça | un | 5
10.12 | Ponto esgoto com rede | un | 9
10.13 | Ponto hidráulico com rede | un | 9
10.14 | Ralo sifonado c/ grelha de PVC | un | 5
10.15 | Rede de PVC p/ esgoto de 100mm | m | 30
10.16 | Rede de PVC soldável p/ água fria de 25mm ( 3/4") inclus. conex. | m | 30
10.17 | Registro de gaveta 3/4" com canopla | un | 1
10.18 | Registro de pressão de 3/4" com Canopla | un | 1
10.19 | Saboneteira de Louça | un | 5
10.20 | Tanque de Aço Inox | un | 1
10.21 | Torneira longa para pia de cozinha | un | 1
10.22 | Torneira para lavatório | un | 6
11.0 | INSTALAÇÃO ELÉTRICA
11.1 | Alimentação elétrica trifásica com cabo ANTIFLAN - 16 mm² | m | 40
11.2 | Aterramento composto de Haste de cobre, interligado com cordoalha | un | 2
11.3 | Fornecimento e instalação de eletrocalha perfurada 50x75x3000mm - chapa 18 | m | 40
11.4 | Luminária Fluorescente Comercial 2x32W - completa | un | 40
11.5 | Ponto de luz com rede embutida - inclusive interruptor | un | 40
11.6 | Ponto de Tomada para Split, com rede embutida TRIFÁSICA 4mm², inclusive dreno | un | 8
11.7 | Ponto de Tomada 2P + T - 20A | un | 35
11.8 | Ponto de Tomada aparente p/telefone | un | 8
11.9 | Ponto de tomada para rede de lógica com eletroduto (aparente ou embutido) de PVC, inclusive tomadas e conectores, cabo UTP cat. 6, eletrodutos rígidos, exclusive eletrocalhas | un | 35
11.10 | Quadro de distribuição em chapa de aço de sobrepor com capacidade p/ 16 circuitos com barramento | un | 1
11.11 | Fornecimento e instalação de rack 19" - 12UX470mm ou 16 UX470mm | un | 1
11.12 | Patch panel 48 portas categoria 6 | un | 1
12.0 | PINTURA
12.1 | Emassamento com massa acrilica paredes externas para tinta latex ou epoxi - 1 demão | m² | 200
12.2 | Emassamento com massa corrida (PVA) em paredes internas com 1 demão | m² | 888.76
12.3 | Pintura com esmalte sintético em esquadrias de ferro inclusive zarcão - 2 demãos | m² | 20
12.4 | Pintura com esmalte sintético em esquadrias de madeira - 2 demãos | m² | 36.96
12.5 | Pintura com verniz em tijolos aparentes - três demãos | m² | 242
12.6 | Pintura latex em paredes internas 2 demãos - sem massa | m² | 888.76
12.7 | Textura acrílica em parede externa com 1 demão | m² | 200
13.0 | DIVERSOS
13.1 | Corrimão em tubo de Ferro Galvanizado de 2" - com apoios a cada 2,00m | m | 8
13.2 | Impermeabilização c/manta asfáltica aluminizada 4 mm | m² | 50
13.3 | Limpeza para entrega da obra | m² | 375
13.4 | Tampo em Granito cinza andorinha, e= 3cm - polido de 1 lado | m² | 2.5
T O T A L

## QUANTITATIVO
|  | UNIVERSIDADE FEDERAL DA PARAÍBA |  |  | Carimbo:
PREFEITURA UNIVERSITÁRIA
DIVISÃO DE OBRAS
OBRA: REFORMA DO DCE DA MATA
LOCAL: CAMPUS I - UFPB
CODIGO SINAPI | Item | D i s c r i m i n a ç ã o | Unidade | Quantidade | Preço Unitário | Preço Total
| 1.0 | SERVIÇOS PRELIMINARES |  |  |  | 455.3
74209/001 | 1.1 | Placa de obra em chapa de aço galvanizado | m² | 2.4 | 189.71 | 455.3
| 2.0 | DEMOLIÇÕES |  |  |  | 1120.35
| 2.1 | Bota fora (container estacionário) | m3 | 35 | 32.01 | 1120.35
| 3.0 | TRABALHOS EM TERRA |  |  |  | 1947
73904/001 | 3.1 | Aterro do caixão c/ material de empréstimo, areia, adensado e vibrado | m³ | 10 | 74.77 | 747.7
73964/006 | 3.2 | Aterro do caixão s/empréstimo (Reaterro manual de vala) | m³ | 50 | 20.5 | 1025
73481 | 3.3 | Escavação manual de valas em terra compacta, prof. De 0m < H <= 1m | m³ | 10 | 17.43 | 174.3
| 4.0 | ESTRUTURA EM CONCRETO ARMADO |  |  |  | 68276.13
73995/001 | 4.1 | Cinta de amarração em concreto armado FCK=20 Mpa, controle C. Preparo mecânico na obra, aço (55 Kg/m³), formas madeira c/ mont/desm. e lançamento/vibração manual | m³ | 0.75 | 1380.57 | 1035.43
74200/001 | 4.2 | Verga e contraverga 10x10cm em concreto pré-moldado FCK=20MPa (preparo com betoneira) aço CA-60, bitola fina inclusive formas tabua 3ª | m | 0.5 | 13.33 | 6.67
| 4.3 | Concreto Armado usinado para estruturas (vigas e pilares) com fck = 30 MPa (formas e aço) de madeira resinada 12 mm reaproveitamento de 5 vezes | m³ | 19.85 | 2115.77 | 41998.03
74202/001 | 4.4 | Laje pré-moldada p/ forro, sobrecarga 100Kg/m², vãos até 3,50m/ e = 8cm, c/ lajotas e cap. c/ concreto FCK=20MPa, 3cm, inter-eixo 38cm, c/ escoramento (reapr. 3X) e ferragem negativa | m2 | 450 | 56.08 | 25236
| 5.0 | ALVENARIA DE VEDAÇÃO |  |  |  | 14123.2
73982/001 | 5.1 | Alvenaria em tijolo cerâmico furado 10x20x20cm, 1/2 vez, assentado em argamassa traço 1:2:8 (cimento, cal e areia), juntas 12 mm | m² | 520 | 27.16 | 14123.2
| 6.0 | COBERTA |  |  |  | 43873.07
74098/001 | 6.1 | Algeroz de Concreto armado - (Rufo) - largura 40 cm, espessura 3 cm | m | 27.9 | 24.3 | 677.97
| 6.2 | Calha em Alvenaria de Tijolos | m | 64 | 66.02 | 4225.28
| 6.3 | Coberta c/ telhas de cimento amianto tipo MAXIPLAC 8mm | m² | 450 | 49.56 | 22302
74045/001 | 6.5 | Cumeeira universal para telha de fibrocimento olndulada, esp.=6mm, incluso juntas de vedação e acessórios de fixação | m | 32 | 65.02 | 2080.64
73931/002 | 6.6 | Estrutura de madeira ancorada em lajes ou em paredes, para telha de Fibrocimento, Alumínio ou Plástico | m² | 350 | 37.91 | 13268.5
| 6.7 | Forro de gesso em placas 65x65cm, inclusive fixação com arame | m² | 54 | 24.42 | 1318.68
| 7.0 | REVESTIMENTO |  |  |  | 28883.32
73928/005 | 7.1 | Chapisco 1:3 - Superfícies Verticais - com aditivo bianco | m² | 600 | 3.75 | 2250
73927/003 | 7.2 | Emboço 1:2:8 (cimento, cal e areia), espessura 1,5cm, preparo manual | m² | 327 | 12.32 | 4028.64
| 7.3 | Massa única 1:8 - com aditivo plastificante | m² | 1088.76 | 13.72 | 14937.79
| 7.4 | Revestimento em casquilho cerâmico | m² | 242 | 23.22 | 5619.24
73912/002 | 7.5 | Revestimento de parede em cerâmica vitrificada 20 x20 - assent. c/ cimento colante - inclusive rejunte | m² | 85 | 24.09 | 2047.65
| 8.0 | PAVIMENTAÇÃO |  |  |  | 35579.85
| 8.1 | Calçada de contorno com 0,80 m de largura | m | 88.6 | 69.19 | 6130.23
| 8.2 | Piso em cerâmica vitrificada 30x30 - PEI V - assent. c/ cimento colante - inclusive rejunte | m² | 54 | 56.81 | 3067.74
| 8.3 | Piso em granilite cor natural, formando quadrados de 1 x 1 m com juntas plasticas com regularização de cimento e areia 1:3 (e = 3cm) - com resina acrílica a base de água | m² | 321 | 74.06 | 23773.26
73920/005 | 8.4 | Regularização de base para granilite ou cerâmica - 1:5 e=3cm | m² | 54 | 12.1 | 653.4
73985/001 | 8.5 | Rodapé em cerâmica vitrificada EXTRA com 7cm | m | 44 | 7.18 | 315.92
| 8.6 | Rodapé em granilite polido, com 7cm | m | 130 | 12.61 | 1639.3
| 9.0 | ESQUADRIAS |  |  |  | 45527.26
| 9.1 | Bandeira em madeira para portas e janelas tipo veneziana fixa | m² | 2.4 | 375.1 | 900.24
| 9.2 | Gradil de ferro | m² | 9 | 149.78 | 1348.02
73809/001 | 9.3 | Janela/esquadria de alumínio preto anodizado, de correr ou de abrir, tipo moldura com ferragens e contramarco - sem o vidro | m² | 91.62 | 325.93 | 29861.71
| 9.4 | Porta em madeira de lei, tipo ficha, 0.80 x 2.10 m - sem batentes -, com ferragens | un | 11 | 584.66 | 6431.26
72117 | 9.5 | Vidro liso de 4mm (incolor ou fumê), com assentamento | m² | 91.62 | 76.25 | 6986.03
| 10.0 | INSTALAÇÃO HIDRO-SANITÁRIA |  |  |  | 19337.71
| 10.1 | Bacia sanitária c/ cx de descarga de louça acoplada c/ tampo plástico | un | 5 | 274.05 | 1370.25
6008 | 10.2 | Cabide de Louça | un | 5 | 23.14 | 115.7
| 10.3 | Caixa de gordura de (50 x 50 x 65)cm - com lastro de concreto e=10cm e tampa de concreto e=5cm | un | 1 | 218.6 | 218.6
| 10.4 | Caixa sifonada em alvenaria de (60 x 60 x 60) cm | un | 1 | 229.88 | 229.88
68061 | 10.5 | Chuveiro de PVC | un | 2 | 10.11 | 20.22
73947/007 | 10.6 | Cuba de sobrepor ou embutir de louça c/ ferragens | un | 6 | 192.13 | 1152.78
| 10.7 | Descidas d`água Pluviais em PVC de 150mm | m | 50 | 53.11 | 2655.5
| 10.8 | Divisória em Granito Cinza Andorinha polido dos dois lados, e=3cm, chumbado no piso e parede | m² | 24 | 393.43 | 9442.32
| 10.9 | Ducha higiênica completa 1/2" | un | 2 | 70.41 | 140.82
73947/005 | 10.10 | Mictório de louça individual | un | 3 | 167.29 | 501.87
6004 | 10.11 | Papeleira de louça | un | 5 | 31.77 | 158.85
73958/001 | 10.12 | Ponto esgoto com rede | un | 9 | 67.86 | 610.74
73959/001 | 10.13 | Ponto hidráulico com rede | un | 9 | 61.2 | 550.8
72685 | 10.14 | Ralo sifonado c/ grelha de PVC | un | 5 | 14.69 | 73.45
74165/004 | 10.15 | Rede de PVC p/ esgoto de 100mm | m | 30 | 30.97 | 929.1
75030/001 | 10.16 | Rede de PVC soldável p/ água fria de 25mm ( 3/4") inclus. conex. | m | 30 | 10.55 | 316.5
74176/001 | 10.17 | Registro de gaveta 3/4" com canopla | un | 1 | 51.41 | 51.41
73975/001 | 10.18 | Registro de pressão de 3/4" com Canopla | un | 1 | 65.07 | 65.07
73947/009 | 10.19 | Saboneteira de Louça | un | 5 | 18.83 | 94.15
| 10.20 | Tanque de Aço Inox | un | 1 | 241.96 | 241.96
73949/002 | 10.21 | Torneira longa para pia de cozinha | un | 1 | 40.92 | 40.92
73949/005 | 10.22 | Torneira para lavatório | un | 6 | 59.47 | 356.82
| 11.0 | INSTALAÇÃO ELÉTRICA |  |  |  | 25100.71
| 11.1 | Alimentação elétrica trifásica com cabo ANTIFLAN - 16 mm² | m | 40 | 44.51 | 1780.4
| 11.2 | Aterramento composto de Haste de cobre, interligado com cordoalha | un | 2 | 59.71 | 119.42
| 11.3 | Fornecimento e instalação de eletrocalha perfurada 50x75x3000mm - chapa 18 | m | 40 | 24.51 | 980.4
73953/006 | 11.4 | Luminária Fluorescente Comercial 2x32W - completa | un | 40 | 76.98 | 3079.2
74054/001 | 11.5 | Ponto de luz com rede embutida - inclusive interruptor | un | 40 | 82.95 | 3318
| 11.6 | Ponto de Tomada para Split, com rede embutida TRIFÁSICA 4mm², inclusive dreno | un | 8 | 111.46 | 891.68
| 11.7 | Ponto de Tomada 2P + T - 20A | un | 35 | 71.09 | 2488.15
73662 | 11.8 | Ponto de Tomada aparente p/telefone | un | 8 | 93.41 | 747.28
| 11.9 | Ponto de tomada para rede de lógica com eletroduto (aparente ou embutido) de PVC, inclusive tomadas e conectores, cabo UTP cat. 6, eletrodutos rígidos, exclusive eletrocalhas | un | 35 | 245.67 | 8598.45
| 11.10 | Quadro de distribuição em chapa de aço de sobrepor com capacidade p/ 16 circuitos com barramento | un | 1 | 531.89 | 531.89
| 11.11 | Fornecimento e instalação de rack 19" - 12UX470mm ou 16 UX470mm | un | 1 | 839.74 | 839.74
| 11.12 | Patch panel 48 portas categoria 6 | un | 1 | 1726.1 | 1726.1
| 12.0 | PINTURA |  |  |  | 15590.22
74134/001 | 12.1 | Emassamento com massa acrilica paredes externas para tinta latex ou epoxi - 1 demão | m² | 200 | 4.39 | 878
73955/001 | 12.2 | Emassamento com massa corrida (PVA) em paredes internas com 1 demão | m² | 888.76 | 3.38 | 3004.01
6067 | 12.3 | Pintura com esmalte sintético em esquadrias de ferro inclusive zarcão - 2 demãos | m² | 20 | 18.27 | 365.4
| 12.4 | Pintura com esmalte sintético em esquadrias de madeira - 2 demãos | m² | 36.96 | 9.36 | 345.95
73966/002 | 12.5 | Pintura com verniz em tijolos aparentes - três demãos | m² | 242 | 8.82 | 2134.44
73750/001 | 12.6 | Pintura latex em paredes internas 2 demãos - sem massa | m² | 888.76 | 7.08 | 6292.42
73746/001 | 12.7 | Textura acrílica em parede externa com 1 demão | m² | 200 | 12.85 | 2570
| 13.0 | DIVERSOS |  |  |  | 3715.66
| 13.1 | Corrimão em tubo de Ferro Galvanizado de 2" - com apoios a cada 2,00m | m | 8 | 88.12 | 704.96
73971/001 | 13.2 | Impermeabilização c/manta asfáltica aluminizada 4 mm | m² | 50 | 39.54 | 1977
9537 | 13.3 | Limpeza para entrega da obra | m² | 375 | 1.06 | 397.5
| 13.4 | Tampo em Granito cinza andorinha, e= 3cm - polido de 1 lado | m² | 2.5 | 254.48 | 636.2
|  | T O T A L |  |  | (R$) | 303529.78
|  | B D I | Alíquota | 23.34% |  | 57437.8552
|  | M A T E R I A L + M Ã O - D E - O B R A |  |  |  | 246091.9248
|  | E N C A R G O S S O C I A I S |  |  |  | 126.1
|  | Á R E A C O N S T R U Í D A |  |  |  | 400
|  | P R E Ç O D A C O N S T R U Ç Ã O P O R m² |  |  | (R$/m²) | 758.8244
Após encerrado o prazo de validade dessa planilha, encaminhá-la a Divisão de Obras da Prefeitura Universitária para revisão de preços e quantitativos, sob pena de nulidade da mesma. Para maiores esclarecimentos, ligue (83) 3216-7267.

## CRONOGRAMA
CRONOGRAMA FÍSICO FINANCEIRO
UNIVERSIDADE FEDERAL DA PARAÍBA - PREFEITURA UNIVERSITÁRIA
OBRA: REFORMA DO DCE DA MATA
LOCAL: CAMPUS I - UFPB
Item | DISCRIMINAÇÃO |  | DIAS |  |  |  |  | TOTAL
|  |  | 30 | 60 | 90 | 120 | 150
|  | % | 50% | 50% |  |  |  | 100%
01.00 | SERVIÇOS PRELIMINARES | DIAS
|  | R$ | 227.65 | 227.65 | 0 | 0 | 0 | 455.3
|  | % | 50% | 50% |  |  |  | 100%
02.00 | DEMOLIÇÕES | DIAS
|  | R$ | 560.175 | 560.175 | 0 | 0 | 0 | 1120.35
|  | % |  | 100% |  |  |  | 100%
03.00 | TRABALHOS EM TERRA | DIAS
|  | R$ | 0 | 1947 | 0 | 0 | 0 | 1947
|  | % | 25% | 25% | 25% | 25% |  | 100%
05.00 | ESTRUTURA | DIAS
|  | R$ | 17069.0325 | 17069.0325 | 17069.0325 | 17069.0325 | 0 | 68276.13
|  | % |  | 50% | 50% |  |  | 100%
06.00 | ALVENARIA DE VEDAÇÃO | DIAS
|  | R$ | 0 | 7061.6 | 7061.6 | 0 | 0 | 14123.2
|  | % |  | 80% | 20% |  |  | 100%
07.00 | COBERTA | DIAS
|  | R$ | 0 | 35098.456 | 8774.614 | 0 | 0 | 43873.07
|  | % | 20% | 40% | 25% | 15% |  | 100%
08.00 | REVESTIMENTO | DIAS
|  | R$ | 5776.664 | 11553.328 | 7220.83 | 4332.498 | 0 | 28883.32
|  | % |  |  |  | 10% | 90% | 100%
09.00 | PAVIMENTAÇÃO | DIAS
|  | R$ | 0 | 0 | 0 | 3557.985 | 32021.865 | 35579.85
|  | % | 50% | 20% | 20% | 10% |  | 100%
10.00 | ESQUADRIAS | DIAS
|  | R$ | 22763.63 | 9105.452 | 9105.452 | 4552.726 | 0 | 45527.26
|  | % |  | 25% | 25% | 50% |  | 100%
11.00 | INSTALAÇÃO HIDRO-SANITÁRIA | DIAS
|  | R$ | 0 | 4834.4275 | 4834.4275 | 9668.855 | 0 | 19337.71
|  | % |  |  |  | 50% | 50% | 100%
12.00 | INSTALAÇÃO ELÉTRICA | DIAS
|  | R$ | 0 | 0 | 0 | 12550.355 | 12550.355 | 25100.71
|  | % |  |  |  | 50% | 50% | 100%
13.00 | PINTURA | DIAS
|  | R$ | 0 | 0 | 0 | 7795.11 | 7795.11 | 15590.22
|  | % |  |  |  | 90% | 10% | 100%
15.00 | DIVERSOS | DIAS
|  | R$ | 0 | 0 | 0 | 3344.094 | 371.566 | 3715.66
DESEMBOLSO |  | MENSAL | 46397.1515 | 87457.121 | 54065.956 | 62870.6555 | 52738.896 | 303529.78
|  | ACUMULADO | 46397.1515 | 133854.2725 | 187920.2285 | 250790.884 | 303529.78
|  | PERCENTUAL | 15.29% | 44.1% | 61.91% | 82.62% | 100%