## QUANTITATIVO
| UNIVERSIDADE FEDERAL DA PARAÍBA |  |  | Carimbo:
PREFEITURA UNIVERSITÁRIA
DIVISÃO DE OBRAS
OBRA: CENTRO MÉDICO ODONTOLÓGICO
LOCAL: Campus I - João Pessoa
Item | D i s c r i m i n a ç ã o | Unidade | Quantidade | Preço Unitário | Preço Total
1.0 | ESTRUTURA EM CONCRETO ARMADO |  |  |  | 29732.27
1.1 | Concreto Armado (preparo na obra com betoneira) para CINTA SUPERIOR DE AMARRAÇÃO com fck = 30 Mpa (0,1x0,25)m | m³ | 2.5 | 1380.57 | 3451.43
1.2 | Verga e contraverga 10x10cm em concreto pré-moldado FCK=20MPa (preparo com betoneira) aço CA-60, bitola fina inclusive formas tabua 3ª | m | 50 | 13.33 | 666.5
1.3 | Concreto Armado usinado para estruturas (vigas e pilares) com fck = 30 MPa (formas e aço) de madeira resinada 12 mm reaproveitamento de 5 vezes | m³ | 2.5 | 2115.77 | 5289.43
1.4 | Laje pré-moldada inclinada p/ forro, sobrecarga 100Kg/m², vãos até 3,50m/ e = 8cm, c/ lajotas e cap. c/ concreto FCK=20MPa, 3cm, inter-eixo 38cm, c/ escoramento (reapr. 3X) e ferragem negativa | m2 | 279.3 | 56.08 | 15663.14
1.5 | Laje pré-moldada para beiral de fundo de calha, vão até 4,5m , inclusive capeamento e escoramento | m2 | 40.43 | 63.46 | 2565.69
1.6 | Prateleira em concreto armado e=5cm | m² | 28 | 74.86 | 2096.08
2.0 | ALVENARIA DE VEDAÇÃO |  |  |  | 9427.53
2.1 | Alvenaria em tijolo cerâmico furado 10x20x20cm, 1/2 vez, assentado em argamassa traço 1:2:8 (cimento, cal e areia), juntas 12 mm | m² | 250 | 27.16 | 6790
2.2 | Elementos vazados de Cimento | m² | 34.5 | 76.45 | 2637.53
3.0 | COBERTA |  |  |  | 21322.2
3.1 | Algeroz de Concreto armado - (Rufo) - largura 40 cm, espessura 3 cm | m | 42 | 24.3 | 1020.6
3.2 | Calha em Alvenaria de Tijolos | m | 27 | 66.02 | 1782.54
3.3 | Cumeeira com telha cerâmica emboçada com argamassa traço 1:2:8 (cimento, cal hidratada e areia) | m | 40.5 | 11.05 | 447.53
3.4 | Forro em placa de gesso pré-moldada liso, espessura central 12mm e nas bordas 30mm, placas 60x60cm, bisotado, incluso estrutura de madeira | m² | 142.65 | 49.15 | 7011.25
3.5 | Telhamento com telha canal de 1ª qualidade | m² | 279.3 | 39.6 | 11060.28
4.0 | REVESTIMENTO |  |  |  | 42229.85
4.1 | Emboço 1:8 - com aditivo plastificante | m² | 387.99 | 13.72 | 5323.22
4.2 | Chapisco 1:3 - Superfícies Verticais | m² | 100 | 7.09 | 709
4.3 | Massa única 1:8 - com aditivo plastificante | m² | 1301.82 | 13.72 | 17860.97
4.4 | Revestimento em casquilho cerâmico | m² | 109.14 | 23.22 | 2534.23
4.5 | Revestimento em cerâmica vitrificada 10 x10 | m² | 278.85 | 56.67 | 15802.43
5.0 | PAVIMENTAÇÃO |  |  |  | 29323.39
5.1 | Laje de impermeabilização com 0,08m de espessura - 1:4:8 | m² | 279.3 | 31.67 | 8845.43
5.2 | Piso em cerâmica vitrificada 30x30 - PEI V - assent. c/ cimento colante - inclusive rejunte | m² | 12 | 56.81 | 681.72
5.3 | Piso em granilite cor natural, formando quadrados de 1 x 1 m com juntas plasticas com regularização de cimento e areia 1:3 (e = 3cm) - com resina acrílica a base de água | m² | 267.3 | 74.06 | 19796.24
6.0 | ESQUADRIAS |  |  |  | 37952.21
6.1 | Janela de alumínio preto anodizado, de correr ou de abrir, tipo moldura com ferragens e contramarco - sem o vidro | m² | 15.84 | 325.93 | 5162.73
6.2 | Janela de alumínio preto anodizado tipo basculante com moldura com ferragens e contramarco - sem o vidro | m² | 36.78 | 325.93 | 11987.71
6.3 | Porta de alumínio preto anodizado, de correr ou de abrir, tipo moldura com ferragens e contramarco - sem o vidro | m² | 2.1 | 475.34 | 998.21
6.4 | Porta de alumínio preto anodizado, de correr ou de abrir, tipo moldura e veneziana com ferragens e contramarco - sem o vidro | m² | 11.88 | 475.34 | 5647.04
6.4 | Vidro fixo temperado 10mm tipo fantasia - Instalada - inclusive ferragens | m² | 1.85 | 169.95 | 314.41
6.5 | Porta em madeira de lei, tipo ficha, 0.60 x 2.10 m - sem batentes -, com ferragens | un | 6 | 567.58 | 3405.48
6.6 | Porta em madeira de lei, tipo ficha, 0.90 x 2.10 m - sem batentes -, com ferragens | un | 10 | 581.13 | 5811.3
6.7 | Vidro liso de 4mm (incolor ou fumê), com assentamento | m² | 60.66 | 76.25 | 4625.33
7.0 | INSTALAÇÃO HIDRO-SANITÁRIA |  |  |  | 14599.62
7.1 | Bacia sanitária de louça branca c/ tampo plástico (sem caixa aclopada) | un | 2 | 165.78 | 331.56
7.2 | Bacia sanitária c/ cx de descarga de louça acoplada c/ tampo plástico | un | 4 | 274.05 | 1096.2
7.3 | Bancada em Granito cinza andorinha, e= 3cm - polida de 1 lado | m² | 16.56 | 254.48 | 4214.19
7.4 | Barra em tubo de ferro galvanizado 2", com pintura em esmalte sintétiuco, para wc deficientes físicos | m | 7.92 | 46.6 | 369.07
7.5 | Caixa de descarga de embutir M9000 - Montana (para portadores de necessidades especiais) | un | 2 | 276.41 | 552.82
7.6 | Caixa de drenagem em alvenaria de 50x50x60cm, revestido internamente com argamassa de cimento e areia, com lastro de 5cm de brita, com tampa de concreto e=5cm | un | 4 | 118.06 | 472.24
7.7 | Cuba de aço inox, c/ válvula, N° 2 | un | 6 | 231.23 | 1387.38
7.8 | Cuba de sobrepor ou embutir de louça c/ ferragens | un | 8 | 192.13 | 1537.04
7.9 | Papeleira de louça | un | 4 | 31.77 | 127.08
7.10 | Ponto esgoto com rede | un | 22 | 67.86 | 1492.92
7.11 | Ponto hidráulico com rede | un | 18 | 61.2 | 1101.6
7.12 | Ralo hemisférico fofo, tipo abacaxi, 150mm | un | 4 | 30.56 | 122.24
7.13 | Ralo sifonado c/ grelha de PVC | un | 4 | 14.69 | 58.76
7.14 | Registro de gaveta 1" com Canopla | un | 11 | 78.6 | 864.6
7.15 | Saboneteira em vidro com suporte em aço inox para sabão líquido | un | 8 | 18.83 | 150.64
7.16 | Torneira longa para pia de cozinha | un | 6 | 40.92 | 245.52
7.17 | Torneira para lavatório | un | 8 | 59.47 | 475.76
8.0 | INSTALAÇÃO ELÉTRICA |  |  |  | 20216.16
8.1 | Aterramento composto de Haste de cobre, interligado com cordoalha | un | 5 | 59.71 | 298.55
8.2 | Caixa de inspeção (energia) em alvenaria de 100x100x70cm, revestido internamente com argamassa de cimento e areia, sem lastro de concreto, com tampa de concreto e=5cm | un | 5 | 342.67 | 1713.35
8.3 | Caixa para aterramento em alvenaria de 30x30x30cm, revestido internamente com argamassa de cimento e areia, sem lastro de concreto, com tampa de concreto e=5cm | un | 5 | 42.12 | 210.6
8.4 | Fornecimento e instalação de eletrocalha perfurada 50x50x3000mm - chapa 18 | m | 90 | 21.01 | 1890.9
8.5 | Luminária Fluorescente Comercial 2x32W - completa | un | 40 | 76.98 | 3079.2
8.6 | Luminária de parede tipo arandela c/lâmpada de 100w | un | 7 | 58.37 | 408.59
8.7 | Ponto de luz com rede embutida - inclusive interruptor | un | 47 | 82.95 | 3898.65
8.8 | Ponto de Tomada para Split, com rede embutida TRIFÁSICA 6mm², inclusive dreno | un | 10 | 119.6 | 1196
8.9 | Ponto de Tomada 2P + T - 20A(Para computador) | un | 52 | 71.09 | 3696.68
8.10 | Ponto de Tomada aparente p/telefone | un | 9 | 93.41 | 840.69
8.11 | Ponto de tomada para rede de lógica com eletroduto (aparente ou embutido) de PVC, inclusive tomadas e conectores, cabo UTP cat. 6, eletrodutos rígidos, exclusive eletrocalhas | un | 9 | 245.67 | 2211.03
8.12 | Quadro de distribuição em chapa de aço de embutir com capacidade p/ 28 circuitos com barramento - QDETN-28 S 100A | un | 1 | 771.92 | 771.92
9.0 | PINTURA |  |  |  | 47397.29
9.1 | Emassamento com massa acrilica paredes externas para tinta latex ou epoxi - 1 demão | m² | 143.52 | 4.39 | 630.05
9.3 | Emassamento com massa corrida (PVA) em paredes internas com 2 demãos | m² | 1158 | 6.75 | 7816.5
9.4 | Pintura com liquibrilho sobre textura | m² | 116.52 | 7.01 | 816.81
9.5 | Pintura com tinta epoxi - 2 demãos (sem massa acrílica) | m² | 1158.3 | 30.29 | 35084.91
9.6 | Pintura de proteção de superfícies externas com Resina acrílica concentrada - 02 demãos | m² | 109.14 | 11.11 | 1212.55
9.8 | Textura acrílica rústica em parede externa na cor branco neve riscado com 1 demão | m² | 116.52 | 8.71 | 1014.89
9.9 | Verniz em esquadrias de madeira - 3 demãos | m² | 79.38 | 10.35 | 821.58
10.0 | DIVERSOS |  |  |  | 2808.07
10.1 | Impermeabilização c/manta asfáltica aluminizada 4 mm | m² | 39.15 | 43.71 | 1711.25
10.2 | Limpeza para entrega da obra | m² | 315 | 1.06 | 333.9
10.3 | Placa de bronze - 40 x 60cm | un | 1 | 762.92 | 762.92
| T O T A L |  |  | (R$) | 255008.59
| B D I | Alíquota | 23.34% |  | 48256.0442
| M A T E R I A L + M Ã O - D E - O B R A |  |  |  | 206752.5458
| E N C A R G O S S O C I A I S |  |  |  | 126.1
| Á R E A C O N S T R U Í D A |  |  |  | 315
| P R E Ç O D A C O N S T R U Ç Ã O P O R m² |  |  | (R$/m²) | 809.5511
Após encerrado o prazo de validade dessa planilha, encaminhá-la a Divisão de Obras da Prefeitura Universitária para revisão de preços e quantitativos, sob pena de nulidade da mesma. Para maiores esclarecimentos, ligue (83) 3216-7267.

## CRONOGRAMA
CRONOGRAMA FÍSICO FINANCEIRO
UNIVERSIDADE FEDERAL DA PARAÍBA - PREFEITURA UNIVERSITÁRIA
OBRA: CENTRO MÉDICO ODONTOLÓGICO
LOCAL: Campus I - João Pessoa
Item | DISCRIMINAÇÃO |  | DIAS |  |  |  | TOTAL
|  |  | 30 | 60 | 90 | 120
|  | % |  |  |  | 100% | 100%
01.00 | ESTRUTURA | DIAS
|  | R$ | 0 | 0 | 0 | 29732.27 | 29732.27
|  | % | 50% | 50% |  |  | 100%
06.00 | ALVENARIA DE VEDAÇÃO | DIAS
|  | R$ | 4713.765 | 4713.765 | 0 | 0 | 9427.53
|  | % | 20% | 60% | 20% |  | 100%
07.00 | COBERTA | DIAS
|  | R$ | 4264.44 | 12793.32 | 4264.44 | 0 | 21322.2
|  | % | 20% | 30% | 20% | 30% | 100%
08.00 | REVESTIMENTO | DIAS
|  | R$ | 8445.97 | 12668.955 | 8445.97 | 12668.955 | 42229.85
|  | % |  |  | 10% | 90% | 100%
09.00 | PAVIMENTAÇÃO | DIAS
|  | R$ | 0 | 0 | 2932.339 | 26391.051 | 29323.39
|  | % | 30% | 40% | 20% | 10% | 100%
10.00 | ESQUADRIAS | DIAS
|  | R$ | 11385.663 | 15180.884 | 7590.442 | 3795.221 | 37952.21
|  | % | 30% | 30% | 40% |  | 100%
11.00 | INSTALAÇÃO HIDRO-SANITÁRIA | DIAS
|  | R$ | 4379.886 | 4379.886 | 5839.848 | 0 | 14599.62
|  | % |  |  |  | 100% | 100%
12.00 | INSTALAÇÃO ELÉTRICA | DIAS
|  | R$ | 0 | 0 | 0 | 20216.16 | 20216.16
|  | % |  | 50% | 50% |  | 100%
13.00 | PINTURA | DIAS
|  | R$ | 0 | 23698.645 | 23698.645 | 0 | 47397.29
|  | % |  |  | 10% | 90% | 100%
15.00 | DIVERSOS | DIAS
|  | R$ | 0 | 0 | 280.807 | 2527.263 | 2808.07
DESEMBOLSO |  | MENSAL | 33189.724 | 73435.455 | 53052.491 | 95330.92 | 255008.59
|  | ACUMULADO | 33189.724 | 106625.179 | 159677.67 | 255008.59
|  | PERCENTUAL | 13.02% | 41.81% | 62.62% | 100%

## EM BRANCO
UNIVERSIDADE FEDERAL DA PARAÍBA |  |  |  | Carimbo:
PREFEITURA UNIVERSITÁRIA
DIVISÃO DE OBRAS
OBRA: CENTRO MÉDICO ODONTOLÓGICO
LOCAL: Campus I - João Pessoa
Item | D i s c r i m i n a ç ã o | Unidade | Quantidade | Preço Unitário | Preço Total
1.0 | ESTRUTURA EM CONCRETO ARMADO
1.1 | Concreto Armado (preparo na obra com betoneira) para CINTA SUPERIOR DE AMARRAÇÃO com fck = 30 Mpa (0,1x0,25)m | m³ | 2.5
1.2 | Verga e contraverga 10x10cm em concreto pré-moldado FCK=20MPa (preparo com betoneira) aço CA-60, bitola fina inclusive formas tabua 3ª | m | 50
1.3 | Concreto Armado usinado para estruturas (vigas e pilares) com fck = 30 MPa (formas e aço) de madeira resinada 12 mm reaproveitamento de 5 vezes | m³ | 2.5
1.4 | Laje pré-moldada inclinada p/ forro, sobrecarga 100Kg/m², vãos até 3,50m/ e = 8cm, c/ lajotas e cap. c/ concreto FCK=20MPa, 3cm, inter-eixo 38cm, c/ escoramento (reapr. 3X) e ferragem negativa | m2 | 279.3
1.5 | Laje pré-moldada para beiral de fundo de calha, vão até 4,5m , inclusive capeamento e escoramento | m2 | 40.43
1.6 | Prateleira em concreto armado e=5cm | m² | 28
2.0 | ALVENARIA DE VEDAÇÃO
2.1 | Alvenaria em tijolo cerâmico furado 10x20x20cm, 1/2 vez, assentado em argamassa traço 1:2:8 (cimento, cal e areia), juntas 12 mm | m² | 250
2.2 | Elementos vazados de Cimento | m² | 34.5
3.0 | COBERTA
3.1 | Algeroz de Concreto armado - (Rufo) - largura 40 cm, espessura 3 cm | m | 42
3.2 | Calha em Alvenaria de Tijolos | m | 27
3.3 | Cumeeira com telha cerâmica emboçada com argamassa traço 1:2:8 (cimento, cal hidratada e areia) | m | 40.5
3.4 | Forro em placa de gesso pré-moldada liso, espessura central 12mm e nas bordas 30mm, placas 60x60cm, bisotado, incluso estrutura de madeira | m² | 142.65
3.5 | Telhamento com telha canal de 1ª qualidade | m² | 279.3
4.0 | REVESTIMENTO
4.1 | Emboço 1:8 - com aditivo plastificante | m² | 387.99
4.2 | Chapisco 1:3 - Superfícies Verticais | m² | 100
4.3 | Massa única 1:8 - com aditivo plastificante | m² | 1301.82
4.4 | Revestimento em casquilho cerâmico | m² | 109.14
4.5 | Revestimento em cerâmica vitrificada 10 x10 | m² | 278.85
5.0 | PAVIMENTAÇÃO
5.1 | Laje de impermeabilização com 0,08m de espessura - 1:4:8 | m² | 279.3
5.2 | Piso em cerâmica vitrificada 30x30 - PEI V - assent. c/ cimento colante - inclusive rejunte | m² | 12
5.3 | Piso em granilite cor natural, formando quadrados de 1 x 1 m com juntas plasticas com regularização de cimento e areia 1:3 (e = 3cm) - com resina acrílica a base de água | m² | 267.3
6.0 | ESQUADRIAS
6.1 | Janela de alumínio preto anodizado, de correr ou de abrir, tipo moldura com ferragens e contramarco - sem o vidro | m² | 15.84
6.2 | Janela de alumínio preto anodizado tipo basculante com moldura com ferragens e contramarco - sem o vidro | m² | 36.78
6.3 | Porta de alumínio preto anodizado, de correr ou de abrir, tipo moldura com ferragens e contramarco - sem o vidro | m² | 2.1
6.4 | Porta de alumínio preto anodizado, de correr ou de abrir, tipo moldura e veneziana com ferragens e contramarco - sem o vidro | m² | 11.88
6.4 | Vidro fixo temperado 10mm tipo fantasia - Instalada - inclusive ferragens | m² | 1.85
6.5 | Porta em madeira de lei, tipo ficha, 0.60 x 2.10 m - sem batentes -, com ferragens | un | 6
6.6 | Porta em madeira de lei, tipo ficha, 0.90 x 2.10 m - sem batentes -, com ferragens | un | 10
6.7 | Vidro liso de 4mm (incolor ou fumê), com assentamento | m² | 60.66
7.0 | INSTALAÇÃO HIDRO-SANITÁRIA
7.1 | Bacia sanitária de louça branca c/ tampo plástico (sem caixa aclopada) | un | 2
7.2 | Bacia sanitária c/ cx de descarga de louça acoplada c/ tampo plástico | un | 4
7.3 | Bancada em Granito cinza andorinha, e= 3cm - polida de 1 lado | m² | 16.56
7.4 | Barra em tubo de ferro galvanizado 2", com pintura em esmalte sintétiuco, para wc deficientes físicos | m | 7.92
7.5 | Caixa de descarga de embutir M9000 - Montana (para portadores de necessidades especiais) | un | 2
7.6 | Caixa de drenagem em alvenaria de 50x50x60cm, revestido internamente com argamassa de cimento e areia, com lastro de 5cm de brita, com tampa de concreto e=5cm | un | 4
7.7 | Cuba de aço inox, c/ válvula, N° 2 | un | 6
7.8 | Cuba de sobrepor ou embutir de louça c/ ferragens | un | 8
7.9 | Papeleira de louça | un | 4
7.10 | Ponto esgoto com rede | un | 22
7.11 | Ponto hidráulico com rede | un | 18
7.12 | Ralo hemisférico fofo, tipo abacaxi, 150mm | un | 4
7.13 | Ralo sifonado c/ grelha de PVC | un | 4
7.14 | Registro de gaveta 1" com Canopla | un | 11
7.15 | Saboneteira em vidro com suporte em aço inox para sabão líquido | un | 8
7.16 | Torneira longa para pia de cozinha | un | 6
7.17 | Torneira para lavatório | un | 8
8.0 | INSTALAÇÃO ELÉTRICA
8.1 | Aterramento composto de Haste de cobre, interligado com cordoalha | un | 5
8.2 | Caixa de inspeção (energia) em alvenaria de 100x100x70cm, revestido internamente com argamassa de cimento e areia, sem lastro de concreto, com tampa de concreto e=5cm | un | 5
8.3 | Caixa para aterramento em alvenaria de 30x30x30cm, revestido internamente com argamassa de cimento e areia, sem lastro de concreto, com tampa de concreto e=5cm | un | 5
8.4 | Fornecimento e instalação de eletrocalha perfurada 50x50x3000mm - chapa 18 | m | 90
8.5 | Luminária Fluorescente Comercial 2x32W - completa | un | 40
8.6 | Luminária de parede tipo arandela c/lâmpada de 100w | un | 7
8.7 | Ponto de luz com rede embutida - inclusive interruptor | un | 47
8.8 | Ponto de Tomada para Split, com rede embutida TRIFÁSICA 6mm², inclusive dreno | un | 10
8.9 | Ponto de Tomada 2P + T - 20A(Para computador) | un | 52
8.10 | Ponto de Tomada aparente p/telefone | un | 9
8.11 | Ponto de tomada para rede de lógica com eletroduto (aparente ou embutido) de PVC, inclusive tomadas e conectores, cabo UTP cat. 6, eletrodutos rígidos, exclusive eletrocalhas | un | 9
8.12 | Quadro de distribuição em chapa de aço de embutir com capacidade p/ 28 circuitos com barramento - QDETN-28 S 100A | un | 1
9.0 | PINTURA
9.1 | Emassamento com massa acrilica paredes externas para tinta latex ou epoxi - 1 demão | m² | 143.52
9.3 | Emassamento com massa corrida (PVA) em paredes internas com 2 demãos | m² | 1158
9.4 | Pintura com liquibrilho sobre textura | m² | 116.52
9.5 | Pintura com tinta epoxi - 2 demãos (sem massa acrílica) | m² | 1158.3
9.6 | Pintura de proteção de superfícies externas com Resina acrílica concentrada - 02 demãos | m² | 109.14
9.8 | Textura acrílica rústica em parede externa na cor branco neve riscado com 1 demão | m² | 116.52
9.9 | Verniz em esquadrias de madeira - 3 demãos | m² | 79.38
10.0 | DIVERSOS
10.1 | Impermeabilização c/manta asfáltica aluminizada 4 mm | m² | 39.15
10.2 | Limpeza para entrega da obra | m² | 315
10.3 | Placa de bronze - 40 x 60cm | un | 1
| T O T A L |  |  | (R$)