## INSUMOS
INSUMOS A SEREM ATUALIZADOS MENSALMENTE PELO SINAPI
INSUMOS PARA CONSTRUÇÃO CIVIL
Informe Abaixo, Os valores da Mão-de-Obra Praticada, e em seguida os insumos:
Atenção: Preencher os espaços destacados em azul.
MDO1( Servente, ajudante, etc) | R$/h | 2.4318 | 535/220
MDO2(Mão de obra especializada) | R$/h | 3.0909 | 680/220
Leis sociais | (%) | 126.1%
BDI | (%) | 23.34%
sintricon 3513.9283
I N S U M O S | UNID | PREÇO (R$)
01. Aglomerantes |  |  |  |  | Código Sinapi
Cimento Portland CP II E-32 | kg | 0.41 |  |  | 1379
Cimento Portland estrutural branco CPB - 32 | kg | 0.93 |  |  | 25974
Aditivo Plastificante para Argamassas de assentamento e reboco (200ml/ 50kg de cimento) - Vedalit | ml | 0.006 | R$ 135,00/ 18 litros
Cimencal | kg | 0.2 | 3235-1144
Cimento branco | kg | 1.32 |  |  | 1380
Cal hidratada (Para Pintura) | kg | 0.8 | 13.2802 |  | 11161
Cal megaó (Para argamassa) | kg | 0.38 | 15.06 |  | 1106
Gesso em pó | kg | 0.27 |  |  | 3315
Argamassa colante- ACII (área molhada) | kg | 0.62
Argamassa colante- ACI (área seca) | kg | 0.3 | R$ 4,50/ 15Kg | Central do Piso 3244-2258
Argamassa colante- ACIII (porcelanato) | kg | 1.15 | R$ 23,00/ 20Kg
Rejunte flexível Siliconado | kg | 3 | R$ 15,00/5Kg | Central do Piso 3244-2258
Proteção Radiológica de paredes com PROMASSA-3.2Ò, argamassa baritada de alta densidade, 3.2 g/cm3, eficiente na proteção contra radiações ionizantes. | kg | 0.8 | incluindo frete R$ 0,05/kg
02. Agregados
Granilite | kg | 0.25 | Thiago da RGM
Agregado de alta resistência -DUBERTON | kg | 0.51 |  |  | 235
Cascalhinho | m³ | 84.89 |  |  | 4720
Brita Ø (9,5 a 19mm) ou 1 | m³ | 85.42 |  |  | 4721
Brita Ø (19 a 25mm) ou 2 | m³ | 82.5 |  |  | 4718
Brita Ø (25 a 50mm) ou 3 | m³ | 74.28 |  |  | 4722
Brita calcária | m³ | 72.03
Pedra rachão granítica (marroada) | m³ | 66.85 |  |  | 4730
Pedra Rachinha | m² | 42.12 |  |  | 10733
Pedra Portuguesa | m² | 33.35 |  |  | 4717
Areia fina | m³ | 39.09 |  |  | 366
Areia média | m³ | 39.09 |  |  | 370
Areia grossa | m³ | 40 |  |  | 367
Areia p/ aterro | m³ | 19.29 |  |  | 368
Saibro/ Barro | m³ | 40 |  |  | 6076
Paralelepípedo | un | 0.2 |  |  | 4390
Meio fio granítico (m) | un | 5.6 |  |  | 4392
Pedra calcária (de mão) | m³ | 50
Meio fio concreto pré-moldado (0,12x0,30x1,00m) | m | 11.51 |  |  | 4059
Pedra Itacolomy serrada - 5 x 20cm | m² | 18 | Torre telhas
03. Tijolos, Telhas Cerâmicas, Blocos e Elementos Vazados de Concreto
Tijolo aparente de 2 furos 6,5 x 10 x 20 cm (67und/m2) | un | 0.14 |  |  | 7256
Tijolo ceramico de 6 furos 10 x 10 x 20 cm | un | 0.34 |  |  | 7269
Tijolo cerâmico de 8 furos 10 x 20 x 20 cm | un | 0.4 |  |  | 7271
Tijolo manual 6 x 12 x 24 cm (maciço) | un | 0.31 |  |  | 7260
Tijolo maciço vermelho (5x10x20cm) | un | 0.6 | Olaria Santa Rita - 9315-1599 / 3276-1204
Tijolo maciço claro / para churrasqueira (5x10x20cm) | un | 1.13 |  |  | 10617
Telha cerâmica tipo canal 1ª comp. 50 cm - 26un/m ² | un | 0.3 |  |  | 7172
Elemento de vidro (20x20x6)cm | un | 8.46 |  |  | 718
Elemento vazado de cimento (20x20x 6,5)cm | un | 1.89 |  |  | 672
Elemento vazado de cimento (20x20)cm - tipo cavernoso | un | 2 | Central Premoldados 3246-2550
BLOCO VIDRO INCOLOR VENEZIANA 20 X 10 X 8CM | un | 6.48 |  |  | 11981
Ladrilhos hidráulicos em cimento (20x20)cm | un | 0.72 |  |  | 3731
Ladrilhos hidráulicos em cimento (30x30)cm | un | 2.41 |  |  | 3732
Ladrilhos hidráulicos em cimento - m² | m² | 18 |  |  | 3731
Lajota de concreto pré-moldado - 50x50x3cm | m² | 13.2 | Central Premoldados 3246-2550
Piso Tátil - 20x20cm ou 30x30cm | m² | 22.5 | Central Premoldados 3246-2550
Estaca pre-moldada de concreto armado, para cerca, seção 10x10cm, com ponta oblíqua | m | 9.1111 | R$ 24,60 - com 2,7m (inclinada)
Estaca pre-moldada de concreto armado, para cerca, seção 10x10cm, reta ou com ponta oblíqua - L = 2,20 m | un | 17.95 | R$ 17,95 - com 2,2m (reta)
Bloco intertravado de concreto com 6cm para estacionamento - pigmementado | m² | 32 | Central Premoldados 3246-2550
Bloco intertravado de concreto com 6cm para estacionamento - cor natural | m² | 27.5 | Central Premoldados 3246-2550
Bloco intertravado de concreto com 4cm para pedestre - pigmementado | m² | 23.5 | Central Premoldados 3246-2550
Bloco intertravado de concreto com 4cm para pedestre - cor natural | m² | 19.5 | Central Premoldados 3246-2550
Piso grama - 15x30x6cm Tipo S | m² | 33.7 | Central Premoldados 3246-2550
04. Madeira Serrada
Peça em madeira de lei 1"x 2" não aparelhada - massaranduba | m | 3.02 |  |  | 4415
Peça em madeira de lei 1"x 4" não aparelhada - massaranduba | m | 2.3 |  |  | 4439
Pontalete 3"x 3"- massaranduba | m | 16.75
Pontalete 3"x 3" - madeira mista | m | 4.63
Tábua p/ construção 1" x 12" (30cm) | m | 6.94 |  |  | 6189
Tábua p/ construção 1" x 4" (10cm) | m | 2.3133
Tábua p/ construção 1" x 8" (20cm) | m | 4.74 |  |  | 6193
Tábua de 1x6" de 3a | m | 3.1 |  |  | 10568
Tábua p/ construção de 30cm | m | 6.9
Linha de madeira massaranduba 3" x 2" | m | 14.3 |  |  | 20212
Linha de madeira massaranduba 3" x 3" | m | 21.44 |  |  | 20209
Linha de madeira massaranduba 3" x 4" | m | 28.6
Linha de madeira massaranduba 3" x 5" | m | 35.75
Linha de madeira massaranduba 3" x 6" | m | 40.23 |  |  | 20211
Linha de madeira massaranduba 3" x 7" | m | 46.935 |  |  | 20212
Linha de madeira massaranduba 3" x 8" | m | 50.8333 | R$ 305/6m |  | Marcolino 3235-8000
Ripa (1,2 x 5 cm) massaranduba | m | 2.13
Caibro (5 x 3,5 cm) | m | 6.7
Madeira serrada - Mista | m³ | 1696 |  |  | 10565
Madeira serrada de lei (massaranduba) | m³ | 3200 |  |  | 3989
Tábua 1" x 8" massaranduba | m | 20.03 |  |  | 3990
Sarrafo de pinho 1" x 4" (10cm)p/ construção | m | 1.9467
Linha 3" x 2" - Madeira mista | m | 6.36
Linha 3" x 3" - Madeira mista | m | 5.15 |  |  | 4491
Linha 3" x 4" - Madeira mista | m | 7.97 |  |  | 4500
Linha 3" x 5" - Madeira mista | m | 15.9
Linha 3" x 6" - Madeira mista | m | 10.3
Linha 3" x 8" - Madeira mista | m | 15.94
Linha de madeira Ipê 3 x 5" | m | 35
Tábua de madeira Ipê 1 x 6" | m | 5
Prancha de madeira Ipê 15x3cm | m | 20.85 | Marcolino madeiras - 3235-1000
05. Lixas
Lixa para madeira e massa | fl | 0.28 |  |  | 3767
Lixa para ferro | fl | 1.27 |  |  | 3768
Lixa d'água | fl | 0.85
06. Compensados para formas
CHAPA MADEIRA COMPENSADA RESINADA 2,2 X 1,1M X 6MM P/ FORMA CONCRETO | fl | 21.41 |  |  | 1351
CHAPA MADEIRA COMPENSADA RESINADA 2,2 X 1,1M X 12MM P/ FORMA CONCRETO | m2 | 15.2479 | R$36,77/fl |  | 1357
Chapa de madeira compensada plastificada 1,10 x 2,20m x 12mm | m2 | 25.28 |  |  | 1347
CHAPA MADEIRA COMPENSADA RESINADA 2,2 X 1,1M X 10MM P/ FORMA CONCRETO | m² | 12.3926 | R$ 29,99/fl |  | 1350
Chapa de madeira compensada 1,60x 2,20m x 15mm (para móveis) | m2 | 19.79 | R$ 78 por folha |  | 1362
Chapa de madeira compensada 1,60x 2,20m x 20mm (para móveis) | m2 | 29.12 | R$ 107 por folha |  | 11131
Moldura de Madeira 10 x 1,5 cm | m | 15 | Vidraçaria 3244-0222
Forma plástica para laje nervurada 65x65x21cm - locação (inclusive frete) | um | 5.8 | Fortaleza
07. Aços para concreto armado e arames
Aço CA 50 (médio) -12,5mm (0,963 kg/m) | kg | 4.34 |  |  | 31
Aço CA 50 -15,87mm | kg | 4.4 |  |  | 27
Aço CA 50 -7,94mm | kg | 4.71 |  |  | 33
Aço CA 60 (médio) - 8mm (0,395 kg/m) | kg | 5.03 |  |  | 38
Aço CA 50 (grosso) - 20mm (2,466 kg/m) | kg | 4.27 |  |  | 30
Aço CA 50 (fino) - 6,3 mm (0,245 kg/m) | kg | 5.03 |  |  | 32
Aço CA 60 (fino) - 5,0mm (0,154 kg/m) | kg | 5.09 |  |  | 39
Aço CA 60 (fino) - 4,2mm (0,109 kg/m) | kg | 5.03 |  |  | 36
Aço CA 60 (fino) - 3,4 mm (0,071 kg/m) | kg | 5.41 |  |  | 35
Arame farpado 16 bwg - espaçamento entre farpas 10x10cm (47g/m) | m | 0.51136 | R$10,88/kg | 0,047Kg/m | 338
Arame galvanizado 16 AWG | kg | 12.63 | verificar bitola em mm |  | 344
Arame galvanizado 18 AWG | kg | 8.39 | verificar bitola em mm |  | 345
Arame recozido 18 AWG | kg | 10.8 | verificar bitola em mm |  | 337
Tubo de aço galvanizado com costura NBR 5580 classe leve DN 50mm (2"), e=3mm - 4,40Kg/m | m | 28
Tubo de aço galvanizado 20x20mm, e = 1,25mm - chapa 20 | m | 3.99 | Lojão Duferro R$ 23,94 / 6m
Cantoneira de aço perfil U 6" x 3/16" | m | 44 | internet
Metalon 25x25mm - ferro galvanizado - chapa 19 | m | 6.33 | R$ 35,00/6m | Lojão Duferro R$ 25,54 / 6m
Chapa de aço fina quente preta 3/16" (4,76mm) - 37,348Kg/m² | m² | 97.1048 | 2,60/Kg | Lojão Duferro R$ 25,54 / 6m | 1319
Cabo de aço 5/16" | m | 6 | Ferraço - 3239-0202 | Lojão Duferro R$ 25,54 / 6m
Tubo de Aço galvanizado com costura NBR 5580 classe média DN 50mm (2") , e=3,65mm - 5,10 Kg/m | kg | 6.7294 | 34,32/m | Lojão Duferro R$ 25,54 / 6m | 7696
Tubo de Aço Preto com costura NBR 5580 DN 50mm (2"), e=3,75 mm - 5,22 Kg/m | kg | 4.0077 | 20,92/m | Lojão Duferro R$ 25,54 / 6m | 21022
Tela em Arame Galvanizado fio 12BWG (2,77mm) - malha 4" (10 x 10 cm) - Quadrado ou losango - h=2m | m² | 10.28 | vergalhão |  | 10933
Metalon 2"x 2" - ferro galvanizado - chapa 18 | m | 16.015 | LDF 3244-6487 R$ 96,09 / 6m
08. Pregos
Prego de aço 15 x 15 (1 1/2" x 13) com cabeça | kg | 8.8 |  |  | 5074
Prego de aço 18 x 27 (2 ½" x 10) | kg | 7.25 |  |  | 5064
Prego de aço 3 x 9 | kg | 8.01 |  |  | 5062
Prego ferro galvanizado para telhas de fibrocimento 50 cm | kg | 17.6 | Projecta 2106-3600
Prego de aço 2 ½" x 10 | kg | 7 |  |  | 5064
Haste reta para gancho de fixação de canaleta/kalheta 49 | un | 1.89 |  |  | 4314
Haste reta para gancho com rosca - 1/4"x30cm - para fixação de telha metálica - inclusive porca e arruela de vedação | cj | 0.79 |  |  | 11029
Rebite de aluminio vazado de repuxo, 3,2 x 8mm - (1kg=1025unid) | kg | 52.48 |  |  | 5104
09. Esquadrias de ferro e afins
Chapa de ferro virado para portão | m² | 66 | vergalhão+alessandra
Portão em tubo de ferro galvanizado de Ø 2"e tela de 1" malha (3 mm) ( de giro) | m² | 95.5
Portão em tubo galvanizado de correr | m² | 160
Estrutura metálica c/ platibanda e pintura | m² | 31
Estrutura em treliça p/ telha de alumínio | m² | 23
Basculante em cantoneira de ferro 5/8" x 1/8" - Linha popular | m² | 147.87 |  |  | 603
Porta de ferro tipo basculante 5/8" x 1/8" | m² | 145.6 |  |  | 603
Porta de enrolar de aço em chapa 22 ondulada perfil meia cana - acabamento galvanizado natural - manual completa colocada | m² | 171 |  |  | 13362
Gradil de ferro barra Ø 5/16" e barra 3/4" x 1/8" | m² | 82.83
Folha de zinco 2,00x1,00m | fl | 48
Folha de zinco 2,00x1,00m - chapa 26 - 0,5mm | fl | 48 | Chapa 32 - 32,00 | Aço Nóbrega 3244-1619
Ferragem para telhados tipo chapa de emenda de ferro (Peso: 0,57 kg / espessura: 1/4" / comprimento 500,00mm, largura: 4") | kg | 12.5
Eletrodo OK 7018 D= 4mm (solda elétrica) | kg | 12 |  |  | 10997
10. Esquadrias de Alumínio
Caixilho de alumínio | m² | 218.62 |  |  | 599
Porta de alumínio para vidro perfil série 16 - incluindo e ferragens | m² | 248.7 |  |  | 4923
Porta de alumínio perfil série 25, chapa corrugada - incluindo ferragens | m² | 360.57 |  |  | 4914
Porta de alumínio tipo veneziana para WC com ferragens | m² | 375.38 |  |  | 4917
Esquadrias de alumínio série 25 de correr ou maximar c/ ou sem bandeira | m² | 210.14 |  |  | 598
Esquadrias de alumínio série 25 tipo boca de lobo | m² | 220.45 |  |  | 598
Gradil em alumínio anodizado preto | m² | 120
Cantoneira de alumínio anodizado fosco 2" x 2" x 1/8" | m | 18.31 |  |  | 584
Cantoneira de alumínio abas iguais 1" e = 1/8" - 0,365kg/m | m | 8.395 | R$ 23,0/Kg |  | 592
Janela Maximar em perfil de PVC linha EKOLINE, com bandeira para vidro fixo inferior, acompanha fecho alavanca e/ou cremona 2pontos, com vidro duplo 3mm, inclusive instalação e frete | m² | 972.39
11. Telhas, acessórios, calhas e cx d'água
Brise de fibrocimento e=6mm | m² | 38.33 | Projecta
Telha de alumínio trapezoidal 0,5mm - largura útil 1,2m, inclinação 10% para vão livre de 3,5m | kg | 18.93 |  |  | 11067
Telha de alumínio ondulada e = 0,6mm (1,62 Kg/m²) | Kg | 19.0062 | R$ 30,79/m² |  | 7239
Telha de alumínio ondulada 0,7mm (1,89 Kg/m²) | Kg | 20.0317 | R$ 37,86/m² |  | 7240
Telha cerâmica tipo canal com 50 cm - 26un/m2 | un | 0.35 |  |  | 7172
Telha de fibrocimento ondulada c/ 6mm (1,10x1,22m) | m² | 14.9 | 20,94/unid |  | 7208
Telha de fibrocimento maxiplac 8mm (3,70 x 1,06 m) | m² | 30.76 | 120.6407 |  | 7202
Telha de fibrocimento tipo kalhetão | m² | 35.7 |  |  | 7228
Telha de fibrocimento tipo canalete 49 ou kalheta - 1 x 2,5m | m2 | 26.2 | 65,5 por telha |  | 7223
Telha de fibrocimento tipo canalete 49 ou kalheta - 1 x 3m | m2 | 25.26 | 75,78 por telha |  | 7235
Telha de fibrocimento tipo canalete 49 ou kalheta - 1 x 4m | m2 | 25 | 100,03 por telha |  | 7224
Telha de fibrocimento tipo canalete 49 ou kalheta - 1 x 4,5m | m2 | 47.73 |  |  | 7221
Telha de fibrocimento ondulada vogatex ou fibrotex 4mm - 2,44 x 0,50 m | m2 | 8.15 | 9,94 por telha |  | 7191
Telha ecológica 2m x 1m x 3mm | m2 | 17.5 | Marcolino 3235-1000 | 32,49/um
Cumeeira ecológica | m | 48 | Marcolino 3235-1000
Cumeeira articulada de fibrocimento para telha ondulada de 6mm | m | 38.51 |  |  | 20236
CUMEEIRA ALUMINIO ONDULADA ESP = 0,8MM LARG = 1,12M | m | 39.77 |  |  | 7241
Cumeeira de fibrocimento de 6mm | m | 38.51 |  |  | 20236
Cumeeira articulada superior p/ telha fibrocimento 4mm e fibrotex ou vogatex | un | 5.21 |  |  | 11017
Cumeeira para telha Galvanizada | m | 40 | Marcolino 3235-1000
Conjunto arruelas de vedação 5/16" p/ telha fibrocimento (1 arruela metálica e 1 arruela de PVC) - cônicas | un | 0.14 |  |  | 1607
Parafuso de fixação p/ telha de alumínio trapezoidal - 30 cm |  | 0.52 | J Anselmo-32222686
Parafuso Zincado com rosca soberba 5/16" x 180mm p/ fixação de telha fibrocimento | un | 1.97 |  |  | 4305
Calha de PVC para coberta, d= 125mm | m | 5.7033 |  |  | 12618
Calha de zinco tipo lençol (bobina) - 40, 50, 60, 70, 80 cm e 1 m | kg | 4.8 | J Anselmo-32222686
Caixa d'água fibra de vidro de 500 l | un | 172.45 |  |  | 11871
Caixa d'água fibra de vidro de 1.000 l | un | 269.64 |  |  | 11868
Caixa d'água fibra de vidro de 5.000 l | un | 1400 | Projecta
Caixa d'água de fibra de vidro de 10.000 l | un | 2800 | Projecta
Telha de policarbonato fume de 6mm - Peça com 1,05 x 6 m | m² | 19.8279 | 2,44x0,50m - 5mm | 23.19 | Marcolino
Fixador de aba para telha de fibrocimento | un | 1.89 |  |  | 4310
Afastador para telha de fibrociemtno canalete 90 ou kalhetão | un | 0.39 |  |  | 4319
Telha Galvanizada | m² | 26.6667
Massa para calafetação | kg | 12.5 | Projecta
12. Tintas, Vernizes e Massas |  |  | 6.1429
Textura acrílica primeira linha | l | 4.26 |  |  | 4052
Pigmento em pó tipo xadrez | kg | 25.35 |  |  | 5327
Grafiato | l | 5.6667 | R$ 102/lata com 18 litros
Tinta látex acrílica para interiores | l | 13.88 |  |  | 7356
Tinta látex p/ exterior | l | 11.19 |  |  | 7345
Tinta látex para interior | l | 11.19 |  |  | 7345
Tinta epoxi | l | 38.59 |  |  | 7304
Fundo branco fosco (para galvanizado) | l | 21.15 | Central da Construção
Fundo sintético nivelador branco fosco (para madeira) | l | 7.4778 | R$26,92/galão |  | 6086
Tinta a óleo | l | 11.25 | R$40,5/galão |  | 7287
Tinta alumínio esmalte protetora superfície metálica | l | 19.2472 | R$69,29/galão |  | 7300
Esmalte sintético | l | 17.23 |  |  | 7311
Fundo anticorrosivo - Zarcão | l | 15.16 |  |  | 7307
Aguarras mineral (solvente p/ diluir tinta para usar com pincel) | l | 6.9 |  |  | 5318
Solvente | l | 7.6
Diluente para tinta epoxi | l | 23.26 |  |  | 5330
Tinta Hidracor | kg | 2.22 |  |  | 7363
Líquido para brilho base PVA interiores e exteriores | l | 5.89 |  |  | 6091
Selador látex PVA | l | 5.03 |  |  | 6090
Fundo preparador de parede (p/ reboco com menos de 30 dias) | l | 7.3417 | R$26,43/galão |  | 6089
Verniz (para uso interno) - Para madeira | l | 15.95 | Central da Construção
Massa acrílica | kg | 4.2072 | R$75,73/18l |  | 4052
Massa PVA | kg | 3.06 |  |  | 4048
Massa Base a óleo | kg | 5.4972 | R$19,79/galão |  | 4053
Massa a base de óleo de vidraceiro | kg | 2
Selador para madeira - Suvinil | l | 13.27 | Central da Construção
Imunizante incolor para madeira aparelhada penetrol | l | 17.74 |  |  | 7341
Solução de Silicone hidrorepelente para aplicação em tijolos e concretos aparentes | l | 14.26 |  |  | 10483
Removedor de esmalte ou verniz | l | 20.2 |  |  | 5320
Tinta acrílica para cerâmica | l | 16.6 |  |  | 7350
Líquido Acrílico selador | l | 5.2278 |  |  | 6087
Resina acrílica concentrada - Hidronorte - para tijolos aparentes | l | 23.45 |  |  | 7353
Tinta acrílica para piso | l | 7.69 |  |  | 7348
Verniz duplo filtro solar - Coral | l | 19.4972 | Central da construção - 3049-4000
Cetol Deck - Sparlack | l | 36.0833 | Mundo das tintas - 3208-4700
13. Esquadrias de Madeira e Marcenaria
Alizares de madeira massaranduba de 5 x 2cm | m | 4.79 |  |  | 187
Eucatex - 2,75x1,22 | fl | 47 | Cleumy 3222-2605
Janela de madeira de lei tipo veneziana/vidro (1,00x1,00)m | un | 324 |  |  | 3434
Janela de madeira de lei com moldura | m² | 198 |  |  | 3438
Chapa laminada melamínico liso fosco e= 1,3mm (Fórmica fosca) - (3,08x1,25m) | m² | 17.57 |  |  | 1340
Chapa laminada melamínico texturizado e= 1,3mm - (3,08x1,25m) | m2 | 18.91 |  |  | 1341
Cola fórmica a base de resina sintética | kg | 7.44 |  |  | 1339
Cola branca | l | 8.7 |  |  | 11849
Porta acústica 35mm em madeira 2,10x0,82m, com dupla vedação (semi-acústico) pronta para pintura, acompanha guarnição, batente, fechadura e dobradiça - inclusive frete | un | 1250
Porta acústica 50mm em madeira 2,10x0,82m, com dupla vedação (acústico) pronta para pintura, acompanha guarnição, batente, fechadura e dobradiça - inclusive frete | un | 2000
Porta acústica 70mm em madeira 2,10x0,82m, com dupla vedação (acústico) pronta para pintura, acompanha guarnição, batente, fechadura e dobradiça - inclusive frete | un | 2550
Forra de madeira simples 15 x 3 cm de 0,60 a 1,20 x 2,10 m(massaranduba) s/ bandeira | un | 103.31 |  |  | 175
Forra de madeira (massaranduba) c/ bandeira - 60 a 90 x 230cm | un | 113.641
Forra de madeira simples massaranduba s/ bandeira p/ porta de correr (60 a 90x210)cm | un | 280 | Simeal 3246-2082
Forra de madeira simples massaranduba c/ bandeira p/ porta de correr (60 a 90x210)cm | un | 280 | Simeal 3246-2083
Porta de madeira compensada lisa para cera ou verniz 0,60x2,10m | un | 54.67 |  |  | 5020
Porta de madeira compensada lisa para cera ou verniz 0,70x2,10m | un | 85 |  |  | 4981
Porta de madeira compensada lisa para cera ou verniz 0,80x2,10m | un | 82.59 |  |  | 4992
Porta de madeira compensada lisa para cera ou verniz 0,90x2,10m | un | 118.84 |  |  | 4987
Porta almofadada de madeira de lei (0,80x2,10)m | un | 580 | Simeal 3246-2082 | R$ 308,00/m² - Cumaru
Porta almofadada de madeira de lei (0,90x2,10)m | un | 660 | Simeal 3246-2082 | R$ 330,00/m² - Ipe
Porta almofadada de madeira de lei (1,20x2,10)m | un | 882 | Simeal 3246-2082
Porta almofadada de madeira de lei (2,00x2,10)m | un | 1470 | Simeal 3246-2082
Porta de madeira de lei, tipo ficha e= 3,5 cm (0,90x2,10)m | un | 360.99 | R$ 191,0/m2
Porta em madeira massaranduba tipo moldura para vidro 0,80mx2,10m | und | 319.2 | R$ 190/m² | Simeal 3246-2082 | 5001
Porta de PVC (0,80x2,10m) - para divisória de PVC | un | 132.6696 | Construarte 3244-3048
Porta de PVC (0,60x2,10m) - para divisória de PVC | un | 99.5022 | Construarte 3244-3048
Jogo de Batedor com 3 peças - para porta de PVC | un | 32 | Construarte 3244-3048
Fechadura para porta de PVC | un | 35 | Construarte 3244-3048
Jogo de Requadro para porta de PVC | un | 17.4 | Construarte 3244-3048
Jogo de leito e baguete para vidro (1,20 x 1,05 m) em divisoria de PVC - 8 peças | un | 33.5 | Construarte 3244-3048
Guia U para divisoria de PVC - superior e inferior (2,15 m) | un | 10.5 | Construarte 3244-3048
Guia U para divisoria de PVC - superior e inferior (3,00 m) | un | 12.95 | Construarte 3244-3048
Perfil H para divisoria de PVC - entre chapas (2,15 m) | un | 11.5 | Construarte 3244-3048
Perfil H para divisoria de PVC - entre chapas (3,00 m) | un | 15.8 | Construarte 3244-3048
Perfil de alumínio - para porta e divisória PVC | m | 15.8 | Construarte 3244-3048
Painel em PVC - para divisória - (1,20 x 2,10 m) | m² | 78.97 | Construarte 3244-3048
Divisória painel/vidro - painel MSO/comeia E=3,5cm - perfis simples de alumínio anodizado - instalada - exclusive dobradiças e fechaduras | m² | 78.23 |  |  | 13361
Divisoria de gesso inclusive instalação | m² | 35 | 3224-9345
Placa de granito polido de um lado, cinza andorinha, e = 2,5cm | m² | 169.42 | conferir |  | 11795
Placa de granito polido dos dois lados, cinza andorinha, e = 3cm | m² | 275
Porta cadeado zincado oxidado preto | un | 6.43 |  |  | 5088
Chapuz de madeira, 2,5 x 10 x 10cm | un | 0.58
Porta de madeira (ipê), tipo ficha 0,80 x 2,10m | un | 363.8544 | 200,10/m² |  | 4969
Janela de madeira de lei, tipo pivotante, sem veneziana | m² | 142.74 |  |  | 3424
Janela fixa com moldura em madeira de lei massaranduba - para vidro | m² | 183.97 |  |  | 3419
Comando de latão para tabique móvel | un | 29.9
Janela em madeira veneziana (móvel padrão) | m² | 324 |  |  | 3434
Bandeira de porta e janelas c/ moldura retangular para vidro | m² | 82.8 |  |  | 3425
Porta Corta - Fogo 0,90 x 2,10 x 0,04 m | un | 352.2 |  |  | 11154
Bandeira de porta e janelas c/ Veneziana | m² | 300 | jatobá |  | O janelão
Porta maciça de abrir PROTER-XFÒ, de 1,00 x 2,10 m, blindada com chumbo de 1mm, revestida com laminado melamínico (fórmifca), na cor especificada, eficiente na proteção contra radiações ionizantes, dobradiças especiais, fechadura tipo tambor, marca La Fonte, código 6236, modelo EXT ST2 RS CRA (cromada acetinada), guarnições BLIN-XÒ. Instalada. | un | 2097 | incluindo frete R$ 400,00
Porta MACIÇA de abrir PROTER-XFÒ, de 0,90 x 2,10 m, blindada com chumbo de 1 mm, revestida com laminado melamínico (fórmica), na cor especificada, eficiente na proteção contra radiações ionizantes, dobradiças especiais, fechadura tipo tambor, marca La Fonte, codigo 6236, modelo EXT ST2 RS CRA (cromada acetinada), guarnições BLIN-XÒ. INSTALADA | un | 2037 | incluindo frete R$ 400,00
Porta para câmara frigorífica isolada com poliuretano com acabamento inox (2,00 x 1,00m - externamente) - para resfriamento | un | 1450 | Iglu refrigerações 3232-0122
Porta para câmara frigorífica isolada com poliuretano com acabamento branco (2,00 x 1,00m - externamente) - para resfriamento | un | 1350 | Iglu refrigerações 3232-0122
Porta para câmara frigorífica isolada com poliuretano com acabamento inox (2,00 x 1,00m - externamente) - para congelamento | un | 1500 | Iglu refrigerações 3232-0122
Porta para câmara frigorífica isolada com poliuretano com acabamento branco (2,00 x 1,00m - externamente) - para congelamento | un | 1400 | Iglu refrigerações 3232-0122
14. Instalações hidro-sanitárias
Adesivo PVC | kg | 22.9647 | R$ 19,52/850g |  | 122
Adaptador PVC soldável curto com Bolsa e Rosca para registro 20 mm x 1/2" | un | 0.4 |  |  | 107
Adaptador PVC soldável curto com Bolsa e Rosca para registro 25 mm x 3/4" | un | 0.5 |  |  | 65
Adaptador PVC soldável flanges livres para caixa dágua 32 mm x1" | un | 10.3 |  |  | 68
Anel de Borracha para tudo PVC esgoto 50 mm | un | 0.71 |  |  | 296
Anel de Borracha para tudo PVC esgoto 100 mm | un | 1.3 |  |  | 301
PARAFUSO LATAO ACAB CROMADO P/ FIXAR PECA SANITARIA - INCL PORCA CEGA, ARRUELA E BUCHA DE NYLON S-10 | un | 3.35
Abraçadeira de ferro p/tubo de descida d'águas de 100mm (ABRACADEIRA TIPO D 4" C/ PARAFUSO") | un | 2.88 |  |  | 399
Anel de vedação p/ bacia sanitária | un | 5.35 | mercado
Armário de embutir 45x60cm c/ espelho | un | 140.27
BOLSA DE LIGACAO EM PVC FLEXIVEL P/ VASO SANITARIO 1.1/2" (40MM) | un | 1.98 |  |  | 6140
Caixa de descarga Montana M9000 | un | 205.37 | O mestre-3048.3131
Colar de tomada fofo DN 50/1" | un | 5.04 | O mestre-3048.3132
Conjunto de parafuso, bucha e arruela para vaso/mictório | un | 7.75
Conjunto de ligação (tubo + canopla) PVC rígido para bacia sanitária | un | 3.55 |  |  | 12612
Mictório de louça branca | un | 73.99 |  |  | 10432
Bacia sanitária branca (comercial) . | un | 58 |  |  | 10420
Bacia sanitária infantil | un | 63.78 |  |  | 11787
Bacia sanitária c/ cx de descarga acoplada | un | 145.78 |  |  | 10422
Balcão de inox c/ 1,50m x 0,60 m (1 cuba) | un | 166.85 |  |  | 1745
Balcão de inox c/ 2,00m x 0,60 m (2 cubas) | un | 233.46 |  |  | 1750
Balcão de resina c/ 1,50m c/ uma cuba | un | 53.77
Balcão pré moldado de granilite c/ 1,50m x 0,60 m c/ uma cuba | un | 62.8
Torneira de Boia para caixa d'agua ½" com balão metálico | un | 34.22 |  |  | 11826
Torneira de Boia para caixa d'agua ¾" com balão metálico | un | 42.7 |  |  | 7606
Torneira de Boia para caixa d'agua - 1" | un | 55.45 |  |  | 11825
Caixa de incêndio/abrigo de mangueira em chapa SAE1020 laminada a frio, porta com ventilação e visor, suporte 1/2 lua para mangueira externa, inscrição incêndio - 0,75x0,45x0,17m | un | 163.47 |  |  | 10521
Caixa de descarga plástica (de sobrepor) externa completa com tubo de descida, engate flexível, boia e suporte p/ fixação - 9L | un | 24 |  |  | 1030
Caixa de descarga plástica de embutir completa com espelho cromado - cap. 12 a 14L | un | 169.01 |  |  | 11694
Chuveiro com haste plástico | un | 5.03 |  |  | 7608
CUBA ACO INOXIDAVEL NUM 2 (56,0X33,0X11,5) cm VALVULA EM METAL CROMADO TIPO AMERICANA 3.1/2" X 1.1/2" P/ PIA DE COZINHA | un | 76.81 |  |  | 1747 e 6157
Cuba de sobrepor ou embutir louça - Branca redonda | un | 32.4 |  |  | 11696
Cabide de louça | un | 4.81 |  |  | 4271
Engate plástico flexível ½ " - 40cm | un | 13.46 |  |  | 11681
Fita de vedação (veda rosca) | m | 0.1428 | R$ 3,57/25m |  | 3143
Adaptador de PVC roscável com flange e anel de vedação para caixa d´água - 3/4" | un | 7.65 |  |  | 73
Adaptador de PVC roscável com flange e anel de vedação para caixa d´água - 1" | un | 10.85 |  |  | 71
Adaptador de PVC roscável com flange e anel de vedação para caixa d´água - 1 1/4" | un | 11.67 |  |  | 70
Adaptador de PVC roscável com flange e anel de vedação para caixa d´água - 2" | un | 16.55 |  |  | 85
Joelho de PVC de (2 1/2") soldável - 75mm-90º - água fria | un | 31.26 |  |  | 3511
Joelho de PVC de (1 1/2") soldável - 50mm-90º - água fria | un | 1.99 |  |  | 3540
Joelho de PVC de (1 1/4") soldável - 40mm - 90º-água fria | un | 1.64 |  |  | 3535
Joelho de PVC de (1") soldável - 32mm -90º- água fria | un | 0.74 |  |  | 3536
Joelho de PVC de (¾") soldável - 25mm -90º- água fria | un | 0.28 |  |  | 3529
Joelho de PVC de (½") soldável - 20mm -90º- água fria | un | 0.22 |  |  | 3542
Joelho 90º de PVC de 40mm p/ esgoto | un | 1.3
Joelho 90º de PVC de 50mm p/ esgoto | un | 0.99 |  |  | 3526
Joelho 90º de PVC de 100mm p/ esgoto | un | 3.17 |  |  | 3520
Joelho 90º de PVC de 75mm p/ esgoto | un | 2.42 |  |  | 3509
Joelho 45º de PVC de 40mm p/ esgoto | un | 1.45
Joelho 45º de PVC de 50mm p/ esgoto | un | 1.28 |  |  | 3518
Joelho 45º de PVC de 100mm p/ esgoto | un | 3.04 |  |  | 3528
Joelho 45º de PVC de 75mm p/ esgoto | un | 2.79 |  |  | 3519
Lavatório de louça branca com coluna, 45 x 55 cm padrão médio | un | 48.42 |  |  | 10426
Lavatório de louça branca sem coluna, 29,5 x 39 cm | un | 22.45 |  |  | 10425
Cuba de apoio quadrada L70-41x41cm branca - Deca | un | 370 | Central da Construção
Engate flexível cromado ½ " - 40cm - 460C - Deca | un | 48 | Central da Construção
Ducha higiênica manual activa com mangueira e gatilho cromado, registro Link 1984 C ACT- 1/2" - Deca | un | 199.85 | Central da Construção
Torneira longa para lavatório de mesa, móvel com arejador articulável - Link 1167 C - Deca | un | 259.67 | Central da Construção
Cabide simples de inox - 406 C 40 Meber | un | 33.71 | Central da Construção
Porta papel de inox 101 C 40 Meber | un | 38.52 | Central da Construção
Registro de gaveta 3/4" com canopla acabamento cromado simples | un | 33.1 | Central da Construção
Acabamento para registro de 1/2", 3/4", 1" - Link CR 4900 - Deca | un | 35.38 | Central da Construção
Bacia sanitária com caixa de descarga de louça acoplada com sistema de dupla descarga Ecoflush 3 e 6l - Riviera plus - Celite | un | 349.25 | Central da Construção
Tampo plástico duplo almofafado p/ bacia sanitária Riviera Celite | un | 65 | Central da Construção
Válvula de escoamento universal (lavatório) em metal cromado 1601C - Meber | un | 16.52
Sifão para lavarório 1x1 1/2" CR 1880C 100 112 - Deca | un | 127.92
Luva de PVC de ¾" - com rosca para água fria | un | 0.84 |  |  | 3884
Luva de PVC de ½" - com rosca para água fria | un | 0.53 |  |  | 3883
Luva de PVC com rosca para água fria - 1 1/4" | un | 2.84 |  |  | 3877
Luva de PVC com rosca para água fria - 1" | un | 1.63 |  |  | 3876
Luva de PVC com rosca para água fria - 2" | un | 6.23 |  |  | 3879
Luva Simples de PVC para esgoto de 50mm | un | 1.6 |  |  | 3875
Luva Simples de PVC para esgoto de 100mm | un | 3.33 |  |  | 3899
Luva Simples de PVC para esgoto de 75 mm | un | 2.71 |  |  | 3898
Luva PVC soldável p/ água fria 20mm | un | 0.38 |  |  | 3861
Luva PVC soldável p/ água fria 25mm | un | 0.46 |  |  | 3904
Luva PVC soldável p/ água fria 32mm | un | 0.86 |  |  | 3903
Luva PVC soldável p/ água fria 40mm | un | 2.09 |  |  | 3862
Luva PVC soldável p/ água fria 50mm | un | 1.85 |  |  | 3863
Luva PVC soldável p/ água fria 75mm | un | 9.98 |  |  | 3865
Válvulda de Descarga para Mictório | un | 93.31 |  |  | 21112
Papeleira de louça | un | 10.95 |  |  | 4267
RALO SIFONADO PVC CILINDRICO 100X40MM C/GRELHA REDONDA BRANCA | un | 4.82 |  |  | 11742
Ralo semi-esférico fofo, tipo abacaxi, 100mm | un | 10.8 |  |  | 11708
Ralo semi-esférico fofo, tipo abacaxi, 150mm | un | 18.53 |  |  | 11709
RALO SECO PVC CONICO 100 X 40 MM C/GRELHA QUADRADA BRANCA | un | 6.02 |  |  | 11711
LUVA REDUCAO PVC C/ROSCA P/AGUA FRIA PREDIAL 3/4" X 1/2" | un | 1.25 |  |  | 3889
Registro de gaveta de 1/2" c/ canopla acab. Cromado simples | un | 29.15 |  |  | 6006
Registro de gaveta de 1 1/4 c/ canopla acab. Cromado simples | un | 73.31 |  |  | 6014
Registro de gaveta de 3/4" c/ canopla acab. Cromado simples | un | 31.85 |  |  | 6005
Registro de Pressão de 3/4" c/ Canopla acab. Cromado Simples | un | 41.81 |  |  | 6024
Registro Globo angular de metal 45º latão p/ hidr. De incêndio predial 2 1/2" | un | 150 |  |  | 10904
Registro de gaveta de 1.1/2" c/ canopla acab. Cromado simples | un | 70.34 |  |  | 6015
Registro de gaveta de 1" c/ canopla acab. Cromado simples | un | 52.77 |  |  | 6013
Registro de gaveta bruto - 1 1/4" | un | 25.67 |  |  | 6017
Sifão metal cromado de 1 1/2" x 2" p/ pia de cozinha | un | 66.8 |  |  | 6150
Sifão plástico 1 1/2" | un | 6.55 |  |  | 6148
Mangueira de incêndio com capa simples tecida fio poliester tubo interno borracha sintética ABNT tipo 1 p/ instalações prediais compacta com uniões e empat int. latão com engate repido e aneis exp p/ emp mang cobre d= 1 1/2", L=15m | un | 200 |  |  | 21029
Esguicho em latão jato neblina para instalação predial de combate a incêndio engate rápido 1 1/2" | un | 353.5 |  |  | 20969
Registro/válvula globo angular 45º em latão para hidrantes de incêndio predial d=2 1/2" | un | 150 |  |  | 10904
Tampão latão com corrente para instalação predial de combate a incêndio engate rápido 1 1/2" | un | 41.24 |  |  | 20964
Adaptador em latão para instalação predial de combate a incêndio engate rápido 2 1/2" rosca interna 5 fios 2 1/2" | un | 52.83 |  |  | 10899
Suporte para extintor | un | 5 | casa dos estintores - 3221-6485
Chave de acoplamento em latão (incêndio) | un | 15 | casa dos estintores - 3221-6486
Disco de sinalização - incêndio | un | 10 | casa dos estintores - 3221-6487
Tubo aço galvanizado com costura NBR 5580 classe leve 50mm (2") e=3mm - 4,4kg/m | m | 27.96 |  |  | 21013
Tubo aço galvanizado com costura NBR 5580 classe leve 65mm (2 1/2") e=3,35mm - 6,23kg/m | m | 33.66 |  |  | 21014
Tubo aço galvanizado com costura NBR 5580 classe leve 80mm (3") e=3,35mm - 7,32kg/m | m | 43.34 |  |  | 21015
Joelho ferro galvanizado 90º com rosca 2" | un | 15.61 |  |  | 3471
Joelho ferro galvanizado 90º com rosca 2 1/2" | un | 30.06 |  |  | 3470
Joelho ferro galvanizado 90º com rosca 3" | un | 40.78 |  |  | 3459
Luva de ferro galvanizado com rosca 2" | un | 10.98 |  |  | 3912
Luva de ferro galvanizado com rosca 2 1/2" | un | 21.03 |  |  | 3913
Luva de ferro galvanizado com rosca 3" | un | 31.02 |  |  | 3914
Tampo plástico duplo p/ bacia sanitária | un | 15 |  |  | 377
Te de PVC de 3/4" roscável - água fria | un | 1.44 |  |  | 7123
Te de PVC para esgoto de 100 x 100mm | un | 33.09 | confirmar no mercado |  | 20179
Tubo concreto simples classe PS2 PB NBR 8890 DN 200mm para águas pluviais | m | 20.94 |  |  | 7783
Tubo concreto simples classe PS2 PB NBR 8890 DN 300mm para águas pluviais | m | 27.44 |  |  | 7790
Tubo de PVC soldável p/ água 20mm ( 1/2") | m | 1.5 |  |  | 9867
Tubo de PVC soldável p/ água 25mm ( ¾") | m | 2.04 |  |  | 9868
Tubo de PVC soldável p/ água 32mm ( 1") | m | 4.4 |  |  | 9869
Tubo de PVC soldável p/ água 40mm ( 1 1/4") | m | 6.33 |  |  | 9874
Tubo de PVC soldável p/ água 50mm ( 1 1/2") | m | 7.03 |  |  | 9875
Tubo de PVC soldável p/ água 75mm ( 2 1/2") | m | 20.03 |  |  | 9871
Tubo de PVC rígido roscável p/ água - 1 1/4" | m | 7.69 |  |  | 9861
Tubo de PVC rígido roscável p/ água - 2" | m | 13.88 |  |  | 9860
Tubo de PVC p/ esgoto - 100mm | m | 7.93 |  |  | 9836
Tubo de PVC p/ esgoto - 150mm | m | 22.05 |  |  | 20065
Tubo de PVC p/ esgoto - 75mm | m | 6.2 |  |  | 9837
Tubo de PVC p/ esgoto - 40mm | m | 2.59 |  |  | 9835
Tubo de PVC p/ esgoto - 50mm | m | 4.9 |  |  | 9838
Tê PVC soldável 90º p/ água fria 25mm | un | 0.69 |  |  | 7139
Saboneteira em vidro com suporte em aço inox para sabão líquido | un | 14.99 |  |  | 11758
Saboneteira de louça | un | 8.07 |  |  | 4270
Válvula em metal cromado tipo americana para pia de cozinha 3 1/2" x 1 1/2" | un | 23.29 |  |  | 6157
Válvula plástica cromada 1" sem unho c/ ladrão para lavatório | un | 5.87 |  |  | 6154
Registro de esfera PVC 3/4" | un | 10.64 |  |  | 6032
Registro PVC esfera 1" | un | 16.02 |  |  | 20055
Adapatador soldável curto c/ bolsa e rosca p/ registro 20x1/2" | un | 0.4 |  |  | 107
Adapatador soldável curto c/ bolsa e rosca p/ registro 25x3/4" | un | 0.5 |  |  | 65
Adapatador soldável curto c/ bolsa e rosca p/ registro 32x1" | un | 1.05 |  |  | 108
Solução limpadora para tubos | l | 23.12 | cat. 5 |  | 20083
Bucha de redução PVC soldável curta 25mm-20mm | un | 0.23 |  |  | 828
CAIXA SIFONADA PVC 150 X 150 X 50MM C/ GRELHA QUADRADA BRANCA | un | 15 |  |  | 11712
CAIXA SIFONADA PVC 100 X 100 X 50MM C/ GRELHA REDONDA BRANCA | un | 8.09 |  |  | 5103
Válvula de escoamento universal 7/8x1 (lavatório) - metal - Amanco | un | 14 | confirmar no mercado
Joelho 90º PVC soldável c/ bucha de latão p/ água 20mmx1/2" | un | 2.16 |  |  | 3515
Joelho 90º PVC soldável c/ rosca p/ água 25mmx3/4" | un | 2.79 |  |  | 3524
Joelho 90º PVC soldável p/ água 20mm | un | 0.23 |  |  | 3542
Joelho 90º PVC soldável p/ água 25mm | un | 0.27 |  |  | 3529
Tê 90º PVC soldável c/ bucha de latão na bolsa central 20mmx1/2" | un | 5.85 |  |  | 7121
Tê de redução 90º PVC soldável 25mm-20mm | un | 1.82 |  |  | 7104
Tê sanitário PVC 100x50mm | un | 9.21 |  |  | 11655
Tê sanitário PVC 50x50mm | un | 3.95 |  |  | 7097
Ducha higiênica com mangueira plástica e registro 1/2" | un | 53.53 |  |  | 1370
Junção simples PVC p/ esgoto 100x50mm | un | 4.57 |  |  | 3659
Junção simples PVC p/ esgoto 100 x 100mm | un | 8.07 |  |  | 3670
Luva simples PVC p/ esgoto 100mm | un | 3.33 |  |  | 3899
Luva simples PVC p/ esgoto 50mm | un | 1.6 |  |  | 3875
Tanque de aço Inox - Chapa 22/304 - 52 x 54 x 30 cm | un | 144.27 |  |  | 11688
Tubo soldável de cobre para af/aq/incêndio em instalações residencias - classe E - d = 15mm - 5/8" | m | 12.11 |  |  | 12713
Tubo soldável de cobre para af/aq/incêndio em instalações residencias - classe E - d = 9mm - 3/8" | m | 7.5 | casa da refrigeração-3241.3498
Pasta lubrificante para tudo de PVC | kg | 32.7 | 16,35/500g |  | 20078
Tubo de CPVC soldável - 42mm | m | 32.3333 | Projecta
Joelho de CPVC soldável - 42mm | un | 12.98 | Projecta
Luva CPVC soldável - 42mm | un | 7.65 | Projecta
Adesivo para tubo CPVC | gr | 0.15831 | R$ 10,29/65gr |  | 21114
15. Instalações Elétricas
Abraçadeira de ferro de 3/4" p/inst. eletrica aparente | un | 0.61 |  |  | 400
Bucha e Arruela de alumínio para eletroduto 3/4" | cj | 0.58 |  |  | 851
Bucha nº 6 e parafuso para fixação de abraçadeira com eletroduto 3/4" | un | 0.18 |  |  | 11950
CABO DE COBRE ISOLAMENTO ANTI-CHAMA 0,6/1KV 95MM2 (1 CONDUTOR) TP SINTENAX PIRELLI OU EQUIV | m | 34.75 |  |  | 998
CABO DE COBRE ISOLAMENTO ANTI-CHAMA 0,6/1KV 70MM2 (1 CONDUTOR) TP SINTENAX PIRELLI OU EQUIV | m | 24.8 |  |  | 977
CABO DE COBRE ISOLAMENTO ANTI-CHAMA 0,6/1KV 25MM2 (1 CONDUTOR) TP SINTENAX PIRELLI OU EQUIV | m | 9.95 |  |  | 996
CABO DE COBRE ISOLAMENTO ANTI-CHAMA 0,6/1KV 16MM2 (1 CONDUTOR) TP SINTENAX PIRELLI OU EQUIV | m | 6.45 |  |  | 995
Caixa de passagem N1 padrão telebras ( 10x10x5)cm em chapa de aço galvanizado | un | 6.21 |  |  | 11246
Cabo Telefônico sem blindagem interna CCI -2 pares | m | 0.47 |  |  | 11902
Cabo UTP Categoria 5E 24 AWG - 4PARES - cabo lógico para computadores | m | 1.18
Tomada de lógica fêmea RJ45 cat. 6 | un | 12.9
CABO DE COBRE ISOLAMENTO ANTI-CHAMA 0,6/1KV 120MM2 (1 CONDUTOR) TP SINTENAX PIRELLI OU EQUIV | m | 40.15 |  |  | 1017
CABO DE COBRE ISOLAMENTO ANTI-CHAMA 0,6/1KV 240MM2 (1 CONDUTOR) TP SINTENAX PIRELLI OU EQUIV | m | 84.65 |  |  | 1015
Curva p/ eletroduto 90º de PVC rosqueável - 4" | un | 23.01 |  |  | 1878
Luva de PVC rosqueável 4" | un | 18.84 |  |  | 1895
Cabo LAN UTP cat. 6 | m | 2.9
Conector RJ45 cat. 6 | un | 1.3
Espelho plano 2P - Branco 4x2" | un | 2 | Lemos Telecomunicações - (81) 3087.0919
Patch cord cabo UTP 4 pares cat. 6 (comprimento 2,5m) | un | 18.75
Canaleta perfil "x" 20mmx10mmx2000mm | un | 3.53
Canaleta 20x20x2000mm | m | 3.15 | Nordife
Campainha escolar inclusive botão de cigarra | un | 279.93
Caixa de passagem 4" x 2" em ferro galvanizado | un | 0.62 |  |  | 2556
Caixa de passagem nº 3 - 40x40x12 cm em ferro galvanizado - padrão Telebras | un | 55.08 |  |  | 11251
Caixa tipo condulet | un | 5.8
Caixa PVC octogonal 4"x4" | un | 3.27 |  |  | 12001
Caixa de sobrepor 4"x2" sistema "x" | un | 11.03
Chave magnética 1,5CV - 220v | un | 138.32 | *00013386
Curva p/ eletroduto 90º de PVC rosqueável - 3/4" | un | 1.18 |  |  | 1879
Curva p/ eletroduto 90º de PVC - 25 mm - ponta e bolsa | un | 0.4
Curva p/ eletroduto 90º de PVC - 20 mm - ponta e bolsa | un | 0.3
Curva p/ eletroduto 90º de PVC rosqueável - 1" | un | 1.81 |  |  | 1884
Curva p/ eletroduto 90º de PVC rosqueável - 1 1/2" | un | 2.81 |  |  | 1875
Curva p/ eletroduto 90º de PVC rosqueável - 3" | un | 12.06 |  |  | 1877
CONJUNTO ARSTOP P/ AR CONDICIONADO C/ DISJUNTOR 20A | un | 35.94 |  |  | 12118
CABO DE COBRE ISOLAMENTO ANTI-CHAMA 0,6/1KV 4MM2 (1 CONDUTOR) TP SINTENAX PIRELLI OU EQUIV | m | 2.25 |  |  | 1021
CABO DE COBRE ISOLAMENTO ANTI-CHAMA 0,6/1KV 6MM2 (1 CONDUTOR) TP SINTENAX PIRELLI OU EQUIV | m | 2.8 |  |  | 994
CABO DE COBRE ISOLAMENTO ANTI-CHAMA 0,6/1KV 10MM2 (1 CONDUTOR) TP SINTENAX PIRELLI OU EQUIV | m | 4.3 |  |  | 1020
Conector p/ haste de aterramento Ø 5/8" | un | 2.41 |  |  | 425
Cordoalha de cobre nú Ø 6,00mm² - 750V (para aterramento) | m | 2.72 |  |  | 861
Disjuntor monofásico 10-30 A | un | 8.07 |  |  | 20011
Eletrocalha metálica perfurada 50x50x3000 - chapa 18 | m | 16.2
Eletrocalha metálica perfurada 50x75x3000 - chapa 18 | m | 18.6333
Eletroduto PVC - 1/2"- Rosqueável | m | 1.3 |  |  | 2673
Eletroduto PVC 3/4" - Rosqueável | m | 1.77 |  |  | 2674
Eletroduto PVC 20mm - ponta e bolsa | m | 0.93 |  |  | 2676
Eletroduto PVC 25mm - ponta e bolsa | m | 1.3 |  |  | 2678
Eletroduto PVC 3/4" - Rosqueável | m | 1.77 |  |  | 2674
Eletroduto de ferro galvanizado de 1/2" | m | 2.93 |  |  | 21129
Eletroduto de PVC 1" - Rosqueável | m | 2.69 |  |  | 2685
Eletroduto PVC rígido, Classe A rosqueável de 1½" | m | 4.97 |  |  | 2680
Eletroduto de PVC 3" - Rosqueável | m | 16.18 |  |  | 2686
Caixa metalica para medição monofásica - chapa 18 - 30 x 30 x 14,5 cm - para uso externo com porta e caixa de mufla cor cinza | un | 44.9 |  |  | 13845
Fio anti-chama 750V - 1,5mm2 | m | 0.52 |  |  | 938
Fio anti-chama 750V - 2,5mm2 | m | 0.79 |  |  | 939
Fio anti-chama 750V - 4.0mm2 | m | 1.26 |  |  | 944
Fio anti-chama 750V - 6.0mm2 | m | 1.81 |  |  | 940
Fita de autofusão | m | 1.19 |  |  | 404
Fio de Cobre nu 2,5 mm2 (0,035kg/m) | m | 0.03605 | R$ 1,03/kg |  | 20057
Fita isolante | m | 0.306 |  |  | 20110
Haste de terra em aço revestida com cobre de 5/8" x 2,40m (Cooperweld) | un | 25.35 |  |  | 3379
Interruptor de 1 seção simples c/ placa , TP SILENTOQUE PIAL OU EQUIV | un | 4.7 |  |  | 7555
Interruptor de 1 seção simples e 1 tomada 2P+T distanciada c/ placa , TP SILENTOQUE PIAL OU EQUIV | un | 8.97 |  |  | 7556
Dimmer rotativo para lâmpada incandescente | un | 9.35 | Correia atacado - 3264-7888
CONJUNTO EMBUTIR 2 INTERRUPTORES SIMPLES 10A/250V C/ PLACA, TP SILENTOQUE PIAL OU EQUIV | un | 5.05 |  |  | 7559
Interruptor de 3 seções simples c/ placa | un | 11.16 |  |  | 7560
Lâmpada eletrônica com reator integrado - (Fluorescente compacta) - 25W | un | 13.48
Lâmpada incandescente de 100w | un | 1.3 |  |  | 3763
Lâmpada fluorescente de 32W | un | 5.6 | Prener - 3222-7270
Lâmpada fluorescente de 20 ou 40W | un | 4.73 |  |  | 3754
Lâmpada mista de 160w | un | 12.5 |  |  | 3755
Lumunária tipo prato inclusive bocal - Plafon 40cm | un | 28.9
Projetor retangular fechado para lâmpada vapor de mercúrio/sódio de 250-500W, cabeceiras em alumínio fundido, corpo em alumínio anodizado, para lâmpada E40, fechamento em vidro temperado | un | 34.54 |  |  | 12273
Lâmpada de Vapor de Mercúrio 400W | un | 38.56 |  |  | 3751
Luminária (calha) de embutir de corpo metálico e aletas em alumínio - 2x32W | un | 81.8
Luminária (calha) de embutir de corpo metálico e aletas em alumínio - 4x32W | un | 187.95
Luminária (calha) de sobrepor com corpo metálico e aletas em alumínio - 4x32W | un | 197 | Nordife (Neto) - Intral
Luminária comercial - 1 x 20 w (calha sobrepor em chapa de aço) | un | 6.14 |  |  | 12230
Luminária comercial (calha sobrepor em chapa de aço) - 1 x 40w ou 32W | un | 8.77 |  |  | 12231
Luminária comercial (calha sobrepor em chapa de aço) - 2 x 20w | un | 5.76 |  |  | 12232
Luminária comercial (calha sobrepor em chapa de aço) - 2 x 40w ou 32W | un | 11.19 |  |  | 12239
Luminária tipo tartaruga completa - zinco nobre | un | 26.9 | casa dos lustres - 3241-7265
Luminária tipo Spot de alumínio - com 2 lâmpadas - Daval | un | 47.8 | casa dos lustres - 3241-7266
Luminária tipo Industrial - para lâmpada fluorescente | un | 115 | empório da luz-3222.9497
Luminária tubular 2 x 20w | un | 48 | empório da luz-3222.9498
Luminária tubular 1 x 40w | un | 86
Luminária para poste ornamental colonial de dupla pétala completa (incluindo 2 lâmpadas vapor de sódio 250w e 2 reatores) | un | 439.6
Luminária autônoma 12w | un | 65 | empório da luz-3222.9499
Luminária de embutir redonda em alumínio espelhado com vidro jateado - Itamonte - para 1 lâmpada tipo compacta | un | 24.2 | Correia atacado - 3264-7888
Luminária de embutir redonda em alumínio espelhado com vidro jateado - Itamonte - para 2 lâmpadas tipo compacta | un | 33 | Correia atacado - 3264-7889
Luva de PVC rosqueável 3/4" | un | 0.68 |  |  | 1891
Luva de PVC rosqueável 1" | un | 0.86 |  |  | 1892
Luva de PVC rosqueável para eletroduto de 1 1/2" | un | 1.81 |  |  | 1893
Luva de PVC rosqueável para eletroduto de 3" | un | 9.7 |  |  | 1896
Disjuntor termognético tripolar 600V (Nofuse) - 20 a 50A | un | 51.45 |  |  | 2392
Disjuntor termognético tripolar 600V (Nofuse) - 70A | un | 74.09 |  |  | 2381
DISJUNTOR TERMOMAGNETICO TRIPOLAR 300A/600V, TIPO JXD/40KA SIEMENS OU EQUIV | un | 1020.53 |  |  | 2378
DISJUNTOR TERMOMAGNETICO TRIPOLAR 350A/600V, TIPO JXD/40KA SIEMENS OU EQUIV | un | 1054.36
Poste ornamental colonial de 3m | un | 308
Poste de concreto duplo T, Tipo D, 400Kg, h = 9m | un | 497.4 |  |  | 5039
Quadro de distribuição de embutir com barramento monofásico p/ 6 disjuntores, em chapa de aço galvanizado | un | 85.38 |  |  | 13391
Quadro de distribuição para 06 circuitos - PVC | un | 13.64
Quadro de distribuição de embutir com barramento trifásico p/ 12 circuitos unipolares, em chapa de aço galvanizado | un | 93.77 |  |  | 13393
Quadro de distribuição de embutir com barramento trifásico p/ 18 circuitos unipolares, em chapa de aço galvanizado | un | 125.96 |  |  | 13395
Quadro de distribuição de sobrepor com barramento trifásico p/ 18 circuitos unipolares, em chapa de aço galvanizado | un | 126.52 |  |  | 13395
Quadro de distribuição p/ 16 circuitos - de metal com barramento - QDETN-16 S 100A | un | 185 | Nordife-32084500
Quadro de distribuição p/ 28 circuitos - de metal com barramento - QDETN-28 S 100A | un | 224.9 | Nordife-32084501
Quadro de distribuição p/ 56 circuitos - de metal com barramento - QDETG-X 56S 225A DIN | un | 738.38 | Nordife-32084502
Quadro de distribuição p/ 40 circuitos - de metal com barramento - QDETG-X 40S 225A DIN | un | 274.29 |  |  | 12042
Quadro de distribuição p/ 50 circuitos - de metal com barramento - QDETG-X 50S 225A DIN | un | 383.33 |  |  | 12043
Quadro de medição Trifásico STDI (interno) - chapa 18 | un | 73.66 |  |  | 13842
Quadro de medição Trifásico STDE (externo) - chapa 18 | un | 62.78 |  |  | 13843
Reator de Partida convencional para 1 lâmpada fluorescente 20, 32 ou 40W / 220V | un | 9.99 |  |  | 1089
Reator eletrônico fator de potência 0,95 para lâmpada fluorescente 2x32w (REATOR PARTIDA RAPIDA P/ 2 LAMPADAS FLUORESCENTES 40W/220V) | un | 22.52 |  |  | 1085
Relé fotoelétrico 1000w/220v | un | 20.57 |  |  | 2510
Starter 20, 32 ou 40w | un | 0.86 |  |  | 1105
Suporte c/ rabicho p/ lâmpada fluorescente | par | 1.5 |  |  | 13329
Suporte c/ rabicho p/ starter | un | 1.5 |  |  | 13329
Transformador 13,8kV/380-220V - 150KVA | un | 7455.66
Tomada blindada 4P+T - 16A | un | 39.96
Tomada blindada 4P+T - 32A | un | 56.18
Tomada monofásica 2P+T - 10A | un | 11.7 |  |  | 7529
Tomada monofásica 2P+T - 20A | un | 9.06
Tomada monofásica dupla 2P+T - 10A | un | 12.67
Tomada de embutir p/ telefone | un | 6.05 |  |  | 7526
Tomada de lógica perfil "x" com conector e placa | un | 9.2 | Nordife
Tomada de embutir 2P | un | 5 |  |  | 7528
Tomada dupla 2P+T para piso - 4"x4" | un | 33 | Nordife
Caixa de alumínio 4"x4" baixa - com furo de 1/2", 3/4" ou 1" | un | 10 | Nordife
Tampa para caixa de alumínio 4"x4" | un | 12.93 | Nordife
Cabo PP 2x1,5mm | m | 1.8
Cabo PP 3x1,5mm | m | 2.5
Cabo PP 3x2,5mm | m | 3.2
Pino tripolar 2P+T | un | 3
Caixa PVC 4"x2" de sobrepor branca - Mectronic | un | 3
Caixa PVC 4"x2" | un | 0.88 |  |  | 1872
Tomada lógica de embutir - c/ placa | un | 29
Jogo de suporte para fluorescente (p/ 1 lâmpada e 1 starter) | cj | 3
Disjuntor bipolar DR 10A In30mA | un | 85.08
Disjuntor bipolar DR 25A In30mA | un | 85.1 | Nordife
Disjuntor tetrapolar DR 25A In30mA | un | 129 | Nordife
Quadro de comando de aço - sobrepor - sem barramento CS - 3832 - 17 | un | 168 | Nordife
Cabo RGB (SVGA) vídeo composto - para projetor, monitor. - Expanflex | m | 4.5 | Eletrolândia 3515-5606
Conector RGB - HD15 (SVGA) - macho | un | 1.3 | Eletrolândia 3515-5606
Tomada RGB - HD15 - fêmea | un | 1.5 | Eletrolândia 3515-5606
Conector RCA | un | 1 | Eletronew - 3222-4720
Cabo vídeo composto para DVD | m | 1.5 | Eletronew - 3222-4720
Fio bipolar para som 2x12 | m | 1.5 | Eletronew - 3222-4720
Conector P10 - para som | un | 5 | Eletronew - 3222-4720
16. Equipamentos / Ferramentas
Aluguel de Bancada de Serra c/ motor 5CV de alta rotação | mês | 140 | R$ 0,38/h
Aluguel de Serra Mármore (Makita) | mês | 60 | Agaé 3225-2226
Aluguel de Vibrador de Imersão - 35/47 | mês | 150 | R$ 0,64/h | Agaé 3225-2226
Betoneira 320 litros elétrica trifásica 3HP com carregador mecânico | h | 2.1 |  |  | 10531
Betoneira 580 litros elétrica, trifásica - 7,5 HP c/ carregador mecânico | h | 3 |  |  | 10533
Bomba submersa ANAUGER de ¾ HP | un | 250 | Agaé 3225-2226
Bota de couro | par | 15.7 |  |  | 12893
Caminhão basculante 6m3 | h | 36.45 |  |  | 1133
Capacete | un | 5.53 |  |  | 12895
Pa Carregadeira sobre pneus 170HP capacidade 3m³ peso operacional 16T | h | 114.04 |  |  | 4259
Compactador de solo (SAPO) VRA85 - 4 HP (incluido manutenção e combustível) (sapinho) | h | 2.7273 | Agaé 3225-2226
Compressor de ar reboc. Pot. 59,7 a 63, 4 KW - 365 PCM | h | 15.97 |  |  | 1514
Energia Elétrica | kwh | 0.29 |  |  | 2705
Extintor água - 10L | un | 134.12 |  |  | 10886
Extintor CO2 - 6 KG | un | 474.22 |  |  | 10889
Extintor PQS - 4 KG | un | 116.89 |  |  | 10891
GUINDASTE TIPO MUNCK CAP * 8T * MONTADO EM CAMINHAO CARROCERIA | h | 56.25 |  |  | 3356
Máquina p/ polimento piso granilite | m² | 1.3 | R$ 2,80 por hora | R$ 360/mês (ver unidade) | 10764
Lixadeira elétrica industrial para corte ou desgaste d=7" portatil | h | 0.51 |  |  | 3290
Martelo Rompedor de concreto pneumático c/ ponteiro 400 | h | 2.85 | Agaé 3225-2226
Máquina lava-jato água fria pressão 1700 psi - locação | h | 4.375 | R$240/mês
Andaime de encaixe metálico tipo torre - locação (comp. 1,00m /larg. 1,00m / alt. 2,00m/ diâmetro da seção 1 1/2") | loc/m²/mês | 4.07 |  |  | 10528
Óculos de proteção | un | 4 | Agaé 3225-2226
Ponteiro para Rompedor - comp. = 16cm e diâmetro=32mm | un | 106.37 |  |  | 26022
Trator de esteira 16 Toneladas - com lâmina | h | 101.92 |  |  | 7629
17. Forros
Forro de PVC, tipo lambril - L =10 Cm, e = 8mm e C = 6 M (incluindo colocação) | m² | 12.95 | pag. 57 do sinape |  | 11587
Placa de gesso 60 x 60 m | un | 1.87 | R$ 5,21/m² |  | 4812
Forro de madeira tipo Lambri ipê -10 cm | m² | 42.5 |  |  | 3287
Tiro c/ pino para fixação | un | 0.48 | R$ 48,00/100un | projecta/agaé
Forro de gesso acartonado - fornecimento e instalação | m² | 48 | Construarte
Junta cordoada para vedaçao de forro de gesso | kg | 3
18. Vidros
Vidro canelado de 4mm | m² | 39 |  |  | 10500
Vidro liso de 3mm - incolor ou fumê | m² | 39 |  |  | 10490
Vidro liso de 4mm - incolor ou fumê | m² | 52 |  |  | 10492
Vidro liso de 6mm - incolor ou fumê | m² | 103.35 |  |  | 10491
Espelho lapidado de 4 mm - com quatro furos 1x1m | m² | 173 | vidros e idéias - 32247666
Vidro temperado incolor 10mm - porta e bandeira com ferragens - sem mola | m² | 143.22 |  |  | 10507
Vidro temperado fumê 10mm - porta e bandeira com ferragens - sem mola | m² | 171.86 |  |  | 10502
Mola Hidraulica de piso para vidro temperado 10mm | un | 320.37 | Sinapi |  | 11499
Vidro duplo de 3mm com camada de ar de 5mm, inclusive frete e instalação | m² | 247.75
19. Ferragens
Cadeado 35mm | un | 12.39 |  |  | 5085
Cantoneira inox para fixação de divisórias blindex/granito c/paraf. | un | 10.84
Dobradiça em latão cromado 3x 2 1/2" - s/ anéis | un | 9.1 |  |  | 2418
Dobradiça em latão cromado de 2 1/2" x 1 3/8" s/ anéis | un | 6.34 |  |  | 11445
Dobradiça em latão cromado 3 1/2x 2 | un | 11.6667 | R$ 35/3un | central das fechaduras
Dobradiça para moveis | un | 1.3 |  | rocha compensados -
Dobradiça em latão polido 3 ", para portas tipo vaivém | un | 44.15 |  |  | 11451
Fechadura de embutir com cilindro em metal cromado - padrão médio | un | 30.71 |  |  | 3081
Fecho de encaixe (para porta de alumínio bwc) | un | 3.2 | central das fechaduras
Fechadura de embutir com cilindro em metal cromado - linha luxo | un | 45.83 |  |  | 3089
Fechadura p/ porta interna em metal cromado - linha luxo | un | 56.17 |  |  | 3092
Tarjeta tipo "Ocupado-livre" para porta de banheiro | un | 30.04 |  |  | 11457
Ferrolho pino redondo 4" sobrepor latão cromado, polido ou oxidado | un | 15.53 |  |  | 11543
Bucha de nylon S - 8, c/ parafuso aço zincado | cj | 0.2 |  |  | 7583
Bucha de nylon S-10, c/ parafuso aço zincado | cj | 0.4 |  |  | 7568
Puxador de gaveta de móveis - alumínio 15cm | un | 8 | rocha compensados -
Torneira cromada curta s/ arejador 1/2" ou 3/4" - para lavatório | un | 34.91 |  |  | 13984
Torneira cromada longa 1/2" ou 3/4" - p/ pia | un | 24.95 |  |  | 13416
TORNEIRA CROMADA 1/2" OU 3/4" REF 1126 PARA TANQUE / JARDIM - PADRAO POPULAR | un | 11.09 |  |  | 7604
Ferrolho latão oxidado (para portas) - 520 x 9cm | un | 7.5 | central das fechaduras
Calha chapa de ferro galvanizado n° 24 - 50 cm | m | 19.85 |  |  | 1118
Puxador de aço inox - metalon 25x25mm - 50cm | par | 175 | rocha compensados -
Puxador de aço inox - metalon 25x25mm - 1 m | par | 310 | rocha compensados -
Puxador de aço inox - tubo de 1" - 50cm | par | 150 | rocha compensados -
Puxador de aço inox - tubo de 1" - 1 m | par | 290 | rocha compensados -
Suporte para brise em inox 3x3cm - 50cm e cantoneiras superiores | cj | 90
Parafuso sextavado 5/16" x 2" zincado, com porca e arruela | cj | 0.48 | Loja dos parafusos - 3221-3785
PARAFUSO ACO CHUMBADOR PARABOLT 3/8" X 75MM | un | 2.62 |  |  | 11964
20. Pisos, revestimentos e Impermeabilizantes
Azulejo branco comercial 15 x 15 cm | m² | 16.21 |  |  | 533
Cerâmica vitrificada 20x20cm - PEI V - EXTRA | m² | 19.52 |  |  | 25006
Cerâmica vitrificada 10x10cm - EXTRA | m² | 29.3 | Central da Construção
Cerâmica anti-corrosiva 10x10cm para piscina | m² | 36 | Central da Construção
Cerâmica virtrificada 30x30cm - PEI V | m² | 31.01 | Central da Construção
Cerâmica Antiderrapante 46x46cm | m² | 13.9 | Central da Construção
Cerâmica extrudada padrão industrial resistente a ácidos - 240 x 116 x 9 mm - Esmaltada | m² | 41.9 | (11) 3721-8714
Pastilha de porcelana 5x5cm - Atlas | m² | 39.9 | Frete R$ 3,50/m² | Central da Construção
Rejunte epoxi anti-corosivo | kg | 34.6 | Central da Construção
Argamassa epoxi - tipo cola | kg | 11.8125 | Central da Construção
Casquilho cerâmico | m² | 9.88 |  |  | 1315
Casquilho cerâmico Travertino - Fênix - cor Terracota (escuro) | m² | 18 | Normac - 32244337
Casquilho cerâmico Travertino - Fênix - cor Rosso (claro) | m² | 18
Cola a base de NEOPRENE P/ assent. de piso vinílico | kg | 17.65 |  |  | 4791
Junta de PVC 4 x 9mm | m | 0.9 | projecta
Junta de PVC 27 x 3mm | m | 2.2 | projecta
Geotextil não tecido agulhado de filamentos contínuos 100% poliester RT21 tipo BIDIM | m² | 8.28 |  |  | 4012
Manta asfáltica - 3mm | m² | 15.38 |  |  | 4016
manta asfaltica 4mm aluminizada | m² | 23.66 |  |  | 4015
Placa vinílica de 2,0mm, Paviflex - Classic | m² | 32.05 |  |  | 4790
Placa vinílica de 3,2mm, Paviflex - Classic | m² | 54.61 |  |  | 4792
Piso em placas de carpete Berber Point 920 - Plain Bac - inclusive transporte e instalação | m² | 59.55 | Transporte R$ 300,00/550m² |  | (11) 2268-3555
Carpete Revolution liso 5mm (90% vinil, 10% poliester), inclusive instalação | m² | 250 | Verona
Revestimento têxtil acústico Muralflex - inclusive transporte, sem instalação | m² | 17.45
Primer asfáltico | l | 7.08 |  |  | 511
Mastique MTB 310 ml | l | 80.6129 | R$ 24,99/310ml |  | 7321
Aditivo Impermeabilizante para argamassa e concreto - Vedacit | kg | 9.19 | R$ 78,00 / 18 litros |  | 127
Barra de transferência 25mm | un | 8.54
Piso de madeira laminado - tipo Durafloor - linha comercial | m² | 82.8 | anbdecor 32447788
Piso de madeira laminado - tipo Durafloor - linha Premium | m² | 91 | anbdecor 32447789
Rodapé para piso laminado | m | 6.1
Isolante Acústico Para Pisos 10mm 1,20m X 50m - inclusive frete | m² | 7.53 | Joongbo (85)3216-8100
Piso em porcelanato polido extra 40x40cm | m² | 77.57 |  |  | 21108
21. Pré-moldados
Laje pre-moldada p/ piso, sobrecarga 200Kg/m² - vão até 5m | m² | 28.29 |  |  | 3739
Laje pre-moldada p/ piso, sobrecarga 300Kg/m² - vão até 6m | m² | 27.4 | Central pre-moldados 3246-2550
Laje pre-moldada para forro, sobrecarga 100Kg/m² - vão até 4,5m | m² | 25.14 |  |  | 3741
Laje pré moldada treliçada p/ piso tipo EPS (incluso) para vão de 5,00m | m² | 55.5 | Central pre-moldados 3246-2550
Caixa pré-moldada p/ar condicionado de 7000 BTU | un | 52 | Central pre-moldados 3246-2550
Caixa pré-moldada p/arcondicionado de 10000 BTU | un | 67 | Central pre-moldados 3246-2550
Caixa pré-moldada p/arcondicionado de 18000 BTU | un | 49.57 |  |  | 11638
Pórtico pré-moldado | m³ | 1200 | Central pre-moldados 3246-2550
Viga pré-moldada | m³ | 1200 | Central pre-moldados 3246-2550
Pilare pré-moldado | m³ | 1200 | Central pre-moldados 3246-2550
Laje pré moldada treliçada p/ piso com bloco cerâmico c/ vão de até 6,00m | m² | 60 | Central pre-moldados 3246-2550
Laje pre-moldada duplo T, sobrecarga 300Kg/m² - vão até 5m | m² | 99 | Central pre-moldados 3246-2551
22. Diversos
Adesivo para Argamassa e Chapisco - tipo Bianco | l | 8.13 |  |  | 7334
Argamassa autonivelante para grouteamento em geral | kg | 1.77 |  |  | 134
Ácido Muriatico | l | 1.78 |  |  | 3
Ácido Clorídico | l | 2.1 |  |  | 5
Soda cáustica | kg | 2.38 |  |  | 7
Banco sem encosto de granilite para jardim 1,00m | un | 50
Banco com encosto de granilite para jardim 1,10m | un | 120
Caminhão guindauto 3,0t | h | 64.29
Cloro | l | 1.23 |  |  | 13003
Desmoldante para forma de madeira | l | 8.97 |  |  | 2692
Escova circular com cerdas de aço | un | 25.89 |  |  | 26021
Escova com cerdas de aço | un | 3 |  |  | 12
Grama esmeralda em placas | m² | 6.2
Adubo organico | m3 | 65 |  |  | 159
Adubo Mineral NPK 10-10-10 | kg | 1.18 |  |  | 25951
Limpeza e esgotamento de fossa - carro com 7000 L | ca | 120 | Sahel-3223.1413
Tela tapume com 1,2m | m | 5 | Projecta 2106-3600
Mola fecha porta com largura até 90cm | un | 170.21 |  |  | 11560
Óleo de linhaça | kg | 11.12 |  |  | 5333
Óleo queimado | l | 0.19 |  |  | 4228
Palha de aço | un | 0.31
Película Insulfilm fumê aplicada | m² | 50 | vidros e idéias - 32247666
Sistema alveolar ecotelhado sem vegetação contendo: Módulos Ecotelhado de drenagem com substrato leve, Membrana anti-raízes de 200micras, Membrana Ecotelhado de retenção de substrato, Membrana alveolar Ecotelhado PET 700micras para retenção de água e Composto de Subastrato leve - inclusive transporte | m² | 8.7812 | ecotelhado
Placa de bronze (0,35x0,50)m | un | 618.55
Placa indicativa | m² | 98.18 |  |  | 13629
Porta para box em acrílico c/ aro de alumínio e ferragens | m² | 90 | Vidros 3222-2821
Porta de correr em MDF revestido com fórmica texturizada com puxador em alumínio 15cm | m² | 350
Quadro escolar c/ porta giz e moldura em madeira (2/3 verde e 1/3 fórmica brilhante) | m² | 45.21
Sabão em pó | kg | 4.16
Terra vegetal p/ grama | m³ | 51.36 |  |  | 7253
Transporte de bota-fora | m³ | 17.7083 | Projecta 2106-3600 disk entulho |  | 75,00/5m³
Vassoura de piaçava | un | 4.36
Ventilador de parede - 60cm c/ 4 pás - 1/4 HP | un | 171 | nordife
Ventilador de teto - c/ 4 pás de alumínio - 130 Watts | un | 165 | nordife
Letra de aço inox para fachada - 30cm | un | 50 | Inox 3222-3713 Júnior
Corrimão em metalon de aço inox 5x5cm - instalado | m | 150 | Inox 3222-3713 Júnior
Corrimão em metalon de ferro pintado 5x5cm - instalado | m | 80 | Inox 3222-3713 Júnior
Solda 50 x 50 | kg | 72.3 | Lojão duferro - 3244.6487
Pasta para Soldar cobre e bronze | kg | 50 | projecta
23. Serviços
Corte de árvore de grande porte | und | 200
Destroncamento de árvore de grande porte | und | 150
Remoção de raiz e tronco | und | 50
Bombeamento de Concreto | m3 | 36.49 |  |  | 25950
24. Concreto Usinado
Concreto dosado em Central convencional, Brita 1 e 2 fck 20MPa | m³ | 284.59 |  |  | 1524
Concreto dosado em Central convencional, Brita 1 e 2 fck 25MPa | m³ | 306.49 |  |  | 1527
Concreto dosado em Central convencional, Brita 1 e 2 fck 30MPa | m³ | 334.36 |  |  | 1525
25. Projetos Complementares
Projeto estrutural | m² | 5
Projeto hidrossanitário | m² | 2
Projeto elétrico, lógica e telefonia | m² | 2
Projeto de Incêndio | m² | 1.5
26. Paisagismo
Bolacha de Madeira | un | 5
Grama esmeralda | m² | 6.2
Araucária (pinheiro) - 2m | un | 80
Cica Revoluta (palmeira) | un | 80
Algodão da praia - 2m | un | 40
Muda de Trapoeraba roxa | un | 1
Muda de Imbé - 20cm | un | 10
Muda de Maria sem vergonha | un | 3.5
Mini alamanda rosa ou amarela - 30cm | un | 20
Muda flamboyant - 1,2m | un | 20
Muda de Acácia Olho de pombo - 1,8m | un | 25
Muda de Mussaenda - 1,5m | un | 80
Muda de Ipê - 1,8m | un | 30
Muda de Acácia amarela - 1m | un | 30
Pingo de Ouro - 15cm | un | 5
Ixora 15cm - cores diversas | un | 2
Helicônia papagaio - muda com 1,2m | un | 25
Dracena tricolor - muda com 1,2m | un | 15
Pata de vaca (sombreiro com flores) - muda com 1m | un | 30
Barba de Serpente | un | 20
Palmeira Fênix | un | 30
Palmeira Imperial | un | 5
Sibipiruna | un | 1.5
Palmeira Indiana | un | 2
Amendoim rasteiro | un | 2
Alamanda | un | 20
Casuarina - 25cm | sc | 6
Casuarina - 1,5m | m³ | 50
Terra preparada - saco com 22kg | sc | 14
Terra preta
Adubo - saco com 25kg

## QUANTITATIVO
| UNIVERSIDADE FEDERAL DA PARAÍBA |  |  | Carimbo:
PREFEITURA UNIVERSITÁRIA
DIVISÃO DE OBRAS
OBRA: Construção do Bloco B da Residência Universitária
LOCAL: CAMPUS I DA UFPB - JOÃO PESSOA
Item | D i s c r i m i n a ç ã o | Unidade | Quantidade | Preço Unitário | Preço Total
1.0 | TRABALHOS EM TERRA |  |  |  | 578.85
1.1 | Aterro do caixão c/ material de empréstimo, areia, adensado e vibrado | m³ | 5 | 74.77 | 373.85
1.2 | Aterro do caixão s/empréstimo (Reaterro manual de vala) | m³ | 10 | 20.5 | 205
2.0 | ESTRUTURA EM CONCRETO ARMADO |  |  |  | 251633.33
2.1 | Verga e contraverga 10x10cm em concreto pré-moldado FCK=20MPa (preparo com betoneira) aço CA-60, bitola fina inclusive formas tabua 3ª | m | 220 | 13.33 | 2932.6
2.2 | Concreto Armado (preparo na obra com betoneira) para estruturas (MARQUISE) com fck = 25 MPa (formas e aço) de madeira resinada 12 mm reaproveitamento de 5 vezes | m³ | 0.53 | 2109.12 | 1117.83
2.3 | Concreto Armado (preparo na obra com betoneira) para estruturas (VIGAS) com fck = 25 MPa (formas e aço) de madeira resinada 12 mm reaproveitamento de 5 vezes | m³ | 61 | 2109.12 | 128656.32
2.4 | Concreto Armado (preparo na obra com betoneira) para estruturas (PILARES) com fck = 25 MPa (formas e aço) de madeira resinada 12 mm reaproveitamento de 5 vezes | m³ | 16 | 2109.12 | 33745.92
2.5 | Laje pré-moldada p/ forro, sobrecarga 100Kg/m², vãos até 3,50m/ e = 8cm, c/ lajotas e cap. c/ concreto FCK=20MPa, 3cm, inter-eixo 38cm, c/ escoramento (reapr. 3X) e ferragem negativa | m2 | 630.92 | 56.08 | 35381.99
2.6 | Laje pré-moldada p/ piso, sobrecarga 200Kg/m², vãos até 3,50m/ e = 8cm, c/ lajotas e cap. c/ concreto FCK=20MPa, 4cm, inter-eixo 38cm, c/ escoramento (reapr. 3X) e ferragem negativa | m2 | 760 | 63.46 | 48229.6
2.7 | Prateleira em concreto armado e=5cm | m² | 20.96 | 74.86 | 1569.07
3.0 | ALVENARIA DE VEDAÇÃO |  |  |  | 48725.96
3.1 | Alvenaria em tijolo cerâmico furado 10x20x20cm, 1/2 vez, assentado em argamassa traço 1:2:8 (cimento, cal e areia), juntas 12 mm | m² | 1160 | 27.16 | 31505.6
3.2 | Elementos vazados de Cimento | m² | 225.25 | 76.45 | 17220.36
4.0 | COBERTA |  |  |  | 35192.89
4.1 | Algeroz de Concreto armado - (Rufo) - largura 40 cm, espessura 3 cm | m | 102.05 | 24.3 | 2479.82
4.2 | Calha em Alvenaria de Tijolos | m | 44.15 | 66.02 | 2914.78
4.3 | Cumeeira com telha cerâmica emboçada com argamassa traço 1:2:8 (cimento, cal hidratada e areia) | m | 110.25 | 11.05 | 1218.26
4.4 | Forro de gesso em placas 65x65cm, inclusive fixação com arame | m² | 147.24 | 24.42 | 3595.6
4.5 | Telhamento com telha canal de 1ª qualidade | m² | 630.92 | 39.6 | 24984.43
5.0 | REVESTIMENTO |  |  |  | 135309.75
5.1 | Emboço 1:2:8 (cimento, cal e areia), espessura 1,5cm, preparo manual | m² | 1438.48 | 12.32 | 17722.07
5.2 | Chapisco 1:3 - Superfícies Verticais | m² | 2320 | 3.75 | 8700
5.3 | Chapisco 1:3 - Superfícies horizontais |  | 1390.92 | 5.76 | 8011.7
5.4 | Massa única 1:8 - com aditivo plastificante | m² | 2272.44 | 13.72 | 31177.88
5.5 | Revestimento em casquilho cerâmico | m² | 353.38 | 23.22 | 8205.48
5.6 | Revestimento em cerâmica vitrificada 10 x10 - assent. c/ cimento colante - inclusive rejunte | m² | 1085.1 | 56.67 | 61492.62
6.0 | PAVIMENTAÇÃO |  |  |  | 101616.17
6.1 | Laje de impermeabilização com 0,08m de espessura - 1:4:8 | m² | 550 | 31.67 | 17418.5
6.2 | Piso em cerâmica vitrificada 30x30 - PEI V - assent. c/ cimento colante - inclusive rejunte e rodapé | m² | 299.47 | 56.81 | 17012.89
6.3 | Piso em granilite cor natural, formando quadrados de 1 x 1 m com juntas plasticas com regularização de cimento e areia 1:3 (e = 3cm) - com resina acrílica a base de água | m² | 864.6 | 74.06 | 64032.28
6.4 | Rodapé em granilite polido, com 7cm | m | 250 | 12.61 | 3152.5
7.0 | ESQUADRIAS |  |  |  | 145322.08
7.1 | Janela de alumínio tipo Maximar com ferragens e contramarco - sem o vidro | m² | 138.6 | 325.93 | 45173.9
7.2 | Janela/esquadria de alumínio preto anodizado, de correr ou de abrir, tipo moldura com ferragens e contramarco - sem o vidro | m² | 167.16 | 325.93 | 54482.46
7.3 | Porta lisa prensada (0,60X2,10)m, semi-oca c/ forra e ferragens, sem bandeira | un | 35 | 344.69 | 12064.15
7.4 | Porta lisa prensada (0,80x2,10)m, semi-oca c/forra s/ bandeira e com ferragens | un | 34 | 384.93 | 13087.62
7.5 | Porta lisa prensada (0,90x2,10)m semi-oca c/ forra e ferragens, sem bandeira | un | 8 | 446.59 | 3572.72
7.6 | Vidro liso de 4mm (incolor ou fumê), com assentamento | m² | 222.18 | 76.25 | 16941.23
8.0 | INSTALAÇÃO HIDRO-SANITÁRIA |  |  |  | 63848.5
8.1 | Bacia sanitária de louça branca c/ tampo plástico (sem caixa aclopada) | un | 4 | 165.78 | 663.12
8.2 | Bacia sanitária c/ cx de descarga de louça acoplada c/ tampo plástico | un | 34 | 274.05 | 9317.7
8.3 | Bancada em Granito cinza andorinha, e= 3cm - polida de 1 lado | m² | 10.48 | 254.48 | 2666.95
8.4 | Barra em tubo de ferro galvanizado 2", com pintura em esmalte sintétiuco, para wc deficientes físicos | m | 12.8 | 46.6 | 596.48
8.5 | Caixa de descarga de embutir M9000 - Montana (para portadores de necessidades especiais) | un | 4 | 276.41 | 1105.64
8.6 | Caixa de drenagem em alvenaria de 50x50x60cm, revestido internamente com argamassa de cimento e areia, com lastro de 5cm de brita, com tampa de concreto e=5cm | un | 10 | 118.06 | 1180.6
8.7 | Caixa sifonada PVC 100x100x50mm | un | 40 | 26.2 | 1048
8.8 | Chuveiro de PVC | un | 36 | 10.11 | 363.96
8.9 | Cuba de aço inox, c/ válvula, N° 2 | un | 5 | 231.23 | 1156.15
8.10 | Cuba de sobrepor ou embutir de louça c/ ferragens | un | 42 | 192.13 | 8069.46
8.11 | Descidas d`água Pluviais em PVC de 150mm | m | 10 | 53.11 | 531.1
8.12 | Ducha higiênica completa 1/2" | un | 38 | 70.41 | 2675.58
8.13 | Papeleira de louça | un | 38 | 31.77 | 1207.26
8.14 | Ponto esgoto com rede | un | 162 | 67.86 | 10993.32
8.15 | Ponto hidráulico com rede | un | 122 | 61.2 | 7466.4
8.16 | Ralo hemisférico fofo, tipo abacaxi, 150mm | un | 10 | 30.56 | 305.6
8.17 | Ralo sifonado c/ grelha de PVC | un | 40 | 14.69 | 587.6
8.18 | Registro de gaveta 1" com Canopla | un | 1 | 78.6 | 78.6
8.19 | Registro de gaveta 3/4" com canopla | un | 47 | 51.41 | 2416.27
8.20 | Registro de pressão de 3/4" com Canopla | un | 36 | 65.07 | 2342.52
8.21 | Saboneteira de Louça | un | 36 | 18.83 | 677.88
8.22 | Saboneteira em vidro com suporte em aço para sabão líquido | un | 34 | 19.42 | 660.28
8.23 | Tanque de Aço Inox | un | 13 | 241.96 | 3145.48
8.24 | Torneira longa para pia de cozinha | un | 13 | 40.92 | 531.96
8.25 | Torneira para lavatório | un | 34 | 59.47 | 2021.98
8.26 | Torneira cromada 1/2" ou 3/4" para tanque ou jardim - fornecimento e instalação | un | 1 | 31.61 | 31.61
8.27 | Tubo sanitário PVC 150mm | m | 100 | 20.07 | 2007
9.0 | INSTALAÇÃO ELÉTRICA |  |  |  | 46701.23
9.1 | Aterramento composto de Haste de cobre, interligado com cordoalha | un | 10 | 59.71 | 597.1
9.2 | Caixa para entrada de luz - 60x60x60cm - com lastro de concreto e=10cm e tampa de concreto e=5cm | un | 2 | 226.82 | 453.64
9.3 | Caixa para aterramento em alvenaria de 30x30x30cm, revestido internamente com argamassa de cimento e areia, sem lastro de concreto, com tampa de concreto e=5cm | un | 10 | 42.12 | 421.2
9.4 | Luminária Fluorescente Comercial 2x20W - completa | un | 196 | 71.6 | 14033.6
9.5 | Luminária tipo arandela c/lâmpada de 100w | un | 4 | 45.91 | 183.64
9.6 | Ponto de luz com rede embutida - inclusive interruptor | un | 200 | 82.95 | 16590
9.7 | Ponto de Tomada 2P + T - 20A | un | 111 | 71.09 | 7890.99
9.8 | Ponto de Tomada dupla 2P + T - 10A | un | 38 | 75.54 | 2870.52
9.9 | Ponto de Tomada aparente p/telefone | un | 3 | 93.41 | 280.23
9.10 | Quadro de distribuição em chapa de aço de embutir com capacidade p/ 28 circuitos com barramento - QDETN-28 S 100A | un | 2 | 771.92 | 1543.84
9.11 | Quadro de distribuição em chapa de aço de embutir com capacidade p/ 56 circuitos com barramento - QDETG-X 56S 225A DIN | un | 1 | 1836.47 | 1836.47
10.0 | PINTURA |  |  |  | 57782.11
10.1 | Emassamento com massa acrilica paredes externas para tinta latex ou epoxi - 2 demão | m² | 534.68 | 4.39 | 2347.25
10.2 | Emassamento com massa corrida (PVA) em paredes internas com 2 demãos | m² | 3176.24 | 6.75 | 21439.62
10.3 | Pintura de proteção de superfícies externas com Resina acrílica concentrada - 02 demãos | m² | 353.38 | 11.11 | 3926.05
10.4 | Pintura latex em paredes externas 2 demãos - sem massa | m² | 534.68 | 9.34 | 4993.91
10.5 | Pintura latex em paredes internas 2 demãos - sem massa | m² | 3176.24 | 7.08 | 22487.78
10.6 | Verniz em esquadrias de madeira - 3 demãos | m² | 250 | 10.35 | 2587.5
11.0 | DIVERSOS |  |  |  | 3992.61
11.1 | Impermeabilização c/manta asfáltica aluminizada 4 mm | m² | 44.15 | 39.54 | 1745.69
11.2 | Limpeza para entrega da obra | m² | 1400 | 1.06 | 1484
11.3 | Placa de bronze - 35 x 50cm | un | 1 | 762.92 | 762.92
| T O T A L |  |  | (R$) | 890703.48
| B D I | Alíquota | 23.34% |  | 168550.5045
| M A T E R I A L + M Ã O - D E - O B R A |  |  |  | 722152.9755
| E N C A R G O S S O C I A I S |  |  |  | 126.1
| Á R E A C O N S T R U Í D A |  |  |  | 1400
| P R E Ç O D A C O N S T R U Ç Ã O P O R m² |  |  | (R$/m²) | 636.2168
Após encerrado o prazo de validade dessa planilha, encaminhá-la a Divisão de Obras da Prefeitura Universitária para revisão de preços e quantitativos, sob pena de nulidade da mesma. Para maiores esclarecimentos, ligue (83) 3216-7267.

## CRONOGRAMA
CRONOGRAMA FÍSICO FINANCEIRO
UNIVERSIDADE FEDERAL DA PARAÍBA - PREFEITURA UNIVERSITÁRIA
OBRA: Construção do Bloco B da Residência Universitária
LOCAL: CAMPUS I DA UFPB - JOÃO PESSOA
Item | DISCRIMINAÇÃO |  | DIAS | [5 empty] | TOTAL
|  |  | 30 | 60 | 90 | 120 | 150 | 180
|  | % | 100% | [5 empty] | 100%
01.00 | TRABALHOS EM TERRA | DIAS
|  | R$ | 578.85 | 0 | 0 | 0 | 0 | 0 | 578.85
|  | % | 30% | 30% | 30% | 10% |  |  | 100%
02.00 | ESTRUTURA | DIAS
|  | R$ | 75489.999 | 75489.999 | 75489.999 | 25163.333 | 0 | 0 | 251633.33
|  | % | 35% | 35% | 30% |  |  |  | 100%
03.00 | ALVENARIA DE VEDAÇÃO | DIAS
|  | R$ | 17054.086 | 17054.086 | 14617.788 | 0 | 0 | 0 | 48725.96
|  | % |  |  | 30% | 30% | 20% | 20% | 100%
04.00 | COBERTA | DIAS
|  | R$ | 0 | 0 | 10557.867 | 10557.867 | 7038.578 | 7038.578 | 35192.89
|  | % |  |  | 30% | 30% | 40% |  | 100%
05.00 | REVESTIMENTO | DIAS
|  | R$ | 0 | 0 | 40592.925 | 40592.925 | 54123.9 | 0 | 135309.75
|  | % |  |  | 40% | 30% | 30% |  | 100%
06.00 | PAVIMENTAÇÃO | DIAS
|  | R$ | 0 | 0 | 40646.468 | 30484.851 | 30484.851 | 0 | 101616.17
|  | % |  |  | 30% | 30% | 30% | 10% | 100%
07.00 | ESQUADRIAS | DIAS
|  | R$ | 0 | 0 | 43596.624 | 43596.624 | 43596.624 | 14532.208 | 145322.08
|  | % |  |  | 30% | 30% | 30% | 10% | 100%
08.00 | INSTALAÇÃO HIDRO-SANITÁRIA | DIAS
|  | R$ | 0 | 0 | 19154.55 | 19154.55 | 19154.55 | 6384.85 | 63848.5
|  | % |  |  | 30% | 30% | 30% | 10% | 100%
09.00 | INSTALAÇÃO ELÉTRICA | DIAS
|  | R$ | 0 | 0 | 14010.369 | 14010.369 | 14010.369 | 4670.123 | 46701.23
|  | % |  |  |  |  | 30% | 70% | 100%
10.00 | PINTURA | DIAS
|  | R$ | 0 | 0 | 0 | 0 | 17334.633 | 40447.477 | 57782.11
|  | % |  |  |  |  | 50% | 50% | 100%
11.00 | DIVERSOS | DIAS
|  | R$ | 0 | 0 | 0 | 0 | 1996.305 | 1996.305 | 3992.61
DESEMBOLSO |  | MENSAL | 93122.935 | 92544.085 | 258666.59 | 183560.519 | 187739.81 | 75069.541 | 890703.48
|  | ACUMULADO | 93122.935 | 185667.02 | 444333.61 | 627894.129 | 815633.939 | 890703.48
|  | PERCENTUAL | 10.45% | 20.84% | 49.89% | 70.49% | 91.57% | 100%

## Em branco
UNIVERSIDADE FEDERAL DA PARAÍBA |  |  |  | Carimbo:
PREFEITURA UNIVERSITÁRIA
DIVISÃO DE OBRAS
OBRA: Construção do Bloco B da Residência Universitária
LOCAL: CAMPUS I DA UFPB - JOÃO PESSOA
Item | D i s c r i m i n a ç ã o | Unidade | Quantidade | Preço Unitário | Preço Total
1.0 | TRABALHOS EM TERRA
1.1 | Aterro do caixão c/ material de empréstimo, areia, adensado e vibrado | m³ | 5
1.2 | Aterro do caixão s/empréstimo (Reaterro manual de vala) | m³ | 10
2.0 | ESTRUTURA EM CONCRETO ARMADO
2.1 | Verga e contraverga 10x10cm em concreto pré-moldado FCK=20MPa (preparo com betoneira) aço CA-60, bitola fina inclusive formas tabua 3ª | m | 220
2.2 | Concreto Armado (preparo na obra com betoneira) para estruturas (MARQUISE) com fck = 25 MPa (formas e aço) de madeira resinada 12 mm reaproveitamento de 5 vezes | m³ | 0.53
2.3 | Concreto Armado (preparo na obra com betoneira) para estruturas (VIGAS) com fck = 25 MPa (formas e aço) de madeira resinada 12 mm reaproveitamento de 5 vezes | m³ | 61
2.4 | Concreto Armado (preparo na obra com betoneira) para estruturas (PILARES) com fck = 25 MPa (formas e aço) de madeira resinada 12 mm reaproveitamento de 5 vezes | m³ | 16
2.5 | Laje pré-moldada p/ forro, sobrecarga 100Kg/m², vãos até 3,50m/ e = 8cm, c/ lajotas e cap. c/ concreto FCK=20MPa, 3cm, inter-eixo 38cm, c/ escoramento (reapr. 3X) e ferragem negativa | m2 | 630.92
2.6 | Laje pré-moldada p/ piso, sobrecarga 200Kg/m², vãos até 3,50m/ e = 8cm, c/ lajotas e cap. c/ concreto FCK=20MPa, 4cm, inter-eixo 38cm, c/ escoramento (reapr. 3X) e ferragem negativa | m2 | 760
2.7 | Prateleira em concreto armado e=5cm | m² | 20.96
3.0 | ALVENARIA DE VEDAÇÃO
3.1 | Alvenaria em tijolo cerâmico furado 10x20x20cm, 1/2 vez, assentado em argamassa traço 1:2:8 (cimento, cal e areia), juntas 12 mm | m² | 1160
3.2 | Elementos vazados de Cimento | m² | 225.25
4.0 | COBERTA
4.1 | Algeroz de Concreto armado - (Rufo) - largura 40 cm, espessura 3 cm | m | 102.05
4.2 | Calha em Alvenaria de Tijolos | m | 44.15
4.3 | Cumeeira com telha cerâmica emboçada com argamassa traço 1:2:8 (cimento, cal hidratada e areia) | m | 110.25
4.4 | Forro de gesso em placas 65x65cm, inclusive fixação com arame | m² | 147.24
4.5 | Telhamento com telha canal de 1ª qualidade | m² | 630.92
5.0 | REVESTIMENTO
5.1 | Emboço 1:2:8 (cimento, cal e areia), espessura 1,5cm, preparo manual | m² | 1438.48
5.2 | Chapisco 1:3 - Superfícies Verticais | m² | 2320
5.3 | Chapisco 1:3 - Superfícies horizontais |  | 1390.92
5.4 | Massa única 1:8 - com aditivo plastificante | m² | 2272.44
5.5 | Revestimento em casquilho cerâmico | m² | 353.38
5.6 | Revestimento em cerâmica vitrificada 10 x10 - assent. c/ cimento colante - inclusive rejunte | m² | 1085.1
6.0 | PAVIMENTAÇÃO
6.1 | Laje de impermeabilização com 0,08m de espessura - 1:4:8 | m² | 550
6.2 | Piso em cerâmica vitrificada 30x30 - PEI V - assent. c/ cimento colante - inclusive rejunte e rodapé | m² | 299.47
6.3 | Piso em granilite cor natural, formando quadrados de 1 x 1 m com juntas plasticas com regularização de cimento e areia 1:3 (e = 3cm) - com resina acrílica a base de água | m² | 864.6
6.4 | Rodapé em granilite polido, com 7cm | m | 250
7.0 | ESQUADRIAS
7.1 | Janela de alumínio tipo Maximar com ferragens e contramarco - sem o vidro | m² | 138.6
7.2 | Janela/esquadria de alumínio preto anodizado, de correr ou de abrir, tipo moldura com ferragens e contramarco - sem o vidro | m² | 167.16
7.3 | Porta lisa prensada (0,60X2,10)m, semi-oca c/ forra e ferragens, sem bandeira | un | 35
7.4 | Porta lisa prensada (0,80x2,10)m, semi-oca c/forra s/ bandeira e com ferragens | un | 34
7.5 | Porta lisa prensada (0,90x2,10)m semi-oca c/ forra e ferragens, sem bandeira | un | 8
7.6 | Vidro liso de 4mm (incolor ou fumê), com assentamento | m² | 222.18
8.0 | INSTALAÇÃO HIDRO-SANITÁRIA
8.1 | Bacia sanitária de louça branca c/ tampo plástico (sem caixa aclopada) | un | 4
8.2 | Bacia sanitária c/ cx de descarga de louça acoplada c/ tampo plástico | un | 34
8.3 | Bancada em Granito cinza andorinha, e= 3cm - polida de 1 lado | m² | 10.48
8.4 | Barra em tubo de ferro galvanizado 2", com pintura em esmalte sintétiuco, para wc deficientes físicos | m | 12.8
8.5 | Caixa de descarga de embutir M9000 - Montana (para portadores de necessidades especiais) | un | 4
8.6 | Caixa de drenagem em alvenaria de 50x50x60cm, revestido internamente com argamassa de cimento e areia, com lastro de 5cm de brita, com tampa de concreto e=5cm | un | 10
8.7 | Caixa sifonada PVC 100x100x50mm | un | 40
8.8 | Chuveiro de PVC | un | 36
8.9 | Cuba de aço inox, c/ válvula, N° 2 | un | 5
8.10 | Cuba de sobrepor ou embutir de louça c/ ferragens | un | 42
8.11 | Descidas d`água Pluviais em PVC de 150mm | m | 10
8.12 | Ducha higiênica completa 1/2" | un | 38
8.13 | Papeleira de louça | un | 38
8.14 | Ponto esgoto com rede | un | 162
8.15 | Ponto hidráulico com rede | un | 122
8.16 | Ralo hemisférico fofo, tipo abacaxi, 150mm | un | 10
8.17 | Ralo sifonado c/ grelha de PVC | un | 40
8.18 | Registro de gaveta 1" com Canopla | un | 1
8.19 | Registro de gaveta 3/4" com canopla | un | 47
8.20 | Registro de pressão de 3/4" com Canopla | un | 36
8.21 | Saboneteira de Louça | un | 36
8.22 | Saboneteira em vidro com suporte em aço para sabão líquido | un | 34
8.23 | Tanque de Aço Inox | un | 13
8.24 | Torneira longa para pia de cozinha | un | 13
8.25 | Torneira para lavatório | un | 34
8.26 | Torneira cromada 1/2" ou 3/4" para tanque ou jardim - fornecimento e instalação | un | 1
8.27 | Tubo sanitário PVC 150mm | m | 100
9.0 | INSTALAÇÃO ELÉTRICA
9.1 | Aterramento composto de Haste de cobre, interligado com cordoalha | un | 10
9.2 | Caixa para entrada de luz - 60x60x60cm - com lastro de concreto e=10cm e tampa de concreto e=5cm | un | 2
9.3 | Caixa para aterramento em alvenaria de 30x30x30cm, revestido internamente com argamassa de cimento e areia, sem lastro de concreto, com tampa de concreto e=5cm | un | 10
9.4 | Luminária Fluorescente Comercial 2x20W - completa | un | 196
9.5 | Luminária tipo arandela c/lâmpada de 100w | un | 4
9.6 | Ponto de luz com rede embutida - inclusive interruptor | un | 200
9.7 | Ponto de Tomada 2P + T - 20A | un | 111
9.8 | Ponto de Tomada dupla 2P + T - 10A | un | 38
9.9 | Ponto de Tomada aparente p/telefone | un | 3
9.10 | Quadro de distribuição em chapa de aço de embutir com capacidade p/ 28 circuitos com barramento - QDETN-28 S 100A | un | 2
9.11 | Quadro de distribuição em chapa de aço de embutir com capacidade p/ 56 circuitos com barramento - QDETG-X 56S 225A DIN | un | 1
10.0 | PINTURA
10.1 | Emassamento com massa acrilica paredes externas para tinta latex ou epoxi - 2 demão | m² | 534.68
10.2 | Emassamento com massa corrida (PVA) em paredes internas com 2 demãos | m² | 3176.24
10.3 | Pintura de proteção de superfícies externas com Resina acrílica concentrada - 02 demãos | m² | 353.38
10.4 | Pintura latex em paredes externas 2 demãos - sem massa | m² | 534.68
10.5 | Pintura latex em paredes internas 2 demãos - sem massa | m² | 3176.24
10.6 | Verniz em esquadrias de madeira - 3 demãos | m² | 250
11.0 | DIVERSOS
11.1 | Impermeabilização c/manta asfáltica aluminizada 4 mm | m² | 44.15
11.2 | Limpeza para entrega da obra | m² | 1400
11.3 | Placa de bronze - 35 x 50cm | un | 1
| T O T A L |  |  | (R$)