## QUANTITATIVO
| UNIVERSIDADE FEDERAL DA PARAÍBA |  |  | Carimbo:
PREFEITURA UNIVERSITÁRIA
DIVISÃO DE OBRAS
OBRA: CONSTRUÇÃO DA NOVA PREFEITURA UNIVERSITÁRIA
LOCAL: PREFEITURA UNIVERSITÁRIA - PU - CAMPUS I - JOÃO PESSOA
Item | D i s c r i m i n a ç ã o | Unidade | Quant. | Preço Unitário | Preço Total
1.0 | SERVIÇOS PRELIMINARES |  |  |  | 24309.95
1.1 | Barracão de obra em chapa de madeira compensada com banheiro, cobertura em fibrocimento 4 mm, inclusive instalações hidro-sanitárias e elétricas | m² | 35 | 161.44 | 5650.4
1.2 | Locação convencional de obra, através de gabarito da tábuas corridas pontaletadas, com reaproveitamento de 3 vezes | m² | 511.76 | 3.49 | 1786.04
1.3 | Placa de obra em chapa de aço galvanizado | m² | 2.4 | 194.35 | 466.44
1.4 | Limpeza manual do terreno (c/ raspagem superficial) | m² | 511.76 | 1.92 | 982.58
1.5 | Tapume com chapa de zinco, inclusive montagem | m² | 231.46 | 66.64 | 15424.49
2.0 | DEMOLIÇÕES |  |  |  | 7295.88
2.1 | Bota fora (container estacionário) | m3 | 186.9 | 33.25 | 6214.43
2.2 | Demolição de alvenaria em bloco cerâmico (cubagem) - sem reaproveitamento | m³ | 15 | 43.43 | 651.45
2.3 | Demolição de meio fio | m | 100 | 4.3 | 430
3.0 | TRABALHOS EM TERRA |  |  |  | 14402.54
3.1 | Aterro do caixão c/ material de empréstimo, areia, adensado e vibrado em camadas de 20 cm | m³ | 151.97 | 80.69 | 12262.46
3.2 | Aterro do caixão s/empréstimo (Reaterro manual de vala) | m³ | 30.12 | 23.03 | 693.66
3.3 | Escavação manual de valas em terra compacta, (0,4X0,6) m | m³ | 30.12 | 19.57 | 589.45
3.4 | Escavação manual de SAPATAS e Blocos de Fundação em terra compacta | m³ | 43.79 | 19.57 | 856.97
4.0 | FUNDAÇÕES |  |  |  | 74586.27
4.1 | Alvenaria de pedra rachão calcárea c/ argamassa 1:4 | m³ | 30.12 | 288.18 | 8679.98
4.2 | Concreto armado (preparo e lançamento) para sapatas, Fck = 25MPa, com forma em chapa de madeira compensada resinada, aproveitamento 3 vezes, com betoneira | m³ | 43.79 | 868.1 | 38014.1
4.3 | Embasamento em alvenaria de uma vez ASSENTADO EM ARGAMASSA TRACO 1:2:8 (CIMENTO, CAL E AREIA), JUNTAS 12MM | m2 | 125.5 | 58.15 | 7297.83
4.4 | Lastro de Concreto Magro (traço 1:3:5) para Regularização de Base de Fundação - e = 5 cm | m2 | 83.25 | 23.56 | 1961.37
4.5 | Cinta inferior em concreto armado usinado Fck = 25 Mpa, com forma em tábua aproveitamento 2 vezes - (20x30)cm | m³ | 15.06 | 1237.25 | 18632.99
5.0 | ESTRUTURA EM CONCRETO ARMADO |  |  |  | 389016.74
5.1 | Verga e contraverga 10x10cm em concreto pré-moldado FCK=20MPa (preparo com betoneira) aço CA-60, bitola fina inclusive formas tabua 3ª | m | 648.3 | 13.41 | 8693.7
5.2 | Laje maciça concreto FCK=30MPa, e = 8cm, incl. Forma plastificada 18mm / escoramento mad serrada c/ reaprov. 12X e 95,0 Kg aço CA-50/60 | m³ | 95.17 | 1712.42 | 162971.01
5.3 | Concreto Armado Aparente (Preparo e Lançamento) para escadas, com fck = 30 MPa com forma de madeira resinada 12 mm reaproveitamento de 3 vezes - com betoneira | m³ | 8.77 | 1712.42 | 15017.92
5.4 | Concreto Armado usinado para estruturas PILARES com fck = 30 MPa (formas e aço) de madeira resinada 12 mm reaproveitamento de 5 vezes | m³ | 33.49 | 2115.77 | 70857.14
5.5 | Concreto Armado usinado para estruturas VIGAS com fck = 30 MPa (formas e aço) de madeira resinada 12 mm reaproveitamento de 5 vezes |  | 50.81 | 2115.77 | 107502.27
5.6 | Brises horizontais em concreto armado para detalhe da fachada - e=7cm | m² | 168.32 | 107.79 | 18143.21
5.7 | Brises horizontais em concreto armado para detalhe da fachada - e=3cm - Auditorio | m² | 126.25 | 46.19 | 5831.49
6.0 | ALVENARIA DE VEDAÇÃO |  |  |  | 72315.87
6.1 | Alvenaria em tijolo cerâmico furado 10x20x20cm, 1/2 vez, assentado em argamassa traço 1:2:8 (cimento, cal e areia), juntas 12 mm | m² | 2441.4 | 29.13 | 71117.98
6.2 | Alvenaria em tijolo cerâmico furado 10x20x20cm, 1 vez, assentado em argamassa traço 1:2:8 (cimento, cal e areia), juntas 12 mm para fechamento do Auditório | m² | 20.6 | 58.15 | 1197.89
7.0 | COBERTA |  |  |  | 64280.1
7.1 | Algeroz de Concreto armado - (Rufo) - largura 40 cm, espessura 3 cm | m | 97.8 | 25.28 | 2472.38
7.2 | Calha em Alvenaria de Tijolos | m | 47.55 | 74.27 | 3531.54
7.3 | Coberta c/ telhas onduladas de FibroCimento 6mm, incluso juntas de vedação e acessórios de fixação | m² | 456.47 | 30.85 | 14082.1
7.4 | Estrutura de madeira ancorada em lajes ou em paredes, para telha de Fibrocimento, Alumínio ou Plástico | m² | 358.1 | 35.44 | 12691.06
7.5 | Estrutura metálica em treliças, vão 12m | m² | 98.37 | 57.01 | 5608.07
7.6 | Forro de gesso em placas 65x65cm, inclusive fixação com arame | m² | 958.74 | 25.28 | 24236.95
7.7 | Imunização de madeiramento de cobertura | m² | 358.1 | 4.63 | 1658
8.0 | REVESTIMENTO |  |  |  | 313434.44
8.1 | Chapisco 1:3 (Espessura = 0,5cm) - Superfícies Horizontais - com aditivo bianco | m² | 951.67 | 6.17 | 5871.8
8.2 | Chapisco 1:3 (Espessura = 0,5cm) - Superfícies Verticais - com aditivo bianco | m² | 4882.8 | 4.06 | 19824.17
8.3 | Emboço 1:8 - com aditivo plastificante | m² | 1780.9 | 15.36 | 27354.62
8.4 | Massa única 1:8 - com aditivo plastificante | m² | 3101.9 | 15.36 | 47645.18
8.5 | Carpete acústico ocre escuro - auditório | m² | 168.98 | 40 | 6759.2
8.6 | Revestimento cerâmico extrudado dimensão 240 x 116 x 9 mm na cor castor flash | m² | 517.32 | 82.04 | 42440.93
8.7 | Brise metalico asa de avião cor aluminio | m² | 181.16 | 176 | 31884.16
8.8 | Brise metalico linear LC-100 em aluminio 45° cor branco basico | m² | 95.6 | 160 | 15296
8.9 | Revestimento em pedra Itacolomy Tipo lascas cinza - ascentada na espessura | m² | 191.73 | 50.65 | 9711.12
8.10 | Revestimento em cerâmica vitrificada 10 x10 | m² | 515.34 | 59.46 | 30642.12
8.11 | Pastilha de porcelana 5x5cm - Atlas - com argamassa ACII, rejunte flexível siliconado, incluindo limpeza e lavagem | m² | 926.44 | 82.04 | 76005.14
9.0 | PAVIMENTAÇÃO |  |  |  | 137737.42
9.1 | Calçada de contorno | m² | 8.33 | 98.64 | 821.67
9.2 | Laje de impermeabilização com 0,08m de espessura - 1:4:8 | m² | 578.56 | 34.08 | 19717.32
9.3 | Piso em granilite cor natural, formando quadrados de 1 x 1 m com juntas plasticas com regularização de cimento e areia 1:3 (e = 3cm) - com resina acrílica a base de água | m² | 1291.59 | 81.17 | 104838.36
9.4 | Deck de madeira | m² | 8.19 | 45 | 368.55
9.5 | Rodapé em granilite polido, com 7cm | m | 840.92 | 14.26 | 11991.52
10.0 | ESQUADRIAS |  |  |  | 156782.52
10.1 | Forra de madeira sem bandeira - inclusive a área de cortina | un | 41 | 174.67 | 7161.47
10.2 | Janela/esquadria de alumínio preto anodizado, boca de lobo, de correr, abrir ou basculante, tipo moldura com ferragens e contramarco - sem o vidro | m² | 199.75 | 320.57 | 64033.86
10.3 | Mola para porta de vidro temperado 10mm | un | 2 | 731.11 | 1462.22
10.4 | Porta de alumínio tipo veneziana para WC inclusive ferragens | m² | 24.72 | 403.4 | 9972.05
10.5 | Janela de alumínio tipo veneziana para acesso aos Splits | m² | 25.5 | 403.4 | 10286.7
10.6 | Porta e bandeira de vidro incolor temperado 10mm - correr ou abrir - Instalada - inclusive ferragens | m² | 12.18 | 176.65 | 2151.6
10.7 | Vidro temperado 10 mm fumê para sala de reunião e entrada principal | m² | 67.74 | 176.65 | 11966.27
10.8 | Porta em madeira de lei, tipo ficha, 0.80 x 2.10 m - sem batentes -, com ferragens | un | 5 | 792.89 | 3964.45
10.9 | Porta em madeira de lei, tipo ficha, 0.70 x 2.10 m - sem batentes -, com ferragens | un | 1 | 693.78 | 693.78
10.10 | Porta em madeira de lei, tipo ficha, 0.90 x 2.10 m - sem batentes -, com ferragens | un | 34 | 861.82 | 29301.88
10.11 | Vidro liso de 4mm (incolor ou fumê), com assentamento | m² | 199.75 | 79.04 | 15788.24
11.0 | INSTALAÇÃO HIDRO-SANITÁRIA |  |  |  | 126818.63
11.1 | Bacia sanitária de louça branca c/ tampo plástico (sem caixa aclopada) | un | 8 | 158.96 | 1271.68
11.2 | Bacia sanitária c/ cx de descarga de louça acoplada c/ tampo plástico | un | 12 | 265.35 | 3184.2
11.3 | Bancada em Granito cinza andorinha, e= 3cm - polida de 1 lado | m² | 21.2 | 306.51 | 6498.01
11.4 | Barra em tubo de inox 2", com pintura em esmalte sintétiuco, para wc deficientes físicos | m | 35.08 | 101.28 | 3552.9
11.5 | Caixa d'água de Fibra de vidro instalada, sem estrutura de suporte capacidade 5.000 l | un | 1 | 2137.29 | 2137.29
11.6 | Caixa de decarga de embutir Montana - M9000 | un | 8 | 236.41 | 1891.28
11.7 | Caixa de areia pluvial sem grelha - em alvenaria de (60 x 60 x 60) cm | un | 5 | 240.76 | 1203.8
11.8 | Caixa de gordura - em alvenaria de (60 x 60 x 60) cm | un | 6 | 240.76 | 1444.56
11.9 | Caixa de inspeção esgoto simples - em alvenaria de (60 x 60 x 60) cm | un | 5 | 240.76 | 1203.8
11.10 | Caixa de areia pluvial sem grelha - em alvenaria de (80 x 80 x 60) cm | un | 5 | 333.792 | 1668.96
11.11 | Caixa de inspeção - em alvenaria de (80 x 80 x 60) cm | un | 1 | 333.792 | 333.79
11.12 | Caixa sifonada PVC 100x100x50mm | un | 5 | 27.7515 | 138.76
11.13 | Caixa sifonada PVC 150x150x50mm | un | 5 | 26.4194 | 132.1
11.14 | Cuba de sobrepor ou embutir de louça c/ ferragens | un | 32 | 230.8678 | 7387.77
11.15 | Descidas d`água Pluviais em PVC de 150mm | m | 50 | 56.81 | 2840.5
11.16 | Divisória com painel em granito cinza andorinha polido dos dois lados, e = 3cm, fixado com cantoneira inox | m² | 135.39 | 417.04 | 56463.05
11.17 | Ducha higiênica completa 1/2" | un | 20 | 71.1 | 1422
11.18 | Espelho lapidado 4mm - instalado | m² | 7.68 | 259.01 | 1989.2
11.19 | Mictório de louça individual com válvula de descarga e registro de pressão | un | 6 | 206.3602 | 1238.16
11.20 | Papeleira de louça | un | 20 | 34.3379 | 686.76
11.21 | Ponto esgoto com rede | un | 68 | 74.6577 | 5076.72
11.22 | Ponto hidráulico com rede | un | 78 | 63.1747 | 4927.63
11.23 | Ralo hemisférico fofo, tipo abacaxi, 150mm | un | 5 | 30.39 | 151.95
11.24 | Rede de aço galvanizado para incêndio de 50mm ( 2") inclusive conexões | m | 120 | 94.1948 | 11303.37
11.25 | Registro de gaveta 1" com Canopla | un | 10 | 62.0524 | 620.52
11.26 | Saboneteira de Louça | un | 10 | 19.6111 | 196.11
11.27 | Hidrante de parede contendo caixa p/ mangueira com tampa 0,75x0,45x0,17m, esguicho engate rápido 1 1/2", registro globo angular, mangueira 1 1/2" - 15m, tampão de latão 1 1/2", adaptador engate rápido em latão 2 1/2" - incêndio |  | 4 | 1440 | 5760
11.28 | Torneira cromada 1/2" ou 3/4" de bancada para lavatório, padrão popular com engate flexível em metal cromado 1/2"x 30cm- fornecimento e instalação | un | 32 | 65.43 | 2093.76
12.0 | INSTALAÇÃO ELÉTRICA |  |  |  | 185611.6
12.1 | Alimentação elétrica trifásica com cabo ANTIFLAN - 70 mm² | m | 120 | 155.16 | 18619.2
12.2 | Alimentação elétrica trifásica com cabo ANTIFLAN - 120 mm² - com dois eletroduto de 4" | m | 100 | 314.18 | 31418
12.3 | Aterramento composto de Haste de cobre, interligado com cordoalha | un | 5 | 61.99 | 309.95
12.4 | Caixa de inspeção (energia) em alvenaria de 100x100x70cm, revestido internamente com argamassa de cimento e areia, sem lastro de concreto, com tampa de concreto e=5cm | un | 5 | 369.74 | 1848.7
12.5 | Caixa para aterramento em alvenaria de 30x30x30cm, revestido internamente com argamassa de cimento e areia, sem lastro de concreto, com tampa de concreto e=5cm | un | 5 | 45.42 | 227.1
12.6 | Fornecimento e instalação de eletrocalha perfurada 50x50x3000mm - chapa 18 | m | 796.8 | 21.15 | 16852.32
12.7 | Luminária tipo calha de embutir em alumínio com aletas para lâmpada fluorescente 2x32W - completa | un | 202 | 164.77 | 33283.54
12.8 | Luminária tipo Spot c/ lâmpada mista de 160w | un | 10 | 100.72 | 1007.2
12.9 | Ponto de luz com rede embutida - inclusive interruptor | un | 212 | 90.67 | 19222.04
12.10 | Ponto de Tomada para Split, com rede embutida TRIFÁSICA 4mm², inclusive dreno | un | 59 | 121.04 | 7141.36
12.11 | Ponto de Tomada 2P + T - 20A | un | 50 | 77.21 | 3860.5
12.12 | Ponto de Tomada 2P + T - 10A | un | 130 | 80.47 | 10461.1
12.13 | Ponto de Tomada dupla 2P + T - 10A | un | 20 | 81.67 | 1633.4
12.14 | Ponto de Tomada embutir p/telefone | un | 36 | 101.72 | 3661.92
12.15 | Patch panel 48 portas categoria 6 | un | 4 | 1595.26 | 6381.04
12.16 | Fornecimento e instalação de rack 19" - 20Ux470mm | un | 2 | 933.6 | 1867.2
12.17 | Ponto de tomada para rede de lógica com eletroduto (aparente ou embutido) de PVC, inclusive tomadas e conectores, cabo UTP cat. 6, eletrodutos rígidos, exclusive eletrocalhas | un | 97 | 253.2 | 24560.4
12.18 | Quadro de distribuição em chapa de aço de embutir com capacidade p/ 28 circuitos com barramento - QDETN-28 S 100A | un | 4 | 782.52 | 3130.08
12.19 | Tomada blindada 4P+T - 16A | un | 1 | 126.55 | 126.55
13.0 | PINTURA |  |  |  | 83186.34
13.1 | Emassamento com massa corrida (PVA) em paredes internas com 2 demãos | m² | 3101.9 | 7.34 | 22767.95
13.2 | Emassamento com massa acrílica em paredes externas com 2 demãos | m² | 622.3 | 9.74 | 6061.2
13.3 | Pintura acrílica em paredes externas 2 demãos - sem massa | m² | 622.3 | 12.03 | 7486.27
13.4 | Pintura de acabamento em forro de gesso c/ aplicação de 2 demãos de tinta latex e selador | m² | 958.74 | 12.48 | 11965.08
13.5 | Pintura latex em paredes internas 2 demãos - sem massa | m² | 3101.9 | 7.8 | 24194.82
13.6 | Verniz em esquadrias de madeira - 3 demãos | m² | 947.04 | 11.31 | 10711.02
14.0 | INSTALAÇÃO DE SOM - AUDITORIO |  |  |  | 24728.02
14.1 | Multcabo 8 vias | m | 40 | 16.12 | 644.8
14.2 | Cabo de vídeo composto | m | 40 | 8.24 | 329.6
14.3 | Cabo RGB | m | 60 | 11.83 | 709.8
14.4 | Fio de som cristal 2,5mm | pç | 3 | 287.68 | 863.04
14.5 | Fio Philips estereo | m | 30 | 4.52 | 135.6
14.6 | Eletroduto 3/4" | un | 25 | 5.8 | 145
14.7 | Eletroduto 2" | un | 12 | 29.35 | 352.2
14.8 | Curva 3/4" | un | 15 | 0.99 | 14.85
14.9 | Curva 2" | un | 10 | 6.5 | 65
14.10 | Luva 3/4" | un | 25 | 0.75 | 18.75
14.11 | Luva 2" | un | 20 | 1.86 | 37.2
14.12 | Bucha com parafuso | un | 200 | 0.49 | 98
14.13 | Caixa 4x2" | un | 20 | 0.64 | 12.8
14.14 | Fita isolante 20m | un | 2 | 5.8 | 11.6
14.15 | Abraçadeira TMC | un | 20 | 0.64 | 12.8
14.16 | Caixa de alumínio 4x2" | un | 12 | 12.76 | 153.12
14.17 | Caixa de alumínio 10x10 | un | 2 | 17.28 | 34.56
14.18 | Caixa de alumínio 30x30 | un | 1 | 81.2 | 81.2
14.19 | Cabo PP 3x1,5mm | m | 50 | 4.06 | 203
14.20 | Serviço de pré instalação de som | un | 1 | 1624 | 1624
14.21 | Tela elétrica de embutir 120" | un | 1 | 3069.13 | 3069.13
14.22 | Moldura para tela de 120" | un | 1 | 618.28 | 618.28
14.23 | Sensor de corrente | un | 1 | 269.12 | 269.12
14.24 | Suporte de projetor para tela | un | 1 | 208.8 | 208.8
14.25 | Gaiola de proteção de ferro com cadeado | un | 1 | 219.24 | 219.24
14.26 | Caixa de som LOUD IWS50 - 50W (para teto) | un | 12 | 295.8 | 3549.6
14.27 | Amplificador estéreo 200W (4 ohms 2x100W) | un | 1 | 620.6 | 620.6
14.28 | Amplificador estéreo 400W (4 ohms 2x200W) | un | 1 | 844.48 | 844.48
14.29 | Misturador 12 canais, com XLR, ganho, grave, médio, agudo, 2 aux., PFL MUTE phantom power VU rec. Prof. | un | 1 | 1146.08 | 1146.08
14.30 | Processador de efeito digital | un | 1 | 405.88 | 405.88
14.31 | Equalizador gráfico com 15 bandas por canal | un | 1 | 555.64 | 555.64
14.32 | Rack 36U x 600mm p. vidro sem vent. bege | un | 1 | 2639 | 2639
14.33 | Conector P10 | un | 20 | 6.84 | 136.8
14.34 | Conector Jack J10 monoplaca circuito fechado | un | 20 | 5.68 | 113.6
14.35 | Aspiralduto | m | 5 | 8 | 40
14.36 | Prensa cabo | un | 10 | 7.89 | 78.9
14.37 | Conector RCA | un | 20 | 6.84 | 136.8
14.38 | Conector RJ45 | un | 20 | 0.58 | 11.6
14.39 | Conector DB15 - macho e fêmea | un | 10 | 3.48 | 34.8
14.40 | Conector Canon macho | un | 10 | 9.28 | 92.8
14.41 | Conector Canon fêmea para painel | un | 3 | 9.28 | 27.84
14.42 | Capa DB15 metal | un | 1 | 8.11 | 8.11
14.43 | Chaveador SVGA de 1 entrada e 4 saídas | un | 1 | 278.4 | 278.4
14.44 | Microfone Phantom power JS 3 caps. Ref. GML512 | un | 4 | 406 | 1624
14.45 | Ponto de Tomada 2P + T (p/ computador) | un | 10 | 71.16 | 711.6
14.46 | Serviço de instalação de som | un | 1 | 1740 | 1740
15.0 | DIVERSOS |  |  |  | 10057.33
15.1 | Impermeabilização c/manta asfáltica, espessura 3mm protegida com filme de alumínio gofrado, espessura 0,8mm, incluso emulsão asfáltica | m² | 84.1 | 58.23 | 4897.14
15.2 | Letra de aço inox para fachada - 30cm | un | 44 | 80.17 | 3527.48
15.3 | Limpeza para entrega da obra | m² | 1349.35 | 1.21 | 1632.71
| T O T A L |  |  | (R$) | 1684563.65
| B D I | Alíquota | 23.34% |  | 318775.0575
| M A T E R I A L + M Ã O - D E - O B R A |  |  |  | 1365788.5925
| E N C A R G O S S O C I A I S |  |  |  | 126.1
| Á R E A C O N S T R U Í D A |  |  |  | 1427.34
| P R E Ç O D A C O N S T R U Ç Ã O P O R m² |  |  | (R$/m²) | 1180.2119
Após encerrado o prazo de validade dessa planilha, encaminhá-la a Divisão de Obras da Prefeitura Universitária para revisão de preços e quantitativos, sob pena de nulidade da mesma. Para maiores esclarecimentos, ligue (83) 3216-7267.

## EM BRANCO
UNIVERSIDADE FEDERAL DA PARAÍBA |  |  |  | Carimbo:
PREFEITURA UNIVERSITÁRIA
DIVISÃO DE OBRAS
OBRA: CONSTRUÇÃO DA NOVA PREFEITURA UNIVERSITÁRIA
LOCAL: PREFEITURA UNIVERSITÁRIA - PU - CAMPUS I - JOÃO PESSOA
Item | D i s c r i m i n a ç ã o | Unidade | Quant. | Preço Unitário | Preço Total
1.0 | SERVIÇOS PRELIMINARES
1.1 | Barracão de obra em chapa de madeira compensada com banheiro, cobertura em fibrocimento 4 mm, inclusive instalações hidro-sanitárias e elétricas | m² | 35
1.2 | Locação convencional de obra, através de gabarito da tábuas corridas pontaletadas, com reaproveitamento de 3 vezes | m² | 511.76
1.3 | Placa de obra em chapa de aço galvanizado | m² | 2.4
1.4 | Limpeza manual do terreno (c/ raspagem superficial) | m² | 511.76
1.5 | Tapume com chapa de zinco, inclusive montagem | m² | 231.46
2.0 | DEMOLIÇÕES
2.1 | Bota fora (container estacionário) | m3 | 186.9
2.2 | Demolição de alvenaria em bloco cerâmico (cubagem) - sem reaproveitamento | m³ | 15
2.3 | Demolição de meio fio | m | 100
3.0 | TRABALHOS EM TERRA
3.1 | Aterro do caixão c/ material de empréstimo, areia, adensado e vibrado em camadas de 20 cm | m³ | 151.97
3.2 | Aterro do caixão s/empréstimo (Reaterro manual de vala) | m³ | 30.12
3.3 | Escavação manual de valas em terra compacta, (0,4X0,6) m | m³ | 30.12
3.4 | Escavação manual de SAPATAS e Blocos de Fundação em terra compacta | m³ | 43.79
4.0 | FUNDAÇÕES
4.1 | Alvenaria de pedra rachão calcárea c/ argamassa 1:4 | m³ | 30.12
4.2 | Concreto armado (preparo e lançamento) para sapatas, Fck = 25MPa, com forma em chapa de madeira compensada resinada, aproveitamento 3 vezes, com betoneira | m³ | 43.79
4.3 | Embasamento em alvenaria de uma vez ASSENTADO EM ARGAMASSA TRACO 1:2:8 (CIMENTO, CAL E AREIA), JUNTAS 12MM | m2 | 125.5
4.4 | Lastro de Concreto Magro (traço 1:3:5) para Regularização de Base de Fundação - e = 5 cm | m2 | 83.25
4.5 | Cinta inferior em concreto armado usinado Fck = 25 Mpa, com forma em tábua aproveitamento 2 vezes - (20x30)cm | m³ | 15.06
5.0 | ESTRUTURA EM CONCRETO ARMADO
5.1 | Verga e contraverga 10x10cm em concreto pré-moldado FCK=20MPa (preparo com betoneira) aço CA-60, bitola fina inclusive formas tabua 3ª | m | 648.3
5.2 | Laje maciça concreto FCK=30MPa, e = 8cm, incl. Forma plastificada 18mm / escoramento mad serrada c/ reaprov. 12X e 95,0 Kg aço CA-50/60 | m³ | 95.17
5.3 | Concreto Armado Aparente (Preparo e Lançamento) para escadas, com fck = 30 MPa com forma de madeira resinada 12 mm reaproveitamento de 3 vezes - com betoneira | m³ | 8.77
5.4 | Concreto Armado usinado para estruturas PILARES com fck = 30 MPa (formas e aço) de madeira resinada 12 mm reaproveitamento de 5 vezes | m³ | 33.49
5.5 | Concreto Armado usinado para estruturas VIGAS com fck = 30 MPa (formas e aço) de madeira resinada 12 mm reaproveitamento de 5 vezes |  | 50.81
5.6 | Brises horizontais em concreto armado para detalhe da fachada - e=7cm | m² | 168.32
5.7 | Brises horizontais em concreto armado para detalhe da fachada - e=3cm - Auditorio | m² | 126.25
6.0 | ALVENARIA DE VEDAÇÃO
6.1 | Alvenaria em tijolo cerâmico furado 10x20x20cm, 1/2 vez, assentado em argamassa traço 1:2:8 (cimento, cal e areia), juntas 12 mm | m² | 2441.4
6.2 | Alvenaria em tijolo cerâmico furado 10x20x20cm, 1 vez, assentado em argamassa traço 1:2:8 (cimento, cal e areia), juntas 12 mm para fechamento do Auditório | m² | 20.6
7.0 | COBERTA
7.1 | Algeroz de Concreto armado - (Rufo) - largura 40 cm, espessura 3 cm | m | 97.8
7.2 | Calha em Alvenaria de Tijolos | m | 47.55
7.3 | Coberta c/ telhas onduladas de FibroCimento 6mm, incluso juntas de vedação e acessórios de fixação | m² | 456.47
7.4 | Estrutura de madeira ancorada em lajes ou em paredes, para telha de Fibrocimento, Alumínio ou Plástico | m² | 358.1
7.5 | Estrutura metálica em treliças, vão 12m | m² | 98.37
7.6 | Forro de gesso em placas 65x65cm, inclusive fixação com arame | m² | 958.74
7.7 | Imunização de madeiramento de cobertura | m² | 358.1
8.0 | REVESTIMENTO
8.1 | Chapisco 1:3 (Espessura = 0,5cm) - Superfícies Horizontais - com aditivo bianco | m² | 951.67
8.2 | Chapisco 1:3 (Espessura = 0,5cm) - Superfícies Verticais - com aditivo bianco | m² | 4882.8
8.3 | Emboço 1:8 - com aditivo plastificante | m² | 1780.9
8.4 | Massa única 1:8 - com aditivo plastificante | m² | 3101.9
8.5 | Carpete acústico ocre escuro - auditório | m² | 168.98
8.6 | Revestimento cerâmico extrudado dimensão 240 x 116 x 9 mm na cor castor flash | m² | 517.32
8.7 | Brise metalico asa de avião cor aluminio | m² | 181.16
8.8 | Brise metalico linear LC-100 em aluminio 45° cor branco basico | m² | 95.6
8.9 | Revestimento em pedra Itacolomy Tipo lascas cinza - ascentada na espessura | m² | 191.73
8.10 | Revestimento em cerâmica vitrificada 10 x10 | m² | 515.34
8.11 | Pastilha de porcelana 5x5cm - Atlas - com argamassa ACII, rejunte flexível siliconado, incluindo limpeza e lavagem | m² | 926.44
9.0 | PAVIMENTAÇÃO
9.1 | Calçada de contorno | m² | 8.33
9.2 | Laje de impermeabilização com 0,08m de espessura - 1:4:8 | m² | 578.56
9.3 | Piso em granilite cor natural, formando quadrados de 1 x 1 m com juntas plasticas com regularização de cimento e areia 1:3 (e = 3cm) - com resina acrílica a base de água | m² | 1291.59
9.4 | Deck de madeira | m² | 8.19
9.5 | Rodapé em granilite polido, com 7cm | m | 840.92
10.0 | ESQUADRIAS
10.1 | Forra de madeira sem bandeira - inclusive a área de cortina | un | 41
10.2 | Janela/esquadria de alumínio preto anodizado, boca de lobo, de correr, abrir ou basculante, tipo moldura com ferragens e contramarco - sem o vidro | m² | 199.75
10.3 | Mola para porta de vidro temperado 10mm | un | 2
10.4 | Porta de alumínio tipo veneziana para WC inclusive ferragens | m² | 24.72
10.5 | Janela de alumínio tipo veneziana para acesso aos Splits | m² | 25.5
10.6 | Porta e bandeira de vidro incolor temperado 10mm - correr ou abrir - Instalada - inclusive ferragens | m² | 12.18
10.7 | Vidro temperado 10 mm fumê para sala de reunião e entrada principal | m² | 67.74
10.8 | Porta em madeira de lei, tipo ficha, 0.80 x 2.10 m - sem batentes -, com ferragens | un | 5
10.9 | Porta em madeira de lei, tipo ficha, 0.70 x 2.10 m - sem batentes -, com ferragens | un | 1
10.10 | Porta em madeira de lei, tipo ficha, 0.90 x 2.10 m - sem batentes -, com ferragens | un | 34
10.11 | Vidro liso de 4mm (incolor ou fumê), com assentamento | m² | 199.75
11.0 | INSTALAÇÃO HIDRO-SANITÁRIA
11.1 | Bacia sanitária de louça branca c/ tampo plástico (sem caixa aclopada) | un | 8
11.2 | Bacia sanitária c/ cx de descarga de louça acoplada c/ tampo plástico | un | 12
11.3 | Bancada em Granito cinza andorinha, e= 3cm - polida de 1 lado | m² | 21.2
11.4 | Barra em tubo de inox 2", com pintura em esmalte sintétiuco, para wc deficientes físicos | m | 35.08
11.5 | Caixa d'água de Fibra de vidro instalada, sem estrutura de suporte capacidade 5.000 l | un | 1
11.6 | Caixa de decarga de embutir Montana - M9000 | un | 8
11.7 | Caixa de areia pluvial sem grelha - em alvenaria de (60 x 60 x 60) cm | un | 5
11.8 | Caixa de gordura - em alvenaria de (60 x 60 x 60) cm | un | 6
11.9 | Caixa de inspeção esgoto simples - em alvenaria de (60 x 60 x 60) cm | un | 5
11.10 | Caixa de areia pluvial sem grelha - em alvenaria de (80 x 80 x 60) cm | un | 5
11.11 | Caixa de inspeção - em alvenaria de (80 x 80 x 60) cm | un | 1
11.12 | Caixa sifonada PVC 100x100x50mm | un | 5
11.13 | Caixa sifonada PVC 150x150x50mm | un | 5
11.14 | Cuba de sobrepor ou embutir de louça c/ ferragens | un | 32
11.15 | Descidas d`água Pluviais em PVC de 150mm | m | 50
11.16 | Divisória com painel em granito cinza andorinha polido dos dois lados, e = 3cm, fixado com cantoneira inox | m² | 135.39
11.17 | Ducha higiênica completa 1/2" | un | 20
11.18 | Espelho lapidado 4mm - instalado | m² | 7.68
11.19 | Mictório de louça individual com válvula de descarga e registro de pressão | un | 6
11.20 | Papeleira de louça | un | 20
11.21 | Ponto esgoto com rede | un | 68
11.22 | Ponto hidráulico com rede | un | 78
11.23 | Ralo hemisférico fofo, tipo abacaxi, 150mm | un | 5
11.24 | Rede de aço galvanizado para incêndio de 50mm ( 2") inclusive conexões | m | 120
11.25 | Registro de gaveta 1" com Canopla | un | 10
11.26 | Saboneteira de Louça | un | 10
11.27 | Hidrante de parede contendo caixa p/ mangueira com tampa 0,75x0,45x0,17m, esguicho engate rápido 1 1/2", registro globo angular, mangueira 1 1/2" - 15m, tampão de latão 1 1/2", adaptador engate rápido em latão 2 1/2" - incêndio |  | 4
11.28 | Torneira cromada 1/2" ou 3/4" de bancada para lavatório, padrão popular com engate flexível em metal cromado 1/2"x 30cm- fornecimento e instalação | un | 32
12.0 | INSTALAÇÃO ELÉTRICA
12.1 | Alimentação elétrica trifásica com cabo ANTIFLAN - 70 mm² | m | 120
12.2 | Alimentação elétrica trifásica com cabo ANTIFLAN - 120 mm² - com dois eletroduto de 4" | m | 100
12.3 | Aterramento composto de Haste de cobre, interligado com cordoalha | un | 5
12.4 | Caixa de inspeção (energia) em alvenaria de 100x100x70cm, revestido internamente com argamassa de cimento e areia, sem lastro de concreto, com tampa de concreto e=5cm | un | 5
12.5 | Caixa para aterramento em alvenaria de 30x30x30cm, revestido internamente com argamassa de cimento e areia, sem lastro de concreto, com tampa de concreto e=5cm | un | 5
12.6 | Fornecimento e instalação de eletrocalha perfurada 50x50x3000mm - chapa 18 | m | 796.8
12.7 | Luminária tipo calha de embutir em alumínio com aletas para lâmpada fluorescente 2x32W - completa | un | 202
12.8 | Luminária tipo Spot c/ lâmpada mista de 160w | un | 10
12.9 | Ponto de luz com rede embutida - inclusive interruptor | un | 212
12.10 | Ponto de Tomada para Split, com rede embutida TRIFÁSICA 4mm², inclusive dreno | un | 59
12.11 | Ponto de Tomada 2P + T - 20A | un | 50
12.12 | Ponto de Tomada 2P + T - 10A | un | 130
12.13 | Ponto de Tomada dupla 2P + T - 10A | un | 20
12.14 | Ponto de Tomada embutir p/telefone | un | 36
12.15 | Patch panel 48 portas categoria 6 | un | 4
12.16 | Fornecimento e instalação de rack 19" - 20Ux470mm | un | 2
12.17 | Ponto de tomada para rede de lógica com eletroduto (aparente ou embutido) de PVC, inclusive tomadas e conectores, cabo UTP cat. 6, eletrodutos rígidos, exclusive eletrocalhas | un | 97
12.18 | Quadro de distribuição em chapa de aço de embutir com capacidade p/ 28 circuitos com barramento - QDETN-28 S 100A | un | 4
12.19 | Tomada blindada 4P+T - 16A | un | 1
13.0 | PINTURA
13.1 | Emassamento com massa corrida (PVA) em paredes internas com 2 demãos | m² | 3101.9
13.2 | Emassamento com massa acrílica em paredes externas com 2 demãos | m² | 622.3
13.3 | Pintura acrílica em paredes externas 2 demãos - sem massa | m² | 622.3
13.4 | Pintura de acabamento em forro de gesso c/ aplicação de 2 demãos de tinta latex e selador | m² | 958.74
13.5 | Pintura latex em paredes internas 2 demãos - sem massa | m² | 3101.9
13.6 | Verniz em esquadrias de madeira - 3 demãos | m² | 947.04
14.0 | INSTALAÇÃO DE SOM - AUDITORIO
14.1 | Multcabo 8 vias | m | 40
14.2 | Cabo de vídeo composto | m | 40
14.3 | Cabo RGB | m | 60
14.4 | Fio de som cristal 2,5mm | pç | 3
14.5 | Fio Philips estereo | m | 30
14.6 | Eletroduto 3/4" | un | 25
14.7 | Eletroduto 2" | un | 12
14.8 | Curva 3/4" | un | 15
14.9 | Curva 2" | un | 10
14.10 | Luva 3/4" | un | 25
14.11 | Luva 2" | un | 20
14.12 | Bucha com parafuso | un | 200
14.13 | Caixa 4x2" | un | 20
14.14 | Fita isolante 20m | un | 2
14.15 | Abraçadeira TMC | un | 20
14.16 | Caixa de alumínio 4x2" | un | 12
14.17 | Caixa de alumínio 10x10 | un | 2
14.18 | Caixa de alumínio 30x30 | un | 1
14.19 | Cabo PP 3x1,5mm | m | 50
14.20 | Serviço de pré instalação de som | un | 1
14.21 | Tela elétrica de embutir 120" | un | 1
14.22 | Moldura para tela de 120" | un | 1
14.23 | Sensor de corrente | un | 1
14.24 | Suporte de projetor para tela | un | 1
14.25 | Gaiola de proteção de ferro com cadeado | un | 1
14.26 | Caixa de som LOUD IWS50 - 50W (para teto) | un | 12
14.27 | Amplificador estéreo 200W (4 ohms 2x100W) | un | 1
14.28 | Amplificador estéreo 400W (4 ohms 2x200W) | un | 1
14.29 | Misturador 12 canais, com XLR, ganho, grave, médio, agudo, 2 aux., PFL MUTE phantom power VU rec. Prof. | un | 1
14.30 | Processador de efeito digital | un | 1
14.31 | Equalizador gráfico com 15 bandas por canal | un | 1
14.32 | Rack 36U x 600mm p. vidro sem vent. bege | un | 1
14.33 | Conector P10 | un | 20
14.34 | Conector Jack J10 monoplaca circuito fechado | un | 20
14.35 | Aspiralduto | m | 5
14.36 | Prensa cabo | un | 10
14.37 | Conector RCA | un | 20
14.38 | Conector RJ45 | un | 20
14.39 | Conector DB15 - macho e fêmea | un | 10
14.40 | Conector Canon macho | un | 10
14.41 | Conector Canon fêmea para painel | un | 3
14.42 | Capa DB15 metal | un | 1
14.43 | Chaveador SVGA de 1 entrada e 4 saídas | un | 1
14.44 | Microfone Phantom power JS 3 caps. Ref. GML512 | un | 4
14.45 | Ponto de Tomada 2P + T (p/ computador) | un | 10
14.46 | Serviço de instalação de som | un | 1
15.0 | DIVERSOS
15.1 | Impermeabilização c/manta asfáltica, espessura 3mm protegida com filme de alumínio gofrado, espessura 0,8mm, incluso emulsão asfáltica | m² | 84.1
15.2 | Letra de aço inox para fachada - 30cm | un | 44
15.3 | Limpeza para entrega da obra | m² | 1349.35
| T O T A L |  |  | (R$)

## CRONOGRAMA
CRONOGRAMA FÍSICO FINANCEIRO
UNIVERSIDADE FEDERAL DA PARAÍBA - PREFEITURA UNIVERSITÁRIA
OBRA: CONSTRUÇÃO DA NOVA PREFEITURA UNIVERSITÁRIA
LOCAL: PU - CAMPUS I - UFPB
Item | DISCRIMINAÇÃO |  | DIAS | [9 empty] | TOTAL
|  |  | 30 | 60 | 90 | 120 | 150 | 180 | 210 | 240 | 270 | 300
|  | % | 100% | [9 empty] | 100%
01.00 | SERVIÇOS PRELIMINARES | DIAS
|  | R$ | 24309.95 | 0 | 0 | 0 | 0 | 0 | 0 | 0 | 0 | 0 | 24309.95
|  | % | 10% | 10% | 10% | 10% | 10% | 10% | 10% | 10% | 10% | 10% | 100%
02.00 | DEMOLIÇÕES | DIAS
|  | R$ | 729.588 | 729.588 | 729.588 | 729.588 | 729.588 | 729.588 | 729.588 | 729.588 | 729.588 | 729.588 | 7295.88
|  | % | 100% | [9 empty] | 100%
03.00 | TRABALHOS EM TERRA | DIAS
|  | R$ | 14402.54 | 0 | 0 | 0 | 0 | 0 | 0 | 0 | 0 | 0 | 14402.54
|  | % | 50% | 50% | [8 empty] | 100%
04.00 | FUNDAÇÕES | DIAS
|  | R$ | 37293.135 | 37293.135 | 0 | 0 | 0 | 0 | 0 | 0 | 0 | 0 | 74586.27
|  | % |  | 20% | 30% | 20% | 15% | 15% |  |  |  |  | 100%
05.00 | ESTRUTURA | DIAS
|  | R$ | 0 | 77803.348 | 116705.022 | 77803.348 | 58352.511 | 58352.511 | 0 | 0 | 0 | 0 | 389016.74
|  | % |  |  |  | 20% | 20% | 20% | 40% |  |  |  | 100%
06.00 | ALVENARIA DE VEDAÇÃO | DIAS
|  | R$ | 0 | 0 | 0 | 14463.174 | 14463.174 | 14463.174 | 28926.348 | 0 | 0 | 0 | 72315.87
|  | % |  |  |  | 20% | 10% |  | 20% | 50% |  |  | 100%
07.00 | COBERTA | DIAS
|  | R$ | 0 | 0 | 0 | 12856.02 | 6428.01 | 0 | 12856.02 | 32140.05 | 0 | 0 | 64280.1
|  | % |  |  |  |  | 20% | 20% | 30% | 30% |  |  | 100%
08.00 | REVESTIMENTO | DIAS
|  | R$ | 0 | 0 | 0 | 0 | 62686.888 | 62686.888 | 94030.332 | 94030.332 | 0 | 0 | 313434.44
|  | % |  |  | 15% |  |  | 25% | 20% | 20% | 20% |  | 100%
09.00 | PAVIMENTAÇÃO | DIAS
|  | R$ | 0 | 0 | 20660.613 | 0 | 0 | 34434.355 | 27547.484 | 27547.484 | 27547.484 | 0 | 137737.42
|  | % | [5 empty] | 10% | 20% | 40% | 30% |  | 100%
10.00 | ESQUADRIAS | DIAS
|  | R$ | 0 | 0 | 0 | 0 | 0 | 15678.252 | 31356.504 | 62713.008 | 47034.756 | 0 | 156782.52
|  | % | [6 empty] | 20% | 30% | 30% | 20% | 100%
11.00 | INSTALAÇÃO HIDRO-SANITÁRIA | DIAS
|  | R$ | 0 | 0 | 0 | 0 | 0 | 0 | 25363.726 | 38045.589 | 38045.589 | 25363.726 | 126818.63
|  | % | [6 empty] | 20% | 20% | 30% | 30% | 100%
12.00 | INSTALAÇÃO ELÉTRICA | DIAS
|  | R$ | 0 | 0 | 0 | 0 | 0 | 0 | 37122.32 | 37122.32 | 55683.48 | 55683.48 | 185611.6
|  | % | [7 empty] | 30% | 30% | 40% | 100%
13.00 | PINTURA | DIAS
|  | R$ | 0 | 0 | 0 | 0 | 0 | 0 | 0 | 24955.902 | 24955.902 | 33274.536 | 83186.34
|  | % | [5 empty] | 20% | 30% | 30% |  | 20% | 100%
14.00 | INSTALAÇÃO DE SOM | DIAS
|  | R$ | 0 | 0 | 0 | 0 | 0 | 4945.604 | 7418.406 | 7418.406 | 0 | 4945.604 | 24728.02
|  | % | [8 empty] | 50% | 50% | 100%
15.00 | DIVERSOS | DIAS
|  | R$ | 0 | 0 | 0 | 0 | 0 | 0 | 0 | 0 | 5028.665 | 5028.665 | 10057.33
DESEMBOLSO |  | MENSAL | 76735.213 | 115826.071 | 138095.223 | 105852.13 | 142660.171 | 191290.372 | 265350.728 | 324702.679 | 199025.464 | 125025.599 | 1684563.65
|  | ACUMULADO | 76735.213 | 192561.284 | 330656.507 | 436508.637 | 579168.808 | 770459.18 | 1035809.908 | 1360512.587 | 1559538.051 | 1684563.65
|  | PERCENTUAL | 4.555% | 11.43% | 19.63% | 25.91% | 34.38% | 45.74% | 61.49% | 80.76% | 92.58% | 100%