## ORÇAMENTO
| UNIVERSIDADE FEDERAL DA PARAÍBA |  |  | Carimbo:
PREFEITURA UNIVERSITÁRIA
DIVISÃO DE EQUIPAMENTOS
OBRA: Reestruturação das Instalações Elétricas do Restaurante Universitário
LOCAL: UFPB - Campus I
TERMO DE REFERÊNCIA II
Item | D i s c r i m i n a ç ã o | Unidade | Quantidade | Preço Unitário | Preço Total
1.0 | REMOÇÃO DE QUADRO DE FORÇA/DISTRIBUIÇÃO |  |  |  | 2242.56
1.1 | Retirar Quadro de Distribuição embutido em alvenaria (OF, QF1, QD1, QD2, QD4, QD5) | un | 6 | 373.76 | 2242.56
2.0 | INSTALAÇÃO DE QUADRO DE FORÇA |  |  |  | 9904.67
2.1 | Fornecimento e Instalação de Ouadro de Força QF em aço, tipo sobrepor, com 1000 x 600 x 250mm, barramento de Fase/Neutro/Terra e capacidade para 250A; Proteção: 01 de 200A tripolar em caixa moldada; Disjuntores: 01 de 100A, 01 de 80A, 03 de 70A tripolares em padrão europeu, mais acessórios. | un | 1 | 4680.14 | 4680.14
2.2 | Fornecimento e Instalação de Quadro de Força QF1 em aço, tipo sobrepor, com 800 x 600 x 200mm, barramento de Fase/Neutro/Terra e capacidade para 150A; Proteção: 01 de 90A tripolar; Disjuntores: 01 de 25A, 08 de 15A tripolares; 01 de 30A, 03 de 25A, 07 de 20A monopolares em padrão europeu; Relé falta de fase: 04; Chave partida direta 1/3cv e botões, mais acessórios. | un | 1 | 5224.53 | 5224.53
3.0 | INSTALAÇÃO DE QUADRO DE COMANDO |  |  |  | 9110.02
3.1 | Fornecimento e Instalação de Quadro de Força QD1 em aço, tipo sobrepor, com 1000 x 600 x 200mm, barramento de Fase/Neutro/Terra e capacidade para 110A. Proteção: 01 de 60A tripolar; Disjuntores: 01 de 30A, 04 de 15A tripolares, 03 de 25A, 06 de 15A monopolares em padrao europeu; Relé falta de fase: 07; Chave partida direta 1/3cv, 01 chave partida direta 6 cv e botões, mais acessórios. | un | 1 | 6176.81 | 6176.81
3.2 | Fornecimento e Instalação de Quadro de Força QD7 em aço, tipo sobrepor, com 600 x 500 x 200mm, barramento de Fase/Neutro/Terra e capacidade para 110A. Proteção: 01 de 80A tripolar; Disjuntores: 02 de 40A tripolares, 06 de 16A, 02 de 10A monopolares em padrao europeu; 01 chave partida direta 2cv e botões, mais acessórios. | un | 1 | 2933.21 | 2933.21
4.0 | INSTALAÇÃO DE QUADRO DE DISTRIBUIÇÃO |  |  |  | 2713.82
4.1 | Fornecimento e Instalação de Quadro de Distribuição QD2 em aço, tipo embutir, para 16 circuitos, mais proteção e barramento para 100A; Proteção: 01 de 80A tripolar; Disjuntores: O1 de 32A, 01 de 25A, 02 de 20A e 07 de 16A, 03 de 10A monopolares, todos em padrão europeu, mais acessórios. | un | 1 | 1023.78 | 1023.78
4.2 | Fornecimento e lnstalação de Quadro de Distribuição QD4 em aço, tipo embutir, para 16 circuitos mais proteção e barramento para 100A; Proteção: 01 de 40A; Disjuntores: 03 de 30A, 05 de 25A monopolares em padrão europeu, mais acessórios. | un | 1 | 845.02 | 845.02
4.3 | Fornecimento e Instalação de Quadro de Distribuição QD5 em aço, tipo embutir, para 16 circuitos mais proteção e barramento para 100A; Proteção: 01 de 25A tripolar; Disjuntores: 03 de 15A, 03 de 10A monopolares em padrão europeu, mais acessórios. | un | 1 | 845.02 | 845.02
5.0 | ALIMENTAÇÃO |  |  |  | 19981.76
5.1 | Fornecimento e Aplicação Cabo flexível 120mm² | m | 180 | 68.25 | 12285
5.2 | Fornecimento e Aplicação Cabo flexível 35mm² | m | 140 | 16.25 | 2275
5.3 | Fornecimento e Aplicação Cabo flexível 16mm² | m | 120 | 8.94 | 1072.8
5.4 | Fornecimento e Aplicação Cabo flexível 10mm² | m | 120 | 5.85 | 702
5.5 | Fornecimento e Aplicação Cabinho 6.0mm² | m | 200 | 2.93 | 586
5.6 | Fornecimento e Aplicação Cabinho 4.0mm² | m | 200 | 1.95 | 390
5.7 | Fornecimento e Aplicação Cabinho 2.5mm² | m | 300 | 1.3 | 390
5.8 | Fornecimento e Aplicação Cabinho 1.5mm² | m | 500 | 0.78 | 390
5.9 | Fornecimento e Aplicação Eletroduto PVC 4" | m | 40 | 26.98 | 1079.2
5.10 | Fornecimento e Aplicação Curva PVC 4" | un | 3 | 32.5 | 97.5
5.11 | Fornecimento e Aplicação Luva PVC 4" | un | 15 | 10.4 | 156
5.12 | Fornecimento e Aplicação Eletroduto PVC 2" | m | 35 | 8.69 | 304.15
5.13 | Fornecimento e Aplicação Curva PVC 2" | un | 4 | 8.45 | 33.8
5.14 | Fornecimento e Aplicação Luva PVC 2" | un | 15 | 1.87 | 28.05
5.15 | Fornecimento e Aplicação Eletroduto PVC 1.1/2" | m | 30 | 5.12 | 153.6
5.16 | Fornecimento e Aplicação Curva PVC 1.1/2" | un | 4 | 4.79 | 19.16
5.17 | Fornecimento e Aplicação Luva PVC 1.1/2" | un | 15 | 1.3 | 19.5
6.0 | PONTOS ELÉTRICOS |  |  |  | 1090.6
6.1 | Ponto de Tomada 2P + T - 1OA em condulete com cabo de 2,5 mm² - TUEs | un | 4 | 165.75 | 663
6.2 | Ponto interruplor 1 secao em condulele, com cabo 2,5 mm² | un | 2 | 165.75 | 331.5
6.3 | Fornecimento e Aplicação Eletroduto PVC de 20mm | un | 4 | 1.3 | 5.2
6.4 | Abracadeira 1/2" PVC | un | 20 | 0.89 | 17.8
6.5 | Bucha com Parafuso 8mm | un | 50 | 0.52 | 26
6.6 | Fita Isolante | un | 10 | 4.71 | 47.1
7.0 | SERVIÇOS COMPLEMENTARES |  |  |  | 1703.2
7.1 | Escavacao e Reaterro de vala para tubulacao | m | 40 | 37.38 | 1495.2
7.2 | Demolicao e conserto de calçada | m² | 4 | 52 | 208
| T O T A L |  |  | (R$) | 46746.63
| B D I | Alíquota | 23.34% | (R$) | 8846.0057
| M A T E R I A L + M Ã O - D E - O B R A |  |  | (R$) | 37900.6243
| E N C A R G O S S O C I A I S |  |  | (%) | 126.1
| T O T A L D E Q U A D R O S |  |  | (UN) | 6
| C U S T O U N I T Á R I O |  |  | (R$/UN) | 7791.105

## Cronograma
CRONOGRAMA FÍSICO FINANCEIRO
UNIVERSIDADE FEDERAL DA PARAÍBA - PREFEITURA UNIVERSITÁRIA
OBRA: Reestruturação das Instalações Elétricas do Restaurante Universitário
TERMO DE REFERÊNCIA II
Item | DISCRIMINAÇÃO |  | DIAS |  |  |  | TOTAL
|  |  | 30 | 60 | 90 | 120
|  | % | 100% |  |  |  | 100%
01.00 | REMOÇÃO DE QUADRO DE FORÇA/DISTRIBUIÇÃO | DIAS
|  | R$ | 2242.56 | 0 | 0 | 0 | 2242.56
|  | % | 40% | 40% | 20% |  | 100%
02.00 | INSTALAÇÃO DE QUADRO DE FORÇA | DIAS
|  | R$ | 3961.868 | 3961.868 | 1980.934 | 0 | 9904.67
|  | % | 40% | 40% | 20% |  | 100%
03.00 | INSTALAÇÃO DE QUADRO DE COMANDO | DIAS
|  | R$ | 3644.008 | 3644.008 | 1822.004 | 0 | 9110.02
|  | % | 40% | 40% | 20% |  | 100%
04.00 | INSTALAÇÃO DE QUADRO DE DISTRIBUIÇÃO | DIAS
|  | R$ | 1085.528 | 1085.528 | 542.764 | 0 | 2713.82
|  | % | 20% | 40% | 40% |  | 100%
05.00 | ALIMENTAÇÃO | DIAS
|  | R$ | 3996.352 | 7992.704 | 7992.704 | 0 | 19981.76
|  | % | 10% | 30% | 30% | 30% | 100%
06.00 | PONTOS ELÉTRICOS | DIAS
|  | R$ | 109.06 | 327.18 | 327.18 | 327.18 | 1090.6
|  | % | 0% | 0% | 0% | 100% | 100%
07.00 | SERVIÇOS COMPLEMENTARES | DIAS
|  | R$ | 0 | 0 | 0 | 1703.2 | 1703.2
DESEMBOLSO |  | MENSAL | 15039.376 | 17011.288 | 12665.586 | 2030.38 | 46746.63
|  | ACUMULADO | 15039.376 | 32050.664 | 44716.25 | 46746.63
|  | PERCENTUAL | 32.17% | 68.56% | 95.66% | 100%