## TERMO DE REFERENCIA
UNIVERSIDADE FEDERAL DA PARAÍBA
PREGÃO ELETRONICO SRP UFPB/PU Nº 029/2011
SERVIÇOS PARA MANUTENÇÃO DAS EDIFICAÇÕES DO CAMPUS I
TERMO DE REFERENCIA
CODIGO SINAPI | Item | D i s c r i m i n a ç ã o | Unidade | Quantidade | Preço Unitário | Preço Total
| 1.0 | SERVIÇOS PRELIMINARES |  |  |  | 90687.7
74209/001 | 1.1 | Fornecimento e instalação de placa de obra em chapa de aço galvanizado padrão governo federal | m² | 80 | 189.7093 | 15176.74
| 1.2 | Fornecimento e instalação de tapume com chapa de zinco, inclusive montagem | m² | 1176 | 64.21 | 75510.96
| 2.0 | DEMOLIÇÕES |  |  |  | 107179.61
| 2.1 | Bota fora (container estacionário) | m3 | 1000 | 32.01 | 32010
73802/001 | 2.2 | Demolição de Chapisco ou Reboco | m² | 1500 | 3.4165 | 5124.78
| 2.3 | Demolição de concreto armado-com utilização de martelo rompedor | m3 | 50 | 173.98 | 8699
73801/002 | 2.4 | Demolição de Piso Cerâmico | m² | 4000 | 10.2496 | 40998.22
72223 | 2.5 | Desmontagem de Divisória com painel em PVC | m² | 1000 | 6.9564 | 6956.38
| 2.6 | Remoção de Esquadrias | m² | 500 | 6.16 | 3080
72234 | 2.7 | Demolição de Forro de Gesso | m² | 2000 | 2.0474 | 4094.89
72238 | 2.8 | Retirada de Forro de PVC | m² | 2000 | 3.1082 | 6216.34
| 3.0 | TRABALHOS EM TERRA |  |  |  | 30350.28
73904/001 | 3.1 | Aterro do caixão c/ material de empréstimo, areia, adensado e vibrado | m³ | 350 | 74.7687 | 26169.05
72833 | 3.2 | Escavação mecânica e carga de material de 1ª categoria com bota fora até 300 m | m³ | 1000 | 4.1812 | 4181.23
| 4.0 | FUNDAÇÕES |  |  |  | 196356.02
6122 | 4.1 | Alvenaria de pedra rachão calcárea c/ argamassa 1:4 | m³ | 200 | 269.7569 | 53951.38
| 4.2 | Concreto armado (preparo e lançamento) para sapatas, Fck = 25MPa, com forma em chapa de madeira compensada resinada, aproveitamento 3 vezes, com betoneira | m³ | 50 | 868.1 | 43405
74138/004 | 4.3 | CONCRETO USINADO BOMBEADO FCK=30MPA, INCLUSIVE COLOCAÇÃO, ESPALHAMENTO E ACABAMENTO. | m³ | 50 | 453.1265 | 22656.32
73907/007 | 4.4 | Lastro de Concreto Magro para Regularização de Base de Fundação - e = 5 cm | m2 | 300 | 21.9175 | 6575.26
73844/001 | 4.5 | Muro de arrimo de pedra rachão calcárea c/ argamassa 1:4 | m³ | 100 | 326.5056 | 32650.56
| 4.6 | Cinta inferior em concreto armado usinado Fck = 30 Mpa, com forma em tábua aproveitamento 2 vezes - (20x20)cm | m³ | 30 | 1237.25 | 37117.5
| 5.0 | ESTRUTURA EM CONCRETO ARMADO |  |  |  | 324987.37
74112/001 | 5.1 | Laje maciça concreto FCK=30MPa, e = 8cm, incl. Forma plastificada 18mm / escoramento mad serrada c/ reaprov. 12X e 95,0 Kg aço CA-50/60 | m³ | 30 | 1694.8026 | 50844.08
| 5.2 | Concreto Armado usinado para estruturas (vigas e pilares) com fck = 30 MPa (formas e aço) de madeira resinada 12 mm reaproveitamento de 5 vezes | m³ | 30 | 2115.77 | 63473.1
74202/001 | 5.3 | Laje pré-moldada p/ forro, sobrecarga 100Kg/m², vãos até 3,50m/ e = 8cm, c/ lajotas e cap. c/ concreto FCK=20MPa, 3cm, inter-eixo 38cm, c/ escoramento (reapr. 3X) e ferragem negativa | m2 | 700 | 56.0827 | 39257.89
74202/002 | 5.4 | Laje pré-moldada p/ piso, sobrecarga 200Kg/m², vãos até 3,50m/ e = 8cm, c/ lajotas e cap. c/ concreto FCK=20MPa, 4cm, inter-eixo 38cm, c/ escoramento (reapr. 3X) e ferragem negativa | m2 | 700 | 63.4584 | 44420.9
| 5.5 | Laje pré-moldada treliçada com bloco cerâmico para piso - e=25cm (capeamento 5cm) , Vigas Chatas de travamento e malha de distribuição com ferro de Ø 6.3 mm a cada 25 cm | m² | 500 | 150.18 | 75090
| 5.6 | Pilares de concreto armado em tubos de PVC | m³ | 20 | 1846.51 | 36930.2
| 5.7 | Prateleira em concreto armado e=5cm | m² | 200 | 74.856 | 14971.2
| 6.0 | ALVENARIA DE VEDAÇÃO |  |  |  | 186031.62
73982/001 | 6.1 | Alvenaria em tijolo cerâmico furado 10x20x20cm, 1/2 vez, assentado em argamassa traço 1:2:8 (cimento, cal e areia), juntas 12 mm | m² | 3000 | 27.1595 | 81478.4
| 6.2 | Alvenaria de bloco de gesso, material e mão de obra - instalada | m² | 100 | 39.47 | 3947
72139 | 6.3 | Alvenaria de Bloco de vidro | m² | 30 | 379.9612 | 11398.84
73987/001 | 6.4 | Alvenaria em tijolo cerâmico furado 10x10x20cm, 1 vez, assentado em argamassa traço 1:2:8 (cimento, cal e areia), juntas 12 mm | m² | 250 | 54.4299 | 13607.49
72175 | 6.5 | Alvenaria em bloco de vidro vazado | m² | 30 | 405.7023 | 12171.07
73810/001 | 6.6 | Alvenaria com tijolos aparentes 6,5x10x20cm, assentados com argamassa traço 1:6 (cimento e areia), preparo manual | m² | 100 | 59.6472 | 5964.72
73618 | 6.7 | Locação de andaime metálico tipo fachadeiro | m² | 3000 | 3.8482 | 11544.62
73937/004 | 6.8 | Elementos vazados de Cimento | m² | 300 | 76.4461 | 22933.84
9875 | 6.9 | Elemento vazado cerâmico (elemento vazado) 9x20x20cm, assentado com argamassa traço 1:4 de cimento e areia | m² | 300 | 76.6188 | 22985.64
| 7.0 | COBERTA |  |  |  | 1614245.26
74098/001 | 7.1 | Algeroz de Concreto armado - (Rufo) - largura 40 cm, espessura 3 cm | m | 1000 | 24.298 | 24297.98
72105 | 7.2 | Calha em chapa de aço galvanizado n°24. desenvolvimento 50cm | m | 1000 | 40.5542 | 40554.19
| 7.3 | Coberta c/ telhas de cimento amianto tipo MAXIPLAC 8mm | m² | 1000 | 49.56 | 49560
74088/001 | 7.4 | Coberta c/ telhas onduladas de FibroCimento 6mm | m² | 7000 | 27.2458 | 190720.64
| 7.5 | Cobertura com telha de alumínio perfil trapezoidal e=0,5mm | m² | 100 | 53.54 | 5354
| 7.6 | Cobertura com telha de alumínio ondulada e = 0,6 mm | m² | 300 | 70.84 | 21252
| 7.7 | Cobertura com telha de alumínio perfil ondulada e=0,7mm | m² | 100 | 74.25 | 7425
75381/001 | 7.8 | Cobertura com telha chapa aço zincado, ondulada, esp.=0,5mm | m² | 100 | 36.2373 | 3623.73
73634 | 7.9 | Cobertura em telhas Canaleta/Kalheta 49, em estrutura pronta | m² | 500 | 81.7374 | 40868.71
| 7.10 | Cobertura com Telha de policarbonato fume de 6mm - Peça com 1,05 x 6 m | m² | 200 | 34.55 | 6910
73744/001 | 7.11 | Cumeeira para telha de fibrocimento estrutural, incluso acessórios para fixação e vedação | m | 200 | 116.6303 | 23326.06
74045/001 | 7.12 | Cumeeira universal para telha de fibrocimento olndulada, esp.=6mm, incluso juntas de vedação e acessórios de fixação | m | 200 | 65.0248 | 13004.97
6058 | 7.13 | Cumeeira com telha cerâmica emboçada com argamassa traço 1:2:8 (cimento, cal hidratada e areia) | m | 200 | 11.0513 | 2210.25
| 7.14 | Estrutura de madeira para telha cerâmica ou de concreto, vão de 10 a 13m | m² | 500 | 143.32 | 71660
73931/003 | 7.15 | Estrutura de Madeira para telha cerâmicas (sem tesoura) para vão até 3m | m² | 500 | 88.6075 | 44303.73
| 7.16 | Estrutura de Madeira para telha cerâmicas para vão de 3 a 7m | m² | 500 | 121 | 60500
| 7.17 | Estrutura de Madeira para telha cerâmicas para vão de 7 a 10m | m² | 500 | 130.34 | 65170
| 7.18 | Forro de gesso acartonado removível, apoiados em perfis metálicos tipo "T" suspenso por pendurais rígidos - fornecimento e instalação | m² | 500 | 59.2032 | 29601.6
| 7.19 | Forro de gesso em placas 65x65cm, inclusive fixação com arame | m² | 1500 | 24.4154 | 36623.16
| 7.20 | Forro de PVC tipo lambri fixado em estrutura de perfil metálico 20x20mm e=1,25mm - chapa 20 | m² | 2500 | 48.1 | 120250
55960 | 7.21 | Imunização de madeiramento de cobertura | m² | 2000 | 4.3539 | 8707.8
73460 | 7.22 | Madeiramento em Massaranduba, peça serrada 7,5 x 11,25 cm | m | 2000 | 40.5295 | 81059.05
| 7.23 | Madeiramento em Massaranduba, peça serrada 7,5 x 12,5 cm | m | 2000 | 56.39 | 112780
| 7.24 | Madeiramento em Massaranduba, peça serrada 7,5 x 7,5 cm | m | 2000 | 36.97 | 73940
| 7.25 | Remoção, lavagem e reassentamento de telha Maxiplac com reaproveitamento de 70% do material - com reposição total dos fixadores | m² | 2000 | 37.25 | 74500
| 7.26 | Revisão de cobertura com telha de fibrocimento ondulada 8 mm, com reposição de 25% do material | m² | 2000 | 17.05 | 34100
| 7.27 | Revisão de cobertura com telha de fibrocimento ondulada 8 mm, com reposição de 10% de telha e madeira, e substituição total dos fixadores | m² | 2000 | 14.59 | 29180
| 7.28 | Revisão em coberturas com telhas tipo canalete 49 com ( 1 x 4,5 m) com reposição de 20% do material | m² | 5000 | 14.64 | 73200
| 7.29 | Sistema de esgotamento de água de condensação para caixas de ar-condicionado, com rasgo e enchimento de alvenaria, média de 6,00m | un | 300 | 85.4 | 25620
73938/004 | 7.30 | Telhamento com telha canal de 1ª qualidade | m² | 500 | 39.6045 | 19802.24
| 7.31 | Terça de madeira de lei 3x3" massaranduba ou similar | m | 500 | 28.7 | 14350
| 7.32 | Terça de madeira de lei 3x4" massaranduba ou similar | m | 500 | 39.79 | 19895
| 7.33 | Terça de madeira de lei 3x5" massaranduba ou similar | m | 500 | 49.49 | 24745
| 7.34 | Terça de madeira de lei 3x6" massaranduba ou similar | m | 500 | 63.2 | 31600
| 7.35 | Terça de madeira de lei 3x7" massaranduba ou similar | m | 500 | 79.52 | 39760
73939/006 | 7.36 | Tesoura completa em massaranduba - pré fabricada vão de 6 m | un | 20 | 1429.7449 | 28594.9
73939/008 | 7.37 | Tesoura completa em massaranduba - pré fabricada vão de 7 m | un | 20 | 1691.2627 | 33825.25
| 7.38 | Retirada de telha cerâmica, aplicação de argamassa com aditivo impermeabilizante, reposição de telhas e substituição de telhas quebradas (até 50% da área) | m² | 1000 | 31.37 | 31370
| 8.0 | REVESTIMENTO |  |  |  | 459174.49
5975 | 8.1 | Chapisco 1:3 - Superfícies Horizontais - com aditivo bianco | m² | 1000 | 5.5626 | 5562.63
73928/005 | 8.2 | Chapisco 1:3 - Superfícies Verticais - com aditivo bianco | m² | 1000 | 3.7495 | 3749.54
| 8.3 | Emboço 1:8 - com aditivo plastificante | m² | 1000 | 13.72 | 13720
73927/003 | 8.4 | Emboço 1:2:8 (cimento, cal e areia), espessura 1,5cm, preparo manual | m² | 1000 | 12.3217 | 12321.67
| 8.5 | Massa única 1:8 - com aditivo plastificante | m² | 1000 | 13.72 | 13720
| 8.6 | Massa única Horizontal | m² | 1000 | 16.53 | 16530
| 8.7 | Reboco com argamassa baritada | m² | 200 | 78.55 | 15710
| 8.8 | Revestimento em Casquilho cerâmico Travertino - Fênix - cor Terracota (escuro) | m² | 3000 | 34.24 | 102720
| 8.9 | Revestimento em Casquilho cerâmico Travertino - Fênix - cor Rosso (claro) | m² | 3000 | 34.24 | 102720
| 8.10 | Revestimento em pedra Itacolomy serrada - 20x5cm | m² | 200 | 33.24 | 6648
| 8.11 | Revestimento em cerâmica vitrificada 10 x10cm | m² | 500 | 56.67 | 28335
73912/002 | 8.12 | Revestimento de parede em cerâmica vitrificada 20 x20cm - assent. c/ cimento colante - inclusive rejunte | m² | 500 | 24.0883 | 12044.15
| 8.13 | Revestimento de parede em cerâmica vitrificada 30 x30cm - assent. c/ cimento colante - inclusive rejunte | m² | 2000 | 56.81 | 113620
| 8.14 | Pastilha de porcelana 5x5cm - Atlas - com argamassa ACII, rejunte flexível siliconado, incluindo limpeza e lavagem | m² | 150 | 78.49 | 11773.5
| 9.0 | PAVIMENTAÇÃO |  |  |  | 1492254.6
74223/002 | 9.1 | Meio fio granítico - fornecimento e assentamento | m | 2000 | 14.8008 | 29601.6
74223/001 | 9.2 | MEIO-FIO (GUIA) DE CONCRETO PRE-MOLDADO, DIMENSÕES 12X15X30X100CM (FACE SUPERIORXFACE INFERIORXALTURAXCOMPRIMENTO),REJUNTADO C/ARGAMASSA 1:4 CIMENTO:AREIA, INCLUINDO ESCAVAÇÃO E REATERRO. | m | 2000 | 24.853 | 49706.02
73765/001 | 9.3 | Pavimentação em paralelepípedo sobre colchão de areia | m² | 5000 | 41.1956 | 205977.8
| 9.4 | Pavimento intertravado de concreto - cor natural - bloco com 4cm para pedestre | m² | 2000 | 35.03 | 70060
| 9.5 | Pavimento intertravado de concreto - cor natural - bloco com 6cm para estacionamento | m² | 2000 | 45.88 | 91760
| 9.6 | Pavimento intertravado de concreto - pigmentado - bloco com 4cm para pedestre | m² | 2000 | 40.46 | 80920
| 9.7 | Pavimento intertravado de concreto - pigmentado - bloco com 6cm para estacionamento | m² | 2000 | 51.99 | 103980
| 9.8 | Piso cerâmico anti-derrapante 46x46 - EXTRA assentada com argamassa colante - inclusive rejunte | m² | 1000 | 33.11 | 33110
| 9.9 | Piso em cerâmica vitrificada 30x30 - PEI V - assent. c/ cimento colante - inclusive rejunte | m² | 2000 | 56.81 | 113620
| 9.10 | Piso em cerâmica vitrificada 20x20 - PEI IV - assent. c/ cimento colante - inclusive rejunte | m² | 2000 | 40.28 | 80560
73923/001 | 9.11 | Piso cimentado aspero - 1:4 (sem junta de dilatação) | m² | 500 | 19.4014 | 9700.69
| 9.12 | Piso cimentado aspero com junta plástica - 1:4 | m² | 500 | 21.58 | 10790
73991/001 | 9.13 | Piso cimento queimado - traço 1:4 - e=1,5cm | m² | 500 | 22.6329 | 11316.45
| 9.14 | Piso de madeira laminado - linha comercial | m² | 500 | 103.73 | 51865
| 9.15 | Piso em placas de carpete Berber Point 920 - Plain Bac - inclusive transporte | m² | 500 | 80.79 | 40395
| 9.16 | Piso em granilite cor natural, formando quadrados de 1 x 1 m com juntas plasticas com regularização de cimento e areia 1:3 (e = 3cm) - com resina acrílica a base de água | m² | 2000 | 74.06 | 148120
| 9.17 | Piso em Lajota de concreto (0,50 x 0,50 m) assentado com argamassa de cimento e areia 1:4 | m² | 1500 | 33.98 | 50970
| 9.18 | Revestimento (piso ou parede) em porcelanato polido 40 x40 - assent. c/ cimento colante ACIII - inclusive rejunte | m² | 150 | 118.4 | 17760
| 9.19 | Piso tátil de concreto | m² | 1000 | 46.03 | 46030
72186 | 9.20 | Piso vinílico (tipo Paviflex) 3,2mm | m² | 500 | 76.4091 | 38204.57
| 9.21 | Piso cerâmico industriais anti-ácidos - vitrificada 240 x116x9 mm - assent. c/ argamassa epoxi e rejunte epoxi anticorrosivo | m² | 100 | 145.03 | 14503
| 9.22 | Polimento em granilite com aplicação de resina acrílica a base de água | m² | 5000 | 24.47 | 122350
73920/005 | 9.23 | Regularização de base para granilite ou cerâmica - 1:5 e=3cm | m² | 2000 | 12.0997 | 24199.31
73985/001 | 9.24 | Rodapé em cerâmica vitrificada EXTRA com 7cm | m | 3000 | 7.1784 | 21535.16
| 9.25 | Rodapé em granilite polido, com 7cm | m | 2000 | 12.61 | 25220
| 10.2 | Bandeira em madeira para portas e janelas tipo veneziana fixa | m² | 100 | 375.1 | 37510
| 10.3 | Divisória com painel em PVC, inclusive ferragens | m² | 500 | 133.6 | 66800
73862/011 | 10.4 | Divisória com porta painel/vidro - painel MSO/comeia, tipo eucatex, E=3,5cm - perfis simples de alumínio anodizado - instalada | m² | 500 | 113.2878 | 56643.9
| 10.5 | Esquadria de alumínio tipo boca de lobo | m² | 150 | 292.83 | 43924.5
| 10.6 | Esquadria em madeira de lei, tipo pivotante, moldura inlcusive vidros e ferragens | m² | 250 | 310.62 | 77655
73809/001 | 10.7 | Janela de alumínio tipo Maximar com ferragens e contramarco - sem o vidro | m² | 250 | 325.926 | 81481.49
| 10.8 | Janela de madeira tipo veneziana | m² | 200 | 547.74 | 109548
| 10.9 | Janela de madeira massaranduba tipo fixa (moldura) para vidro 4mm (sem vidro) | m² | 200 | 341.9 | 68380
| 10.10 | Janela tipo de correr, moldura e vidro e veneziana fixa, em madeira de lei, completa com ferragens e vidros 4mm inclusivos | m² | 100 | 451.67 | 45167
73809/001 | 10.11 | Janela/esquadria de alumínio preto anodizado, de correr ou de abrir, tipo moldura com ferragens e contramarco - sem o vidro | m² | 150 | 325.926 | 48888.89
6103 | 10.12 | Janelas de ferro tipo basculantes | m² | 150 | 208.7406 | 31311.09
| 10.13 | Mola para porta de vidro temperado 10mm | un | 30 | 395.14 | 11854.2
| 10.14 | Película fumê aplicada | m² | 500 | 61.67 | 30835
| 10.15 | Porta almofadada de madeira de lei (0,90x2,10)m c/ forra e ferragens - apenas para substituição ou reforma | un | 100 | 1127.17 | 112717
| 10.16 | Porta de alumínio com vidro e lambri - incluindo vidro e ferragens | m² | 50 | 337.36 | 16868
74071/001 | 10.17 | Porta de alumínio tipo lambri - incluindo ferragens | m² | 50 | 477.2641 | 23863.21
74071/002 | 10.18 | Porta de alumínio tipo veneziana para WC inclusive ferragens | m² | 50 | 495.5184 | 24775.92
| 10.19 | Porta de correr lisa prensada (0,70x2,10)m semi-oca, c/ ferragens e forra sem bandeira - apenas para substituição ou reforma | un | 100 | 580.32 | 58032
| 10.20 | Porta de madeira almofadada (0,80x2,10)m c/ forra e ferragens - apenas para substituição ou reforma | un | 80 | 1028.52 | 82281.6
| 10.21 | Porta de madeira almofadada (1,20x2,10)m c/ forra e ferragens - apenas para substituição ou reforma | un | 20 | 1400.98 | 28019.6
| 10.22 | Porta de madeira almofadada (2,00x2,10)m c/ forra e ferragens - apenas para substituição ou reforma | un | 10 | 2126.22 | 21262.2
| 10.23 | Porta e bandeira de vidro fumê temperado 10mm - Instalada - inclusive ferragens | m² | 100 | 211.97 | 21197
| 10.24 | Porta e bandeira de vidro incolor temperado 10mm - Instalada - inclusive ferragens | m² | 100 | 176.65 | 17665
| 10.25 | Porta em madeira de lei, tipo ficha, 0.80 x 2.10 m - sem batentes -, com ferragens | un | 100 | 584.66 | 58466
| 10.26 | Porta em madeira de lei, tipo ficha, 0.90 x 2.10 m, inclusive batentes e ferragens | un | 50 | 750.99 | 37549.5
| 10.27 | Porta em PVC (0,60x2,10)m, inclusive ferragens | un | 30 | 236.07 | 7082.1
| 10.28 | Porta em PVC (0,80x2,10)m, inclusive ferragens | un | 30 | 276.97 | 8309.1
| 10.29 | Porta para box em acrílico com aro de alumínio e ferragens | m² | 20 | 197.47 | 3949.4
| 10.30 | Portão em tubo de ferro galvanizado de 2" e tela de 1" (Correr) | m² | 100 | 161.05 | 16105
| 10.31 | Portão em tubo de ferro galvanizado de 2" e tela de 1" (Giro) | m² | 50 | 161.05 | 8052.5
| 10.32 | Portão em tubo de ferro galvanizado de Ø 2"e tela de 1" malha (3 mm) ( de giro) | m² | 50 | 157.75 | 7887.5
| 10.33 | Remontagem de Divisória com painel em PVC | m² | 1000 | 9.24 | 9240
| 10.34 | Revisão em Esquadrias de Alumínio | m² | 500 | 48.89 | 24445
72122 | 10.35 | Vidro canelado de 4mm, com assentamento | m² | 100 | 59.8939 | 5989.39
72116 | 10.36 | Vidro liso de 3mm (incolor ou fumê), com assentamento | m² | 100 | 59.1169 | 5911.69
72117 | 10.37 | Vidro liso de 4mm (incolor ou fumê), com assentamento | m² | 500 | 76.2488 | 38124.39
| 10.38 | Vidro liso de 6mm (incolor ou fumê), com assentamento | m² | 300 | 148.39 | 44517
| 11.0 | INSTALAÇÃO HIDRO-SANITÁRIA |  |  |  | 692333.23
| 11.1 | Bacia sanitária de louça branca c/ tampo plástico (sem caixa aclopada) | un | 100 | 165.78 | 16578
| 11.2 | Bacia sanitária c/ cx de descarga de louça acoplada c/ tampo plástico | un | 300 | 274.05 | 82215
74056/002 | 11.3 | Balcão de resina com 1,50 m c/ uma cuba simples | un | 10 | 117.6294 | 1176.29
| 11.4 | Balcão em aço inox com 1,50 m c/ uma cuba simples | un | 10 | 371.01 | 3710.1
6043 | 11.5 | Balcão pré moldado de granilite com 1,50 m c/ uma cuba simples | un | 10 | 161.8591 | 1618.59
| 11.6 | Bancada em Granito cinza andorinha, e= 3cm - polida dupla face | m² | 500 | 254.48 | 127240
| 11.7 | Barra em tubo de ferro galvanizado 2", com pintura em esmalte sintétiuco, para wc deficientes físicos | m | 100 | 46.6 | 4660
| 11.8 | Caixa de gordura de (50 x 50 x 65)cm - com lastro de concreto e=10cm e tampa de concreto e=5cm | un | 10 | 218.6 | 2186
| 11.9 | Caixa sifonada em alvenaria de (60 x 60 x 60) cm | un | 10 | 229.88 | 2298.8
72292 | 11.10 | Caixa sifonada PVC 100x100x50mm | un | 10 | 26.1974 | 261.97
40777 | 11.11 | Caixa sifonada PVC 150x150x50mm | un | 10 | 26.5181 | 265.18
| 11.12 | Colar de tomada fofo DN 50/1" | un | 10 | 8.99 | 89.9
74165/004 | 11.13 | Descidas d`água Pluviais em PVC de 100mm | m | 1000 | 30.9707 | 30970.67
| 11.14 | Descidas d`água Pluviais em PVC de 150mm | m | 1000 | 53.11 | 53110
| 11.15 | Divisória com painel em granito cinza andorinha polido dos dois lados, e = 3cm, fixado com cantoneira inox | m² | 200 | 411.71 | 82342
| 11.16 | Divisória em Granito Cinza Andorinha polido dos dois lados, e=3cm, chumbado no piso e parede | m² | 200 | 393.43 | 78686
| 11.17 | Fornecimento e assentamento de tubo de concreto simples para água Pluviais 200mm | m | 100 | 35.01 | 3501
| 11.18 | Fornecimento e assentamento de tubo de concreto simples para água Pluviais 300mm | m | 100 | 43.19 | 4319
| 11.19 | Fossa em alvenaria - 5 x 2,5 x 1,4 m | un | 3 | 7389.51 | 22168.53
| 11.20 | Hidrante de parede contendo caixa p/ mangueira com tampa 0,75x0,45x0,17m, esguicho engate rápido 1 1/2", registro globo angular, mangueira 1 1/2" - 15m, tampão de latão 1 1/2", adaptador engate rápido em latão 2 1/2" - incêndio | un | 30 | 1277.98 | 38339.4
72557 | 11.21 | Joelho 45º PVC p/ esgoto 100mm | un | 50 | 11.9516 | 597.58
72559 | 11.22 | Joelho 45º PVC p/ esgoto 40mm | un | 50 | 5.2173 | 260.86
72561 | 11.23 | Joelho 45º PVC p/ esgoto 50mm | un | 50 | 6.3273 | 316.37
72558 | 11.24 | Joelho 90º PVC p/ esgoto 40mm | un | 50 | 5.0816 | 254.08
72560 | 11.25 | Joelho 90º PVC p/ esgoto 50mm | un | 50 | 5.9943 | 299.72
| 11.26 | Joelho 90º PVC soldável c/ bucha de latão p/ água 20mmx1/2" | un | 50 | 5.61 | 280.5
| 11.27 | Joelho 90º PVC soldável c/ rosca p/ água 25mmx3/4" | un | 50 | 6.46 | 323
72571 | 11.28 | Joelho 90º PVC soldável p/ água 20mm | un | 50 | 3.1082 | 155.41
72573 | 11.29 | Joelho 90º PVC soldável p/ água 25mm | un | 50 | 3.3795 | 168.98
72603 | 11.30 | Junção simples PVC p/ esgoto 100mm | un | 50 | 17.9213 | 896.07
| 11.31 | Junção simples PVC p/ esgoto 100x50mm | un | 50 | 16.96 | 848
6009 | 11.32 | Lavatório de louça sem coluna c/ ferragem | un | 50 | 121.3419 | 6067.09
74234/001 | 11.33 | Mictório de louça individual com válvula de descarga e registro de pressão | un | 20 | 204.5471 | 4090.94
73958/001 | 11.34 | Ponto esgoto com rede | un | 100 | 67.8617 | 6786.17
73959/001 | 11.35 | Ponto hidráulico com rede | un | 100 | 61.2013 | 6120.13
73976/007 | 11.36 | Rede de aço galvanizado para incêndio de 50mm ( 2") inclusive conexões | m | 100 | 87.189 | 8718.9
74165/004 | 11.37 | Rede de PVC p/ esgoto de 100mm | m | 500 | 30.9707 | 15485.34
| 11.38 | Rede de PVC p/ esgoto de 150mm | m | 300 | 43.65 | 13095
74165/001 | 11.39 | Rede de PVC p/ esgoto de 40mm | m | 100 | 15.1338 | 1513.38
74165/002 | 11.40 | Rede de PVC p/ esgoto de 50mm | m | 100 | 21.2885 | 2128.85
74165/003 | 11.41 | Rede de PVC p/ esgoto de 75mm | m | 100 | 28.7259 | 2872.59
| 11.42 | Rede de PVC soldável p/ água fria de 20mm ( 1/2") inclus. conex. | m | 200 | 9.26 | 1852
75030/001 | 11.43 | Rede de PVC soldável p/ água fria de 25mm ( 3/4") inclus. conex. | m | 200 | 10.5456 | 2109.11
75030/002 | 11.44 | Rede de PVC soldável p/ água fria de 32mm (1") inclus. conex. | m | 100 | 15.9355 | 1593.55
75030/003 | 11.45 | Rede de PVC soldável p/ água fria de 40mm ( 1 1/4") inclus. conex. | m | 100 | 19.8701 | 1987.01
75030/004 | 11.46 | Rede de PVC soldável p/ água fria de 50mm ( 1 1/2") inclus. conex. | m | 100 | 22.6206 | 2262.06
75030/006 | 11.47 | Rede de PVC soldável p/ água fria de 75mm ( 2 1/2") inclus. conex. | m | 50 | 53.1719 | 2658.59
74175/001 | 11.48 | Registro de gaveta 1" com Canopla | un | 30 | 78.6046 | 2358.14
74174/001 | 11.49 | Registro de gaveta 1. 1/2" com Canopla | un | 30 | 107.0468 | 3211.4
74177/001 | 11.50 | Registro de gaveta 1/2" com Canopla | un | 30 | 47.8313 | 1434.94
74176/001 | 11.51 | Registro de gaveta 3/4" com canopla | un | 30 | 51.4081 | 1542.24
73797/001 | 11.52 | Registro de gaveta de 1 1/4" com Canopla | un | 30 | 99.8437 | 2995.31
73975/001 | 11.53 | Registro de pressão de 3/4" com Canopla | un | 30 | 65.0742 | 1952.23
| 11.54 | Sumidouro paredes com bloco cerâmico 6 furos e dimensões internas - 3,00 x 1,50 x 1,50 m | un | 6 | 2287.04 | 13722.24
73949/002 | 11.55 | Torneira longa para pia de cozinha | un | 100 | 40.9242 | 4092.42
73949/005 | 11.56 | Torneira para lavatório | un | 100 | 59.4745 | 5947.45
73949/001 | 11.57 | Torneira cromada 1/2" ou 3/4" para tanque ou jardim - fornecimento e instalação | un | 100 | 31.612 | 3161.2
75051/001 | 11.58 | Tubo PVC soldável 20mm | m | 100 | 3.4042 | 340.42
75051/002 | 11.59 | Tubo PVC soldável 25mm | m | 100 | 4.3786 | 437.86
| 11.60 | Tubo sanitário PVC 100mm | m | 500 | 19.74 | 9870
73779/001 | 11.61 | Tubo sanitário PVC 40mm | m | 100 | 6.9194 | 691.94
73779/002 | 11.62 | Tubo sanitário PVC 50mm | m | 100 | 10.9773 | 1097.73
| 12.0 | INSTALAÇÃO ELÉTRICA |  |  |  | 1272806.47
| 12.1 | Alimentação elétrica trifásica com cabo ANTIFLAN - 4 mm² | m | 200 | 21.72 | 4344
| 12.2 | Alimentação elétrica trifásica com cabo ANTIFLAN - 6 mm² | m | 300 | 24.7 | 7410
| 12.3 | Alimentação elétrica trifásica com cabo ANTIFLAN - 10 mm² | m | 300 | 32.84 | 9852
| 12.4 | Alimentação elétrica trifásica com cabo ANTIFLAN - 16 mm² | m | 300 | 44.51 | 13353
| 12.5 | Alimentação elétrica trifásica com cabo ANTIFLAN - 25 mm² | m | 500 | 63.51 | 31755
| 12.6 | Alimentação elétrica trifásica com cabo ANTIFLAN - 70 mm² | m | 500 | 147.86 | 73930
| 12.7 | Alimentação elétrica trifásica com cabo ANTIFLAN - 95 mm² - com eletroduto de 3" | m | 300 | 225.2 | 67560
| 12.8 | Alimentação elétrica trifásica com cabo ANTIFLAN - 120 mm² - com dois eletroduto de 4" | m | 100 | 304.28 | 30428
| 12.9 | Alimentação elétrica trifásica com cabo ANTIFLAN - 240 mm² - com dois eletroduto de 4" | m | 100 | 545.78 | 54578
| 12.10 | Aterramento composto de Haste de cobre, interligado com cordoalha | un | 100 | 59.71 | 5971
| 12.11 | Caixa de PVC octogonal p/ ponto de luz embutido | un | 500 | 6.34 | 3170
| 12.12 | Caixa de inspeção (energia) em alvenaria de 100x100x70cm, revestido internamente com argamassa de cimento e areia, sem lastro de concreto, com tampa de concreto e=5cm | un | 50 | 342.67 | 17133.5
| 12.13 | Caixa para entrada de luz - 60x60x60cm - com lastro de concreto e=10cm e tampa de concreto e=5cm | un | 50 | 226.82 | 11341
| 12.14 | Caixa de inspeção (para energia) em alvenaria de 50x50x50cm, revestido internamente com argamassa de cimento e areia, sem lastro de concreto, com tampa de concreto e=5cm | un | 50 | 110.32 | 5516
| 12.15 | Caixa para aterramento em alvenaria de 30x30x30cm, revestido internamente com argamassa de cimento e areia, sem lastro de concreto, com tampa de concreto e=5cm | un | 50 | 42.12 | 2106
| 12.16 | Fornecimento e instalação de eletrocalha perfurada 50x50x3000mm - chapa 18 | m | 500 | 21.01 | 10505
| 12.17 | Fornecimento e instalação de eletrocalha perfurada 50x75x3000mm - chapa 18 | m | 500 | 24.51 | 12255
| 12.18 | Fornecimento e instalação de ventilador de parede 60cm, com 4 palhetas - 1/4 HP | un | 150 | 241.71 | 36256.5
| 12.19 | Fornecimento e instalação de ventilador de teto 1,10m, c/ 4 palhetas - 130 Watts | un | 50 | 234.31 | 11715.5
74052/002 | 12.20 | Fornecimento e instalação de caixa de passagem nº 3 - 40x40x12 cm em ferro galvanizado - padrão Telebras | un | 50 | 103.9633 | 5198.16
| 12.21 | Luminária tipo calha de embutir em alumínio com aletas para lâmpada fluorescente 2x32W - completa | un | 300 | 162.67 | 48801
73953/005 | 12.22 | Luminária Fluorescente Comercial 1x32W - completa sendo o reator eletrônico de AFP | un | 100 | 54.6273 | 5462.73
73953/006 | 12.23 | Luminária Fluorescente Comercial 2x32W - completa sendo os reatores eletrônicos de AFP | un | 500 | 76.9765 | 38488.25
73953/001 | 12.24 | Luminária Fluorescente Comercial 1x20W - completa sendo o reator eletrônico de AFP | un | 100 | 47.1035 | 4710.35
73953/002 | 12.25 | Luminária Fluorescente Comercial 2x20W - completa sendo os reatores eletrônicos de AFP | un | 300 | 71.5989 | 21479.66
| 12.26 | Luminária fluorescente tubular 1x40w - completa sendo o reator eletrônico de AFP | un | 100 | 148.32 | 14832
| 12.27 | Luminária fluorescente tubular 2x20w - completa seno os reatores eletrônicos de AFP | un | 300 | 125.44 | 37632
| 12.28 | Luminária tipo Industrial com suporte para reator c/ lâmpada Vapor Metálico de 250w | un | 300 | 172.11 | 51633
| 12.29 | Luminária tipo Tartaruga com lâmpada eletrônica de 23W com reator integrado | un | 150 | 61.57 | 9235.5
| 12.30 | Luminária de embutir redonda em alumínio espelhado com vidro jateado com 1 lâmpada tipo compacta de 23W | un | 100 | 57.27 | 5727
| 12.31 | Luminária de embutir redonda em alumínio espelhado com vidro jateado com 2 lâmpadas tipo compacta de 23W | un | 100 | 84.75 | 8475
| 12.32 | Ponto de luz com rede aparente com sistema X - inclusive interruptor | un | 200 | 87.97 | 17594
74054/001 | 12.33 | Ponto de luz com rede embutida - inclusive interruptor | un | 200 | 82.9462 | 16589.23
| 12.34 | Ponto de Tomada para Split, com rede embutida MONOFÁSICA 4mm², inclusive dreno | un | 200 | 102.13 | 20426
| 12.35 | Ponto de Tomada para Split, com rede embutida TRIFÁSICA 4mm², inclusive dreno | un | 50 | 111.46 | 5573
| 12.36 | Ponto de Tomada para Split, com rede embutida TRIFÁSICA 6mm², inclusive dreno | un | 50 | 119.6 | 5980
| 12.37 | Ponto de Tomada 2P + T - 20A | un | 300 | 71.09 | 21327
73662 | 12.38 | Ponto de Tomada aparente sistema X com tomada para telefone | un | 100 | 93.4054 | 9340.54
| 12.39 | Ponto de Tomada monofásica padrão da ABNT, com rede aparente sistema X | un | 300 | 63.16 | 18948
| 12.40 | Ponto de Tomada monofásica , padrão da ABNT com rede embutida | un | 300 | 59.41 | 17823
| 12.41 | Ponto de Tomada para ar condicionado, com rede aparente sistema X | un | 100 | 111.22 | 11122
74054/003 | 12.42 | Ponto de Tomada para ar condicionado, com rede embutida | un | 100 | 147.564 | 14756.4
| 12.43 | Ponto de tomada para lógica com calha sistema "X", com cabo UTP Cat. 6 | un | 100 | 90.62 | 9062
| 12.44 | Ponto de tomada para rede de lógica com eletroduto (aparente ou embutido) de PVC, inclusive tomadas e conectores, cabo UTP cat. 6, eletrodutos rígidos, exclusive eletrocalhas | un | 500 | 245.67 | 122835
| 12.45 | Ponto de Tomada aparente para projetor com cabo RGB (10m) com canaleta 20x20mm e caixa de alumínio 4"x4" com tampa, inclusive conector RGB e tomada RGB fêmea | un | 300 | 163.91 | 49173
| 12.46 | Poste metálico em açol de 6m de altura completo com luminária com câmera par reator dupla pétala com lâmpadas de vapor de sódio de 250W | un | 100 | 976 | 97600
| 12.47 | Quadro de distribuição de embutir com barramento monofásico p/ 6 disjuntores, em chapa de aço galvanizado | un | 30 | 276.01 | 8280.3
| 12.48 | Quadro de distribuição em PVC c/ capacidade p/ 06 circuitos | un | 30 | 187.52 | 5625.6
| 12.49 | Quadro de distribuição de embutir com barramento trifásico p/ 12 circuitos unipolares, em chapa de aço galvanizado | un | 50 | 432.18 | 21609
| 12.50 | Quadro de distribuição em chapa de aço de sobrepor com capacidade p/ 16 circuitos com barramento | un | 30 | 531.89 | 15956.7
| 12.51 | Quadro de distribuição em chapa de aço de embutir com capacidade p/ 16 circuitos com barramento - QDETN-16 S 100A | un | 70 | 540.34 | 37823.8
| 12.52 | Quadro de distribuição em chapa de aço de embutir com capacidade p/ 28 circuitos com barramento - QDETN-28 S 100A | un | 50 | 771.92 | 38596
| 12.53 | Quadro de distribuição em chapa de aço de embutir com capacidade p/ 56 circuitos com barramento - QDETG-X 56S 225A DIN | un | 25 | 1836.47 | 45911.75
| 13.0 | PINTURA |  |  |  | 637126.18
| 13.1 | Caiação em parede externa com 3 demãos - Pintura a cal | m² | 1000 | 5.44 | 5440
74134/001 | 13.2 | Emassamento com massa acrilica paredes externas para tinta latex ou epoxi - 2 demãos | m² | 2000 | 4.3909 | 8781.81
73955/002 | 13.3 | Emassamento com massa corrida (PVA) em paredes internas com 2 demãos | m² | 5000 | 6.7467 | 33733.49
74133/001 | 13.4 | Emassamento de paredes internas para tinta a óleo - 1 demão | m² | 500 | 7.1784 | 3589.19
| 13.5 | Lixamento e escovação de casquilho ou parede a ser pintada | m² | 5000 | 2.48 | 12400
| 13.6 | Pintura a óleo em paredes internas sem massa | m² | 500 | 11.95 | 5975
73954/002 | 13.7 | Pintura acrílica em paredes externas 2 demãos - sem massa | m² | 3000 | 10.8909 | 32672.77
73954/002 | 13.8 | Pintura acrílica em paredes internas 2 demãos - sem massa | m² | 1000 | 10.8909 | 10890.92
73924/002 | 13.9 | Pintura em estrutura de aço com 2 demãos de esmalte sintético | m² | 1000 | 14.3938 | 14393.78
73978/001 | 13.10 | PINTURA HIDROFUGANTE COM SOLUCAO DE SILICONE, PARA APLICACAO EM TIJOLOS E CONCRETO APARENTE, UMA DEMAO | m² | 2000 | 10.1632 | 20326.43
6067 | 13.11 | Pintura com esmalte sintético em esquadrias de ferro inclusive zarcão - 2 demãos | m² | 10000 | 18.2667 | 182666.54
| 13.12 | Pintura com esmalte sintético em esquadrias de madeira - 2 demãos | m² | 2500 | 9.36 | 23400
| 13.13 | Pintura com esmalte sintético em paredes interna sem massa - 2 demãos | m² | 500 | 20.82 | 10410
| 13.14 | Pintura com esmalte sintético em casquilho com friso sem massa - 2 demãos | m² | 3000 | 25.56 | 76680
| 13.15 | Pintura com liquibrilho sobre textura | m² | 300 | 7.01 | 2103
| 13.16 | Pintura com tinta epoxi - 2 demãos (sem massa acrílica) | m² | 500 | 30.29 | 15145
73966/002 | 13.17 | Pintura com verniz em tijolos aparentes - três demãos | m² | 500 | 8.8188 | 4409.41
| 13.18 | Pintura de acabamento em forro de gesso c/ aplicação de 2 demãos de tinta latex e selador | m² | 2000 | 11.1 | 22200
| 13.19 | Pintura de acabamento em teto com aplicação de 2 demãos de tinta latex | m² | 2000 | 9.86 | 19720
| 13.20 | Pintura de acabamento em vigas internas com aplicação de 2 demãos de tinta acrílica (tipo concretina) | m² | 2000 | 7.89 | 15780
| 13.21 | Pintura de proteção de superfícies externas com Resina acrílica concentrada - 02 demãos | m² | 1000 | 11.11 | 11110
| 13.22 | Pintura latex em paredes externas 2 demãos - sem massa | m² | 5000 | 9.34 | 46700
73750/001 | 13.23 | Pintura latex em paredes internas 2 demãos - sem massa | m² | 5000 | 7.0797 | 35398.58
73746/001 | 13.24 | Textura acrílica em parede externa com 1 demão | m² | 1000 | 12.852 | 12852.03
6082 | 13.25 | Verniz em esquadrias de madeira - 3 demãos | m² | 1000 | 10.3482 | 10348.23
| 15.0 | DIVERSOS |  |  |  | 398769.12
| 15.1 | Correção de fissuras com aplicação de argamassa polimérica | m | 1000 | 6.84 | 6840
| 15.2 | Corrimão em metalon de aço inox 5x5cm | m | 250 | 185.01 | 46252.5
| 15.3 | Corrimão em tubo de Ferro Galvanizado de 2" - com apoios a cada 2,00m | m | 250 | 88.12 | 22030
| 15.4 | Espelho lapidado 4mm - instalado | m² | 30 | 224.05 | 6721.5
73971/001 | 15.5 | Impermeabilização c/manta asfáltica aluminizada 4 mm | m² | 5000 | 39.5428 | 197714.02
| 15.6 | Mola fecha porta com largura até 90cm | un | 50 | 218.56 | 10928
| 15.7 | Pedra portugesa branca - solta para jardim | m² | 100 | 44.76 | 4476
| 15.8 | Tampo em Granito cinza andorinha, e= 3cm - polimento dupla face | m² | 120 | 294 | 35280
| 15.9 | Escarificação manual,corte de concreto até 3cm de profundidade | m² | 300 | 67.82 | 20346
| 15.10 | Reparo profundo em estrutura com graute base epoxi, e= 3 a 5 cm | m³ | 10 | 4818.11 | 48181.1
0
|  | T O T A L |  |  | (R$) | 8905332.12