## Plan3 (hidden)
[6 empty] | BANDEIRA | ÁREA
J3 | BOCA | AL | 2 | 1.62 | 0.45 |  | 1.458 | 23.548
J4 | BOCA | AL | 2 | 1.5 | 0.45 |  | 1.35
J6 | BOCA | AL | 1 | 1.5 | 0.45 |  | 0.675
J15 | FIX | AL | 2 | 1.15 | 2.55 |  | 5.865
J21 | MAX/FIX | AL | 1 | 1.45 | 6.15 |  | 5.945
J7 | BOCA | MAD | 2 | 2.1 | 0.5 |  | 2.1 | 4.85
J27 | BOCA | MAD | 1 | 5.5 | 0.5 |  | 2.75
J1 | CORRER | AL | 2 | 3.95 | 1.55 | 1.975 | 12.245 | 33.1235
J2 | CORRER | AL | 2 | 4.4 | 1.55 | 2.2 | 13.64
J8 | CORRER | AL | 2 | 1.3 | 1.55 | 0.65 | 4.03
J25 | CORRER | AL | 1 | 2.07 | 1.55 | 1.035 | 3.2085
J5 | MAX | AL | 1 | 0.85 | 0.45 |  | 0.3825 | 59.594
J9 | MAX | AL | 2 | 4.79 | 1.55 | 2.395 | 14.849
J10 | MAX | AL | 2 | 2.33 | 0.5 |  | 2.33
J11 | MAX | AL | 2 | 2.81 | 0.5 |  | 2.81
J12 | MAX | AL | 2 | 1.69 | 0.5 |  | 1.69
J13 | MAX | AL | 2 | 2.27 | 0.5 |  | 2.27
J14 | MAX | AL | 2 | 3.12 | 0.5 |  | 3.12
J16 | MAX | AL | 1 | 4.4 | 4.4 |  | 19.36
J17 | MAX | AL | 2 | 3.26 | 0.5 |  | 3.26
J18 | MAX | AL | 1 | 3.44 | 0.5 |  | 1.72
J19 | MAX | AL | 1 | 4.1 | 0.5 |  | 2.05
J20 | MAX | AL | 1 | 1.6 | 0.5 |  | 0.8
J26 | MAX | AL | 1 | 4.4 | 0.45 |  | 1.98
J21 | MAX/FIX | AL | 1 | 1.45 | 6.15 |  | 2.9725
J22 | MAX | MAD | 1 | 3.8 | 0.45 |  | 1.71 | 10.143
J23 | MAX | MAD | 1 | 2.44 | 0.45 |  | 1.098
J24 | MAX | MAD | 1 | 6.3 | 0.45 |  | 2.835
J28 | MAX | MAD | 1 | 9 | 0.5 |  | 4.5
| HOR | VERT
| 14.85 | 5.33
| 11.4 | 5.33
| 8.15 | 5.33
| 8.15 | 5.33
| 8.15 | 7.34
| 4.81 | 25.32
| 10.77 | 8.41
| 12.96 | 24.54
29.5
| PISO TETO 18000 |  | 11
| HIGH WALL 18001 |  | 10

## MEMORIA (hidden)
|  | PAVIMENTO TÉRREO | [24 empty] | PAVIMENTO SUPERIOR | [35 empty] | ESCADA | ÁREA EXTERNA | PÓS-GRADUAÇÃO | TOTAL
ITEM | ESPECIFICAÇÃO | PÁTIO | HALL | WCE | RACK | P.E. | WCF | WCM | VÍDEO CONFERÊNCIA | AUDITÓRIO | APOIO AUDITÓRIO | HALL | CIRCULAÇÃO | XEROX | COPA | A.P.G. | SALA DE AULA | HALL | APOIO AUDITÓRIO | AUDITÓRIO | DEP | SALA DE AULA 1 | SALA DE AULA 2 | SALA DE ESTUDOS 1 | SALA DE AULA 3 | SALA DE ESTUDOS 2 | TERRAÇO | HALL | WCE | DEP. | P.E | WCF | XEROX 2 | WCM 2 | S.G.P.G | E.R.1 | E.R. 2 | ARQUIVO | COORD. | WC | ARQ. | COORD.3 | WC. | ARQ. | COORD. | COORD. 4 | REUNIÕES 2 | SALA DE ESTAR | REUNIÕES 1 | COORD. 2 | COORD. 1 | ARQ. | WC | COORD | ARQ 2 | WC 2 | COORD | ALMOX. 2 | ALMOX. 1 | LAB DE INF. 2 | LAB. DE INF. 1 | PLATAFORMA
1.00 | ADMINISTRAÇÃO DA OBRA
1.01 | TAXAS E IMPOSTOS
1.01.01 | ART DO CONTRATO | [64 empty] | 1
1.02 | ADMINISTRAÇÃO LOCAL
1.02.01 | ENGENHEIRO OU ARQUITETO AUXILIAR/JUNIOR (220H/MÊS) | [63 empty] | 8 | 8
1.02.02 | MESTRE DE OBRA (200H/MÊS) | [63 empty] | 8 | 8
1.02.03 | ALMOXARIFE (200H/MÊS) | [63 empty] | 8 | 8
1.02.04 | VIGILANTE NOTURNO (240H/MÊS) | [63 empty] | 8 | 8
1.04 | CAPACITAÇÃO DE FUNCIONÁRIOS
1.04.01 | TÉCNICO DE SEGURANÇA DO TRABALHO SENIOR (INS.DIV.) | [63 empty] | 20 | 20
2.00 | SERVIÇOS PRELIMINARES
2.01 | PLACA DE OBRA EM CHAPA DE ACO GALVANIZADO | [63 empty] | 6 | 6
2.03 | TAPUME DE CHAPA DE MADEIRA COMPENSADA 9 6 MM) - PINTURA A CAL - APROVEITAMENTO 2 X | [63 empty] | 548 | 548
2.04 | BARRACÃO DE OBRA PARA ALOJAMENTO/ESCRITORIO, PISO EM PINHO 3A. PAREDES EM COMPENSADP 10MM, COBERTURA EM TELHA AMIANTO 6 MM, INCLUSO INSTALAÇÕES ELETRICAS E ESQUADRIAS | [63 empty] | 21 | 21
3.00 | MOVIMENTO DE TERRA
3.01 | LIMPEZA MECANIZADA DO TERRENO | [63 empty] | 1057.62 | 1057.62
3.04 | LOCAÇÃO CONVENCIONAL DE OBRA, ATRAVÉS DE GABARITO DE TÁBUAS CORRIDAS PONTALETADAS A CADA 1,50M | [63 empty] | 1057.62 | 1057.62
3.05 | ESCAVACAO MANUAL (VALAS OU FUNDAÇÕES RASAS) | [63 empty] | 126.92 | 126.92
3.06 | ATERRO APILOADO(MANUAL) EM CAMADAS DE 20 CM COM MATERIAL DE EMPRÉSTIMO | [63 empty] | 528.81 | 528.81
3.08 | TRANSPORTE COMERCIAL COM CAMINHAO BASCULANTE 6 M3, RODOVIA EM LEITO NATURAL | [63 empty] | 3278.65 | 3278.65
3.09 | CARGA MANUAL DE TERRA EM CAMINHAO BASCULANTE 6 M3 | [63 empty] | 655.73 | 655.73
4.00 | INFRA-ESTRUTURA
4.01 | CONCRETO ARMADO FCK = 25 MPA, PREPARO C/ BETONEIRA, INCLUI LANCAMENTO | [64 empty] | 0
4.03 | LASTRO DE CONCRETO MAGRO TRAÇO 1:4:8 ACABAMENTO SARRAFEADO, PREPARO MECÂNICO MAGRO EM FUNDO DE CAVA | [64 empty] | 0
4.04 | FORMA MADEIRA COMP. RESINADA 12MM PARA ESTRUTURA REAPROV. 3 VEZES - CORTE/MONTAGEM/ESCORAMENTO/DESFORMA | [64 empty] | 0
4.05 | ARMACAO ACO CA-50/60, DIAM. 6,3 (1/4) À 12,5MM(1/2) -FORNECIMENTO/ CORTE(PERDA DE 10%) / DOBRA / COLOCAÇÃO. | [64 empty] | 0
4.06 | ARMACAO ACO CA-50/60, 4,2 mm;5MM -FORNECIMENTO/ CORTE(PERDA DE 10%) / DOBRA / COLOCAÇÃO. | [64 empty] | 0
4.07 | EMBASAMENTO EM ALVENARIA DE TIJOLO CERÂMICO FURADO 10X20X20, 1 VEZ, ASSENTADO EM ARGAMASSA 1:4 (CIMENTO E AREIA) | [63 empty] | 15.574 | 15.574
4.08 | CHAPISCO EM PAREDES TRACO 1:4 (CIMENTO E AREIA), ESPESSURA 0,5CM, PREPARO MANUAL | [63 empty] | 155.74 | 155.74
4.09 | REBOCO PAULISTA (MASSA UNICA) TRACO 1:2:8 (CIMENTO, CAL E AREIA), ESPESSURA 2,0CM, PREPARO MECANICO | [63 empty] | 155.74 | 155.74
4.10 | EMBOCO TRACO 1:2:8 (CIMENTO, CAL E AREIA MEDIA), ESPESSURA 2,0CM, PREPARO MECANICO DA ARGAMASSA | [64 empty] | 0
4.11 | CONCRETO CICLOPICO C/CONC DOS RAC 10 MPA 30% PED DE MAO INCLTRANSP HORIZ C/CARRINHOS ATE 20M E COLOCACAO. | [64 empty] | 0
4.12 | LASTRO DE CONCRETO, PREPARO MECANICO, INCLUSO ADITIVO IMPERMEABILIZANTE | [62 empty] | 74.0334 |  | 74.0334
5.00 | SUPER-ESTRUTURA
5.01 | ESTRUTURAS EM CONCRETO ARMADO
5.01.01 | CONCRETO USINADO BOMBEADO FCK=25MPA, INCLUSIVE COLOCAÇÃO, ESPALHAMENTO E ACABAMENTO. | [64 empty] | 0
| CONCRETO FCK=15MPA (1:2,5:3) , INCLUIDO PREPARO MECANICO, LANCAMENTO E ADENSAMENTO | [63 empty] | 0.99 | 0.99
5.01.02 | CONCRETO ARMADO FCK = 15 MPA, PREPARO C/ BETONEIRA, INCLUI LANCAMENTO | [64 empty] | 0
5.01.03 | FORMA MADEIRA COMP. RESINADA 12MM PARA ESTRUTURA REAPROV. 3 VEZES - CORTE/MONTAGEM/ESCORAMENTO/DESFORMA | [64 empty] | 0
| ARMACAO DE ACO CA-60 DIAM. 3,4 A 6,0 MM - FORNECIMENTO / CORTE ( C/PERDA DE 10%) / DOBRA / COLOCAÇÃO | [64 empty] | 0
5.01.04 | ARMACAO ACO CA-50/60, DIAM. 6,3 (1/4) À 12,5MM(1/2) -FORNECIMENTO/ CORTE(PERDA DE 10%) / DOBRA / COLOCAÇÃO. | [64 empty] | 0
| ARMACAO ACO CA-50 DIAM.16,0 (5/8) À 25,0MM (1) - FORNECIMENTO/ CORTE(PERDA DE 10%) / DOBRA / COLOCAÇÃO. | [64 empty] | 0
5.02 | LAJES PRÉ FABRICADAS
5.02.01 | LAJE PRÉ-FABRICADA TRELIÇADA PARA PISO OU COBERTURA, INTEREIXO 38CM, H=12CM, EL. ENCHIMENTO EM BLOCO CERÂMICO H=8CM, INCLUSIVE ESCORAMENTO EM MADEIRA E CAPEAMENTO 4CM | [63 empty] | 766.79 | 766.79
6.00 | FECHAMENTOS
6.01 | ALVENARIA EM TIJOLO CERÂMICO FURADO 10X20X20 CM, 1/2 VEZ, ASSENTADO EM ARGAMASSA TRACO 1:2:8 (CIMENTO, CAL E AREIA), JUNTAS 12MM |  | 3.1 | 16.42 | 16.74 | 5.735 | 38.26 | 38.26 | 63.12 | 214.473 | 18.135 |  |  | 13.89 | 28.365 | 39.24 | 74.15 | 3.1 | 18.135 | 214.473 | 8.721 | 105.995 | 82.53 | 74.675 | 74.15 | 63.12 |  | 37.396 | 19.473 | 19.118 | 7.08 | 53.455 | 47.436 | 37.702 | 13.629 | 53.631 | 35.842 | 23.633 | 21.686 | 9.8 | 12.12 | 58.23 | 9.8 | 12.1245 | 22.748 | 56.64 | 74.609 | 81.521 | 50.537 | 42.48 | 61.6845 |  | 22.209 | 42.4835 |  | 16.639 | 42.4835 | 70.007 | 44.165 | 85.767 | 90.906 | 81.372 |  | 58.7175 |  | 2631.9115
6.03 | VERGAS E CONTRAVERGAS 10X10CM EM CONCRETO PRÉ-MOLDADO FCK=20MPA (PREPARO COM BETONEIRA) AÇO CA60, BITOLA FINA, INCLUSIVE FORMAS TABUA 3A. | 3.75 |  | 6.05 | 1.45 |  | 5.95 | 5.95 | 14.05 | 10.7 | 8.35 |  |  | 7.65 | 1.45 | 3.75 | 18.65 |  | 8.35 | 10.7 | 1.45 | 20.25 | 26.45 | 12.35 | 18.65 | 13.95 |  | 10.65 | 6.05 | 1.45 |  | 5.95 | 1.45 | 5.95 | 1.45 | 1.45 | 7.65 | 7.65 | 6.2 | 5.95 |  | 4.35 | 5.95 |  | 6.2 | 4.35 | 7.65 | 14.05 | 7.65 | 4.35 | 4.35 |  | 5.95 | 6.2 |  | 5.95 | 6.2 | 7.65 | 7.65 | 20.25 | 14.05 |  |  |  |  | 394.55
7.00 | COBERTA
7.01 | CALHA EM CHAPA DE AÇO GALVANIZADO Nº 26, DESENVOLVIMENTO 90 CM | [62 empty] | 69.85 |  | 69.85
7.03 | RUFO DE CONCRETO ARMADO FCK=20MPA L=30CM E H=5CM | [62 empty] | 35 |  | 35
| ESTRUTURA METALICA EM TESOURAS OU TRELICAS, VAO LIVRE DE 12M, FORNECIMENTO E MONTAGEM, NAO SENDO CONSIDERADOS OS FECHAMENTOS METÁLICOS, AS COLUNAS, OS SERVICOS GERAIS EM ALVENARIA E CONCRETO, AS TELHAS DE COBERTURA E A PINTURA DE ACABAMENTO | [62 empty] | 1222.12 |  | 1222.12
7.05 | PINTURA ESMALTE BRILHANTE (2 DEMAOS) SOBRE SUPERFICIE METALICA, INCLUSIVE PROTECAO COM ZARCAO (1 DEMAO) | [62 empty] | 1955.392 |  | 1955.392
7.06 | TELHAMENTO COM TELHA DE ALUMÍNIO(TERMOACUSTICA) ACABAMENTO PINTADO NAS DUAS FACES (INTERNA BRANCA) | [62 empty] | 1222.12 |  | 1222.12
| CHAPIM DE CONCRETO APARENTE COM ACABAMENTO DESEMPENADO, FORMA DE COMPENSADO PLASTIFICADO (MADEIRIT) DE 14 X 10 CM, FUNDIDO NO LOCAL | [62 empty] | 55.6 |  | 55.6
| CUMEEIRA TERMOACUSTICA (TOPSTEEL) ALUMINIO E= 0.2 MM,COM 35CM DE CADA LADO | [62 empty] | 73.5 |  | 73.5
7.07 | FORRO DE PVC, EM RÉGUAS DE 10 OU 20 CM, APLICADO, INCLUSIVE ESTRUTURA PARA FIXAÇÃO (PERFIS FORRO DE PVC, EM RÉGUAS DE 10 OU 20 CM, APLICADO, INCLUSIVE ESTRUTURA DE FIXAÇÃO (PERFIS PVC PLASTILON) REF:ARAFORROS OU SIMILAR |  |  | 3.98 | 7.39 |  | 21 | 21 |  | 127.56 |  | 8.85 |  |  |  |  | 70 |  |  | 127.56 |  |  |  | 42 | 70 | 54.95 | 71.18 | 23 | 3.98 | 3.15 | 3.33 | 15.6 | 9.82 | 15.6 | 13.19 | 13.19 | 13.19 | 13.19 | 12 | 2.64 | 2.64 | 23.1 | 2.64 | 2.64 | 12 | 23.1 | 26.95 | 54.95 | 26.95 | 23.1 | 23.1 | 2.64 | 2.64 | 12 | 2.64 | 2.64 | 12 | 20.47 | 20.47 | 70 | 54.95 | 44.01 | 13.7 | 238.5737 |  | 1485.2538
8.00 | INSTALAÇÕES HIDRO-SANITÁRIAS
8.01 | INSTALAÇÕES HIDRÁULICAS
| REGISTRO GAVETA 1" COM CANOPLA ACABAMENTO CROMADO SIMPLES - FORNECIMENTO E INSTALACAO | [62 empty] | 5 |  | 5
| REGISTRO GAVETA 1 1/4" COM CANOPLA ACABAMENTO CROMADO SIMPLES - FORNECIMENTO E INSTALACAO | [62 empty] | 4 |  | 4
| REGISTRO GAVETA 1 1/2" COM CANOPLA ACABAMENTO CROMADO SIMPLES - FORNECIMENTO E INSTALACAO | [62 empty] | 2 |  | 2
| REGISTRO PRESSÃO 1" COM CANOPLA ACABAMENTO CROMADO SIMPLES - FORNECIMENTO E INSTALACAO | [62 empty] | 6 |  | 6
| TUBO PVC SOLDAVEL AGUA FRIA DN 25MM, INCLUSIVE CONEXOES - FORNECIMENTO E INSTALAÇÃO | [62 empty] | 115.808 |  | 115.808
| TUBO PVC SOLDAVEL AGUA FRIA DN 32MM, INCLUSIVE CONEXOES - FORNECIMENTO E INSTALAÇÃO | [62 empty] | 471.38 |  | 471.38
| TUBO PVC SOLDAVEL AGUA FRIA DN 40MM, INCLUSIVE CONEXOES - FORNECIMENTO E INSTALAÇÃO | [62 empty] | 28.06 |  | 28.06
| TUBO PVC SOLDAVEL AGUA FRIA DN 50MM, INCLUSIVE CONEXOES - FORNECIMENTO E INSTALAÇÃO | [62 empty] | 10.53 |  | 10.53
| REGISTRO DE ESFERA EM BRONZE D= 1.1/4" FORNEC E COLOCACAO | [62 empty] | 2 |  | 2
| REGISTRO GAVETA 2" BRUTO LATAO - FORNECIMENTO E INSTALACAO | [62 empty] | 3 |  | 3
| CAIXA D´ÁGUA EM FIBRA DE VIDRO - INSTALADA, SEM ESTRUTURA DE SUPORTE CAP. 2.000 LITROS | [62 empty] | 2 |  | 2
| KIT CAVALETE PVC COM REGISTRO 3/4" - FORNECIMENTO E INSTALACAO | [62 empty] | 1 |  | 1
8.01.11 | TORNEIRA CROMADA TUBO MÓVEL, DE MESA, 1/2" OU 3/4", PARA PIA DE COZINHA, PADRÃO ALTO - FORNECIMENTO E INSTALAÇÃO | [62 empty] | 1 |  | 1
8.01.12 | DUCHA HIGIÊNICA COM REGISTRO, LINHA ASPEN, REF. 1984 DA DECA OU SIMILAR | [62 empty] | 15 |  | 15
8.01.14 | CUBA DE AÇO INOX, DIMENSÕES 30 X 47CM, PARA INSTALAÇÃO EM BANCADA, C/ VÁLVULA CROMADA , SIFÃO CROMADO E ENGATE DE PLÁSTICO OU SIMILARES | [62 empty] | 1 |  | 1
| CUBA DE EMBUTIR, OVAL, LINHA CARRARA L41, DECA OU SIMILAR, INCLUSIVE SIFÃO CROMADO, VÁLVULA CROMADA PARA PIA E ENGATE CROMADO | [62 empty] | 16 |  | 16
8.01.16 | LAVATÓRIO LOUÇA (DECA-LINHA VOGUE PLUS CONFORTO, REF L-510 OU SIMILAR) COM COLUNA SUSPENSA, (DECA, LINHA VOGUE PLUS CONFORTO, REF. C-510 OU SIMILAR), C/ SIFÃO CROMADO, VÁLVULA CROMADA, ENGATE CROMADO, EXCLUSIVE TORNEIRA | [62 empty] | 6 |  | 6
8.01.17 | CHUVEIRO PLASTICO BRANCO SIMPLES - FORNECIMENTO E INSTALACAO | [62 empty] | 6 |  | 6
8.01.20 | TORNEIRA DE MESA COM FECHAMENTO AUTOMÁTICO, LINHA LINK, DECA, REF. 1172 C OU SIMILAR | [62 empty] | 22 |  | 22
8.01.21 | PORTA PAPEL HIGIENICO, LINHA DOMUS, REF. 102 C40, DA MEBER OU SIMILAR | [62 empty] | 17 |  | 17
8.01.22 | SABONETEIRA EM PLÁSTICO ABS, PARA SABONETE LÍQUIDO, DA JSN, REF. J7 OU SIMILAR | [62 empty] | 22 |  | 22
8.01.23 | DISPENSER PARA TOALHAS INTERFOLHADAS, PROLIM, LINHA TOILET PLUS REF. 04305 OU SIMILAR | [62 empty] | 22 |  | 22
| MEIA SABONETEIRA DE LOUÇA DECA REF A380 OU SIMILAR | [62 empty] | 6 |  | 6
8.01.24 | CABIDE EM AÇO INOX, DECA 2060 C40, ACABAMENTO CROMADO OU SIMILAR | [62 empty] | 6 |  | 6
08.02 | INSTALAÇÕES SANITÁRIAS E DRENAGEM
8.02.02 | TUBO PVC ESGOTO PREDIAL DN 100MM, INCLUSIVE CONEXOES - FORNECIMENTO E INSTALAÇÃO | [62 empty] | 140.84 |  | 140.84
8.02.03 | TUBO PVC ESGOTO PREDIAL DN 75MM, INCLUSIVE CONEXOES - FORNECIMENTO E INSTALAÇÃO | [62 empty] | 23.3 |  | 23.3
| TUBO PVC ESGOTO PREDIAL DN 50 MM, INCLUSIVE CONEXOES - FORNECIMENTO E INSTALAÇÃO | [62 empty] | 58.52 |  | 58.52
8.02.04 | TUBO PVC ESGOTO PREDIAL DN 40 MM, INCLUSIVE CONEXOES - FORNECIMENTO E INSTALAÇÃO | [62 empty] | 106.48 |  | 106.48
| CX. SIFONADA EM PVC, 100X100X50MM, ACABAMENTO BRANCO, C/ GRELHA E PORTA GRELHA | [62 empty] | 25 |  | 25
| CAIXA SIFONADA EM PVC, 150 X 150 X 50 MM, COM TAMPA CEGA, ACABAMENTO BRANCO, AKROS OU SIMILAR | [62 empty] | 2 |  | 2
| RALO SIFONADO EM PVC D = 100MM, SAÍDA 40MM, COM GRELHA ACABAMENTO BRANCO | [62 empty] | 9 |  | 9
8.02.09 | CAIXA DE GORDURA EM PVC 100MM, COMPLETA | [62 empty] | 1 |  | 1
8.02.12 | BACIA SANITARIA C/ CAIXA DE DESC.ACOPL. , LINHA THEMA ECOFUSH, 3/6 LT, INCEPA OU SIMILAR, INCL. ASSENTO INCEPA THEMA 25987 OU SIMILAR, CONJ. DE FIX, ANEL DE VED. E ENG. PLÁSTICO | [62 empty] | 15 |  | 15
8.02.13 | BACIA SANITÁRIA HANDICAPPED (PARA DEFICIENTES FÍSICOS) PARA CAIXA ACOPLADA, LINHA STYLUS EXCELLENCE REF. 54359, NA COR BRANCA, CELITE OU SIMILAR | [62 empty] | 2 |  | 2
8.02.14 | MICTORIO SIFONADO DE LOUCA BRANCA COM PERTENCES, COM REGISTRO DE PRESSAO 1/2" COM CANOPLA CROMADA ACABAMENTO SIMPLES E CONJUNTO PARA FIXACAO - FORNECIMENTO E INSTALACAO | [62 empty] | 8 |  | 8
8.02.19 | CAIXA DE INSPEÇÃO EM CONCRETO PRÉ-MOLDADO DN 60CM COM TAMPA H= 60CM - FORNECIMENTO E INSTALACAO | [62 empty] | 5 |  | 5
8.02.22 | CAIXA DE BRITA D=60CM E H = 60CM | [62 empty] | 9 |  | 9
9.00 | INSTALAÇÕES CONTRA INCÊNDIO E PÂNICO
9.01 | PINTURA (SINALIZAÇÃO)
9.03.17 | SINALIZAÇÃO DE EMERGÊNCIA | [63 empty] | 22 | 22
9.03.17 | PLACA DE SINALIZAÇÃO EXTINTORES | [63 empty] | 32 | 32
| APLICAÇÃO DE PRIMER UNIVERSAL - 2 DEMÃOS | [63 empty] | 1.1 | 1.1
| PINTURA DE ACABAMENTO COM APLICAÇÃO DE 02 DEMÃOS DE TINTA ESMALTE SINTÉTICO, COR VERMELHA, SUVINIL OU SIMILAR, EXCLUSIVE LIXAMENTO | [63 empty] | 1.1 | 1.1
9.02 | INSTALAÇÃO P/INCÊNDIO
| ELETRODUTO DE ACO GALVANIZADO ELETROLITICO DN 25MM (1"), TIPO LEVE, INCLUSIVE CONEXOES - FORNECIMENTO E INSTALACAO | [63 empty] | 67 | 67
| CABO DE COBRE FLEXÍVEL, BLINDADO COM FITA DE COBRE, 2 X 1,5 MM2, TENSÃO 1KV. | [63 empty] | 134 | 134
| CONDULETE 1" EM LIGA DE ALUMÍNIO FUNDIDO TIPO "LL" - FORNECIMENTO E INSTALACAO | [63 empty] | 6 | 6
| CONDULETE 1" EM LIGA DE ALUMÍNIO FUNDIDO TIPO "T" - FORNECIMENTO E INSTALACAO | [63 empty] | 4 | 4
| CURVA DE FERRO GALVANIZADO 90G, ROSCA MACHO/FEMEA REF 4" - FORNECIMENTO E INSTALAÇÃO | [63 empty] | 5 | 5
| TE DE ACO GALVANIZADO 4" - FORNECIMENTO E INSTALACAO | [63 empty] | 3 | 3
| ELETRICISTA (P/ TESTE DO SISTEMA DE DETECÇÃO DE ALARME) | [63 empty] | 8 | 8
| ENCANADOR OU BOMBEIRO HIDRÁULICO (P/ TESTE DA REDE DE HIDRANTES) | [63 empty] | 8 | 8
9.03 | EQUIPAMENTOS FIXOS
9.03.01 | EXTINTOR INCENDIO TP PO QUIMICO 6KG - FORNECIMENTO E INSTALACAO | [63 empty] | 4 | 4
9.03.02 | EXTINTOR DE CO2 6KG - FORNECIMENTO E INSTALACAO | [63 empty] | 4 | 4
9.03.03 | COLOCAÇÃO DE EXTINTOR INCENDIO AGUA-PRESSURIZADA 10L INCL SUPORTE PAREDE CARGA COMPLETA FORNECIMENTO E COLOCACAO | [63 empty] | 8 | 8
9.03.08 | ACIONADOR MANUAL (BOTOEIRA) TIPO QUEBRA-VIDRO, P/INSTAL. INCENDIO | [63 empty] | 4 | 4
9.03.09 | LUMINÁRIA DE EMERGÊNCIA 20W | [63 empty] | 53 | 53
| CENTRAL DE ALARME DE INCENDIO, 24V (ATÉ 80 SETORES) C/ 2 BATERIAS - VR-80L- VERIN OU SIMILAR | [63 empty] | 1 | 1
9.03.18 | SIRENE DE INCÊNDIO, MODELO 5992, TENSÃO 24VCC, DA SETON OU SIMILAR | [63 empty] | 6 | 6
| FITA ANTIDERRAPANTE SAFETY-WALK "3M" L=5CM OU SIMILAR | [63 empty] | 40 | 40
SISTEMA DE HIDRANTES
| TUBO DE AÇO PRETO 2.1/2" SEM COSTURA SCHEDULE 40/NBR 5590, INCLUSIVE CONEXOES - FORNECIMENTO E INSTALACAO | [63 empty] | 34 | 34
| HIDRANTE SUBTERRANEO FERRO FUNDIDO C/ CURVA LONGA E CAIXA DN=75MM | [63 empty] | 1 | 1
| ABRIGO PARA HIDRANTE, 90X60X17CM, COM REGISTRO GLOBO ANGULAR 45º 2.1/2", ADAPTADOR STORZ 2.1/2", MANGUEIRA DE INCÊNDIO 30M, REDUÇÃO 2.1/2X1.1/2" E ESGUICHO EM LATÃO 1.1/2" - FORNECIMENTO E INSTALAÇÃO | [63 empty] | 2 | 2
| CHAVE DUPLA P/ CONEXOES TIPO STORZ EM LATAO ENGATE RAPIDO 1 1/2" X 2 1/2" | [63 empty] | 1 | 1
RESERVATÓRIO INFERIOR
| ESCAVAÇÃO MANUAL DE VALA EM MATERIAL DE 1A CATEGORIA ATE 1,5M EXCLUINDO ESGOTAMENTO/ESCORAMENTO | [63 empty] | 12 | 12
| CONCRETO ARMADO DOSADO 15 MPA INCL MAT P/ 1 M3 PREPARO CONF COMP 5845 COLOC CONF COMP 7090 14 M2 DE AREA MOLDADA FORMA SE ESCORAMENTO CONF COMPS 5306 E 5708 60 KG DE ACO CA-50 INC MAO DE OBRA P/CORTE DOBRAGEM MONTAGEM E COLO | [63 empty] | 2.1 | 2.1
| ALVENARIA EM TIJOLO CERAMICO MACICO 5X10X20CM 1 VEZ (ESPESSURA 20CM), ASSENTADO COM ARGAMASSA TRACO 1:2:8 (CIMENTO, CAL E AREIA) | [63 empty] | 27 | 27
| CHAPISCO TRACO 1:3 (CIMENTO E AREIA MEDIA), ESPESSURA 0,5CM, PREPARO MECANICO DA ARGAMASSA | [63 empty] | 54 | 54
| BARRA LISA COM ARGAMASSA TRACO 1:4 (CIMENTO E AREIA GROSSA), ESPESSURA 2,0CM, INCLUSO ADITIVO IMPERMEABILIZANTE, PREPARO MECANICO DA ARGAMASSA | [63 empty] | 27 | 27
| LASTRO DE CONCRETO, ESPESSURA 3 CM, PREPARO MECANICO, INCLUSO ADITIVO IMPERMEABILIZANTE | [63 empty] | 0.7 | 0.7
| TAMPA DE INSPEÇÃO EM CHAPA METALICA DE AÇO 1/4", DIM: 1,00X1,00M, INCLUSIVE PINTURA E CADEADO | [63 empty] | 2 | 2
| FORNECIMENTO E INSTALAÇÃO DE PRESSOSTATO 0 A 10 KGF/CM2 | [63 empty] | 1 | 1
| MANÔMETRO 0 A 10 KGF/CM2, D=100MM - CONEXÃO 1/2" BSP | [63 empty] | 1 | 1
| VALVULA RETENCAO VERTICAL BRONZE (PN-16) 2.1/2" 200PSI - EXTREMIDADES | [63 empty] | 1 | 1
| REGISTRO GAVETA 2.1/2" BRUTO LATAO - FORNECIMENTO E INSTALACAO | [63 empty] | 3 | 3
| VÁLVULA DE PÉ COM CRIVO Ø 65MM (2.1/2") - FORNECIMENTO E INSTALAÇÃO | [63 empty] | 1 | 1
| DISJUNTOR TERMOMAGNETICO TRIPOLAR PADRAO DIN (EUROPEU) 10 A 50A 240V, FORNECIMENTO E INSTALACAO | [63 empty] | 1 | 1
| CABO DE COBRE ISOLADO PVC 450/750V 2,5MM2 RESISTENTE A CHAMA - FORNECIMENTO E INSTALACAO | [63 empty] | 80 | 80
| PORTAO EM TELA ARAME GALVANIZADO N.12 MALHA 2" E MOLDURA EM TUBOS DE ACO COM DUAS FOLHAS DE ABRIR, INCLUSO FERRAGENS | [63 empty] | 1 | 1
| CADEADO LATAO CROMADO H = 35MM / 5 PINOS / HASTE CROMADA H = 30MM | [63 empty] | 1 | 1
| BOMBA CENTRIFUGA C/ MOTOR ELETRICO TRIFASICO 1CV | [63 empty] | 1 | 1
| BOMBA JOCKEY 1 CV À DIESEL | [63 empty] | 1 | 1
| QUADRO DE COMANDO PARA 2 BOMBAS DE INCENDIO DE 5 CV, TRIFÁSICA, 220 VOLTS, COM CHAVE SELETORA, ACIONAMENTO MANUAL / AUTOMÁTICO | [63 empty] | 1 | 1
10.0 | INSTALAÇÕES ELÉTRICAS
10.02 | QUADROS ELÉTRICOS E ACESSÓRIOS (CONFORME QUADROS DE CARGAS E ESP. TÉCNICAS)
10.02.02 | QUADRO DE DISTRIBUIÇÃO DE EMBUTIR, COM BARRAMENTO, EM CHAPA DE AÇO, PARA ATÉ 18 DISJUNTORES PADRÃO EUROPEU (LINHA BRANCA), EXCLUSIVE DISJUNTORES | [62 empty] | 3 |  | 3
10.02.03 | QUADRO DE DISTRIBUICAO DE ENERGIA DE EMBUTIR, EM CHAPA METALICA, PARA 24 DISJUNTORES TERMOMAGNETICOS MONOPOLARES, COM BARRAMENTO TRIFASICO E NEUTRO, FORNECIMENTO E INSTALACAO | [62 empty] | 4 |  | 4
| QUADRO DE DISTRIBUICAO DE ENERGIA DE EMBUTIR, EM CHAPA METALICA, PARA 40 DISJUNTORES TERMOMAGNETICOS MONOPOLARES, COM BARRAMENTO TRIFASICO E NEUTRO, FORNECIMENTO E INSTALACAO | [62 empty] | 1 |  | 1
| QUADRO DE DISTRIBUICAO PARA TELEFONE N.3, 40X40X12CM EM CHAPA METALICA, DE EMBUTIR, SEM ACESSORIOS, PADRAO TELEBRAS, FORNECIMENTO E INSTALACAO | [62 empty] | 1 |  | 1
10.03 | CONDUTORES ELÉTRICOS E ACESSÓRIOS
10.03.01 | CABO DE COBRE ISOLADO PVC 450/750V 1,5MM2 RESISTENTE A CHAMA - FORNECIMENTO E INSTALACAO | [62 empty] | 6065.6 |  | 6065.6
10.03.02 | CABO DE COBRE ISOLADO PVC RESISTENTE A CHAMA 450/750 V 2,5 MM2 FORNECIMENTO E INSTALACAO | [62 empty] | 7212.57 |  | 7212.57
10.03.03 | CABO DE COBRE ISOLADO PVC RESISTENTE A CHAMA 450/750 V 4,0MM2 FORNECIMENTO E INSTALACAO | [62 empty] | 1325 |  | 1325
| CABO DE COBRE ISOLADO PVC RESISTENTE A CHAMA 450/750 V 6 MM2 FORNECIMENTO E INSTALACAO | [62 empty] | 1265 |  | 1265
| CABO DE COBRE ISOLADO PVC 450/750V 10MM2 RESISTENTE A CHAMA - FORNECIMENTO E INSTALACAO | [62 empty] | 177.3 |  | 177.3
10.03.04 | CABO DE COBRE ISOLAMENTO TERMOPLASTICO 0,6/1KV 2,5MM2 ANTI-CHAMA - FORNECIMENTO E INSTALACAO | [62 empty] | 418.6 |  | 418.6
| CABO DE COBRE ISOLAMENTO TERMOPLASTICO 0,6/1KV 6MM2 ANTI-CHAMA - FORNECIMENTO E INSTALACAO | [62 empty] | 215 |  | 215
10.03.06 | CABO DE COBRE ISOLADO PVC RESISTENTE A CHAMA 450/750 V 10 MM2 FORNECIMENTO E INSTALACAO | [62 empty] | 177.3 |  | 177.3
10.03.07 | CABO DE COBRE ISOLAMENTO TERMOPLASTICO 0,6/1KV 16MM2 ANTI-CHAMA - FORNECIMENTO E INSTALACAO | [62 empty] | 230 |  | 230
| CABO DE COBRE ISOLAMENTO TERMOPLASTICO 0,6/1KV 70MM2 ANTI-CHAMA - FORNECIMENTO E INSTALACAO | [62 empty] | 60 |  | 60
| CABO DE COBRE ISOLAMENTO TERMOPLASTICO 0,6/1KV 50MM2 ANTI-CHAMA - FORNECIMENTO E INSTALACAO | [62 empty] | 60 |  | 60
10.03.08 | CABO DE COBRE NU 50MM2 - FORNECIMENTO E INSTALACAO | [62 empty] | 200 |  | 200
10.04 | ELETRODUTOS E ACESSÓRIOS
10.04.01 | ELETRODUTO DE PVC RIGIDO ROSCAVEL DN 25MM (1") INCL CONEXOES, FORNECIMENTO E INSTALACAO | [62 empty] | 351.25 |  | 351.25
10.04.02 | ELETRODUTO DE PVC RIGIDO ROSCAVEL DN 32MM (1 1/4") INCL CONEXOES, FORNECIMENTO E INTALAÇÃO | [62 empty] | 105 |  | 105
10.04.03 | ELETRODUTO DE PVC RIGIDO ROSCAVEL DN 40MM (1 1/2") INCL CONEXOES, FORNECIMENTO E INSTALACAO | [62 empty] | 11.7 |  | 11.7
10.04.04 | ELETRODUTO DE PVC RIGIDO ROSCAVEL DN 50MM (2"), INCL CONEXOES, FORNECIMENTO E INSTALACAO | [62 empty] | 37.1 |  | 37.1
10.04.05 | ELETRODUTO DE PVC FLEXIVEL CORRUGADO DN 25MM (1") FORNECIMENTO E INSTALACAO | [62 empty] | 600 |  | 600
10.04.06 | ELETRODUTO DE PVC FLEXIVEL CORRUGADO DN32 MM (1 1/4") FORNECIMENTO E INSTALACAO | [62 empty] | 60 |  | 60
10.04.07 | ELETRODUTO METALICO FLEXIVEL DN 25MM FABRICADO COM FITA DE ACO ZINCADO, REVESTIDO EXTERNAMENTE COM PVC PRETO, INCLUSIVE CONEXOES, FORNECIMENTO E INSTALACAO | [62 empty] | 1240 |  | 1240
10.04.08 | ELETRODUTO DE ACO GALVANIZADO ELETROLITICO DN 32MM (1 1/4"), TIPO SEMI-PESADO, INCLUSIVE CONEXOES - FORNECIMENTO E INSTALACAO | [62 empty] | 140 |  | 140
10.04.09 | ELETRODUTO DE ACO GALVANIZADO ELETROLITICO DN 40MM (1 1/2"), TIPO SEMI-PESADO, INCLUSIVE CONEXOES - FORNECIMENTO E INSTALACAO | [62 empty] | 15 |  | 15
10.04.10 | FORNECIMENTO E INSTALAÇÃO DE ELETROCALHA METÁLICA 50 X 50 X 3000 MM (REF. VALEMAM OU SIMILAR) (INCLUSIVE CONEXÕES) (EXCLUSO SUPORTES) | [62 empty] | 112 |  | 112
10.04.11 | SUPORTE VERTICAL OMEGA 50X50MM | [62 empty] | 336 |  | 336
10.04.12 | FORNECIMENTO E INSTALAÇÃO DE ELETROCALHA METÁLICA 100 X 100 X 3000 MM (REF. MOPA OU SIMILAR) (INCLUSIVE CONEXÕES) (EXCLUSO SUPORTES) | [62 empty] | 8 |  | 8
10.04.13 | SUPORTE OMEGA 100X100MM | [62 empty] | 24 |  | 24
10.04.14 | FORNECIMENTO E INSTALAÇÃO DE ELETROCALHA METÁLICA 75X 50 X 3000 MM (REF. VALEMAM OU SIMILAR) | [62 empty] | 2 |  | 2
10.04.15 | SUPORTE VERTICAL OMEGA 75X50MM | [62 empty] | 6 |  | 6
10.04.16 | FORNECIMENTO E INSTALAÇÃO DE ELETROCALHA PERFURADA 38 X 38 X 3000 MM (REF. MOPA OU SIMILAR) (INCLUSIVE CONEXÕES) (EXCLUSO SUPORTES) | [62 empty] | 381 |  | 381
10.04.17 | SUPORTE OMEGA 38X38 | [62 empty] | 381 |  | 381
10.04.18 | FIXAÇÃO DE ELETROCALHAS COM VERGALHÃO (TIRANTE) COM ROSCA TOTAL Ø 1/4"X1000MM (MARVITEC REF. 1431 OU SIMILAR) | [62 empty] | 747 |  | 747
10.05 | TOMADAS, INTERRUPTORES E ACESSÓRIOS
10.05.01 | INTERRUPTOR 01 SEÇÃO, COM CAIXA PVC 4"X2" | [62 empty] | 17 |  | 17
10.05.02 | INTERRUPTOR 02 SEÇÕES SIMPLES | [62 empty] | 19 |  | 19
10.05.03 | INTERRUPTOR 01 SEÇÃO PARALELA, DE EMBUTIR, COM CAIXA PVC 4"X2" | [62 empty] | 12 |  | 12
10.05.04 | INTERRUPTOR 01 SEÇÃO SIMPLES, DE EMBUTIR, COM PLACA, CONJUGADO COM TOMADA 2P+T, ABNT, 10A, INCLUSIVE CAIXA PVC 4X2 | [62 empty] | 14 |  | 14
10.05.05 | TOMADA DE EMBUTIR 2P+T 10A/250V C/ PLACA - FORNECIMENTO E INSTALACAO | [62 empty] | 73 |  | 73
10.05.06 | TOMADA DUPLA DE EMBUTIR 2X2P+T 10A/250V C/ PLACA - FORNECIMENTO E INSTALACAO | [62 empty] | 80 |  | 80
10.05.07 | TOMADA DUPLA DE EMBUTIR 2X2P+T 10A/250V C/ PLACA - FORNECIMENTO E INSTALACAO (REDE ESTABILIZADA/ COR DIFERENTE) | [62 empty] | 55 |  | 55
10.06 | CAIXAS DE PASSAGEM (CONFORME ESP. TÉCNICAS)
10.06.01 | CAIXA DE PASSAGEM 10X10X8cm, EM CHAPA AÇO GALVANIZADO( EMBUTIR) | [63 empty] | 50 | 50
10.06.02 | CAIXA DE PASSAGEM EM ALVENARIA NO PISO 60X60X70cm FUNDO BRITA COM TAMPA | [63 empty] | 1 | 1
10.06.03 | CAIXA DE PASSAGEM EM ALVENARIA NO PISO 30X30X40cm COM TAMPA E DRENO BRITA | [63 empty] | 4 | 4
10.06.04 | CAIXA DE PASSAGEM PVC 4X2" - FORNECIMENTO E INSTALACAO | [63 empty] | 208 | 208
10.06.05 | CAIXA DE PASSAGEM 15X15cm EM CHAPA DE AÇO GALVANIZADO - FORNECIMENTO (EMBUTIR) | [63 empty] | 15 | 15
10.06.06 | CAIXA DE PASSAGEM PVC TIPO AQUATIC 15X15X8CM | [63 empty] | 1 | 1
10.06.07 | CAIXA ENTERRADA PARA INSTALACOES TELEFONICAS TIPO R1 0,60X0,35X0,50M EM BLOCOS DE CONCRETO ESTRUTURAL | [63 empty] | 3 | 3
10.06.08 | CAIXA DE PASSAGEM 4X2" EM FERRO GALVANIZADO | [63 empty] | 34 | 34
10.06.09 | CAIXA DE PASSAGEM 4X4" EM FERRO GALVANIZADO | [63 empty] | 9 | 9
10.06.10 | CAIXA DE PASSAGEM 20X20X12CM, EM CHAPA AÇO GALVANIZADO, EMBUTIDA | [63 empty] | 2 | 2
10.06.11 | CAIXA DE PASSAGEM 30X30CM, EM CHAPA AÇO GALVANIZADO | [63 empty] | 3 | 3
10.07 | ATERRAMENTO - SPDA
10.07.01 | CABO DE COBRE NÚ, BITOLA 50MM² | [63 empty] | 201 | 201
10.07.03 | CABO DE COBRE NÚ, BITOLA 16MM² | [63 empty] | 62 | 62
10.07.04 | HASTE COPPERWELD 5/8 X 3,0M COM CONECTOR | [63 empty] | 17 | 17
| BARRA CHATA DE ALUMÍNIO 7/8" X 1/8" | [63 empty] | 372 | 372
10.07.06 | CORPO DA CAIXA DE INSPEÇÃO EM PVC P/ATERRAMENTO D=300MM, REDONDA, H=300MM, REF: TEL-552 OU SIMILAR (SPDA) | [63 empty] | 10 | 10
| ALICATE P/MOLDES DE SOLDA EXOTÉRMICA | [63 empty] | 1 | 1
10.07.08 | CAIXA DE EQUALIZAÇÃO P/ATERRAMENTO 20X20X10CM DE SOBREPOR P/11 TERMINAIS DE PRESSÃO C/BARRAMENTO | [63 empty] | 1 | 1
10.07.09 | TERMINAL AÉREO EM AÇO GALVANIZADO COM BASE DE FIXAÇÃO H=30CM | [63 empty] | 16 | 16
| TERMINAL OU CONECTOR DE PRESSAO - PARA CABO 50MM2 - FORNECIMENTO E INSTALACAO | [63 empty] | 24 | 24
| ACENDEDOR IGNITOR PARA SOLDA EXOTÉRMICA COM 12 PEÇAS | [63 empty] | 3 | 3
| CARTUCHO PARA SOLDA EXOTÉRMICA 90 | [63 empty] | 29 | 29
| MOLDE DE SOLDA EXOTÉRMICA 5/8 | [63 empty] | 4 | 4
10.07.11 | MOLDE PARA SOLDA EXOTERMICA TIPO "T" PARA CABO 50 MM² | [63 empty] | 3 | 3
10.08 | DISPOSITIVOS DE PROTEÇÃO
| DISJUNTOR TERMOMAGNETICO TRIPOLAR EM CAIXA MOLDADA 175 A 225A 240V, FORNECIMENTO E INSTALACAO | [63 empty] | 1 | 1
| DISJUNTOR TERMOMAGNETICO TRIPOLAR PADRAO DIN (EUROPEU) 10 A 50A 240V, FORNECIMENTO E INSTALACAO | [63 empty] | 6 | 6
| DISJUNTOR TERMOMAGNETICO MONOPOLAR 10 A 30A, PADRÃO DIN (LINHA BRANCA), CORRENTE DE INTERRUPÇÃO 5kA, REF.: SIEMENS 5 SX1 OU SIMILAR. | [63 empty] | 53 | 53
| DISJUNTOR TERMOMAGNETICO TRIPOLAR PADRAO DIN (EUROPEU) 60 A 100A 240V, FORNECIMENTO E INSTALACAO | [63 empty] | 2 | 2
| DISJUNTOR TERMOMAGNETICO TRIPOLAR 160 A, PADRÃO DIN (EUROPEU - LINHA BRANCA), 65KA | [63 empty] | 1 | 1
| DISJUNTOR MONOPOLAR 32 A, PADRÃO DIN (LINHA BRANCA), CURVA DE DISPARO C, CORRENTE DE INTERRUPÇÃO 5KA, REF.: SIEMENS 5 SX1 OU SIMILAR. | [63 empty] | 2 | 2
| DISJUNTOR BIPOLAR DR 25 A - DISPOSITIVO RESIDUAL DIFERENCIAL, TIPO AC, 30MA, REF.5SM1 314-OMB, SIEMENS OU SIMILAR | [63 empty] | 9 | 9
| DISPOSITIVO DE PROTEÇÃO CONTRA SURTO DE TENSÃO DPS 40kA - 440V | [63 empty] | 24 | 24
10.09 | EQUIPAMENTOS DE ILUMINAÇÃO
| LUMINÁRIA DE EMBUTIR COM ALETAS, PARA LÂMPADA FLUORESCENTE, 2 X 32W, REF. TBS020232CI00, DA PHILIPS, COMPLETA | [63 empty] | 165 | 165
| LUMINÁRIA DE EMBUTIR, REDONDA, PARA 2 LÂMPADAS FLUORESCENTES COMPACTAS DE 18W | [63 empty] | 30 | 30
| LUMINÁRIA DE EMBUTIR COM DIFUSOR, QUADRADA, PARA LÂMPADA COMPACTA ELETRÔNICA, 2 X 26W, LINHA ZURI, REF. RE 1251/2, DA REVOLUZ OU SIMILAR | [63 empty] | 4 | 4
| STEP LED 2W POR METRO | [62 empty] | 29.59 |  | 29.59
| TRANSFORMADOR 220/12V | [62 empty] | 15.59 |  | 15.59
| PONTO DE SENSOR DE PRESENÇA EMBUTIDO EM PAREDE COM ELETRODUTO DE PVC RÍGIDO Ø 3/4" | [63 empty] | 5 | 5
CABEAMENTO ESTRUTURADO
| FORNECIMENTO E LANÇAMENTO DE CABO UTP 4 PARES CAT.6 | [63 empty] | 2000 | 2000
| CABO TELEFONICO CI-50 10 PARES (USO INTERNO) - FORNECIMENTO E INSTALACAO | [63 empty] | 35 | 35
| CABO TELEFONICO CCI-50 4 PARES (USO INTERNO) - FORNECIMENTO E INSTALACAO | [63 empty] | 3 | 3
| CABO DE FIBRA ÓPTICA DE 12 VIAS | [63 empty] | 35 | 35
| PATH CORDS DE 1.50 M COM CONECTOR RJ-45 MACHO | [63 empty] | 80 | 80
| TOMADA PARA LÓGICA, COM CAIXA PVC, EMBUTIDA | [63 empty] | 78 | 78
| TOMADA DUPLA PARA LÓGICA RJ45, 4"X4", EMBUTIR, COMPLETA | [63 empty] | 1 | 1
| FORNECIMENTO E INSTALAÇÃO DE REGUA 8 TOMADAS PARA RACK 24" | [63 empty] | 1 | 1
| PATH PANEL 24 PORTAS CAT 6E | [63 empty] | 1 | 1
| PATCH PANEL 48 PORTAS RJ-45 AMP CAT.6 | [63 empty] | 2 | 2
| SWITCH 48 PORTAS (FORNECIMENTO) | [63 empty] | 2 | 2
| FORNECIMENTO E INSTALAÇÃO DE RACK DE PISO 19" X 24U X 700MM | [63 empty] | 1 | 1
| DISTRIBUIDOR OPTICO | [63 empty] | 1 | 1
| FORNECIMENTO E MONTAGEM DE GUIA DE CABOS HORIZONTAIS FECHADO DE CORPO DE AÇO SAE 1020, PROF=40MM | [63 empty] | 10 | 10
| PABX IP 2 ENTROCAMENTOS 48RAMAIS | [63 empty] | 2 | 2
| CONECTOR RJ-45 MACHO | [63 empty] | 256 | 256
10.12 | APARELHOS ELETRÔNICOS E ACESSÓRIOS
10.12.07 | SENSOR INFRAVERMELHO INTERNO DE PAREDE, PASSIVO, 5MT | [63 empty] | 28 | 28
10.12.08 | SIRENE ELETRÔNICA DE 20W | [63 empty] | 2 | 2
10.12.09 | RECEPTOR 2 CANAIS 433MHZ MULTIFUNCIONAL REPTOR ECP | [63 empty] | 2 | 2
| CABO CCI 2 PARES 4X40 MULTICORES PARA ALARMES | [63 empty] | 630 | 630
10.12.11 | CENTRAL DE ALARME PARA 10 ZONAS | [63 empty] | 1 | 1
10.12.12 | TECLADO DIGITAL PARA ACIONAMENTO DO ALARME | [63 empty] | 2 | 2
10.12.14 | CAMERA IP 1MP DOME IR 15MT 4MM | [63 empty] | 8 | 8
11.00 | APARELHOS MECÂNICOS E ACESSÓRIOS
11.02 | INSTALAÇÃO DE CONDICIONADOR DE AR TIPO SPLIT HIGH WALL, 12000 BTU | [63 empty] | 16 | 16
11.03 | INSTALAÇÃO DE CONDICIONADOR DE AR TIPO SPLIT HIGH WALL, 18000 BTU | [63 empty] | 4 | 4
11.04 | INSTALAÇÃO DE CONDICIONADOR DE AR TIPO SPLIT HIGH WALL, 22000/24000 BTU | [63 empty] | 3 | 3
| INSTALAÇÃO DE CONDICIONADOR DE AR TIPO SPLIT PISO-TETO, 36000 BTU | [63 empty] | 10 | 10
11.07 | CABO DE COBRE PP CORDPLAST 4 X 2,5 MM2, 450/750V - FORNECIMENTO | [63 empty] | 430 | 430
11.08 | REDE FRIGORIGENA COM TUBOS DE COBRE DE 1/2" SEM COSTURA, ISOLAMENTO TÉRMICO, ABRAÇADEIRAS, LIMPEZA DO SISTEMA COM NITROGÊNIO, CARGA DE GÁS FREON R-22 - FORNECIMENTO E INSTALAÇÃO | [63 empty] | 130 | 130
11.09 | REDE FRIGORIGENA COM TUBOS DE COBRE DE 3/4" SEM COSTURA, ISOLAMENTO TÉRMICO, ABRAÇADEIRAS, LIMPEZA DO SISTEMA COM NITROGÊNIO, CARGA DE GÁS FREON R-22 - FORNECIMENTO E INSTALAÇÃO | [63 empty] | 50 | 50
11.10 | REDE FRIGORIGENA COM TUBOS DE COBRE DE 3/8" SEM COSTURA, ISOLAMENTO TÉRMICO, ABRAÇADEIRAS, LIMPEZA DO SISTEMA COM NITROGÊNIO, CARGA DE GÁS FREON R-22 - FORNECIMENTO E INSTALAÇÃO | [63 empty] | 50 | 50
11.11 | REDE FRIGORIGENA COM TUBOS DE COBRE DE 1/4" SEM COSTURA, ISOLAMENTO TÉRMICO, ABRAÇADEIRAS, LIMPEZA DO SISTEMA COM NITROGÊNIO, CARGA DE GÁS FREON R-22 - FORNECIMENTO E INSTALAÇÃO | [63 empty] | 160 | 160
11.12 | REDE FRIGORÍGENA COM TUBOS DE COBRE DE 1" SEM COSTURA, ISOLAMENTO TÉRMICO, ABRAÇADEIRAS, LIMPEZA DO SISTEMA COM NITROGÊNIO, CARGA DE GÁS FREON R-22 - FORNECIMENTO E INSTALAÇÃO | [63 empty] | 40 | 40
11.01 | IMPERMEABILIZAÇÃO
11.01.02 | IMPERMEABILIZACAO DE SUPERFICIE COM MANTA ASFALTICA PROTEGIDA COM FILME DE ALUMINIO GOFRADO (DE ESPESSURA 0,8MM), INCLUSA APLICACAO DE EMULSAO ASFALTICA, E=3MM | [63 empty] | 233.61 | 233.61
12.0 | ESQUADRIAS
12.01 | ESQUADRIAS DE MADEIRA
12.01.01 | PORTA EM MADEIRA COMPENSADA (CANELA), LISA, SEMI-ÔCA, 1.00 X 2.10 M, INCLUSIVE BATENTES E FERRAGENS | [63 empty] | 8 | 8
12.01.02 | PORTA DE MADEIRA COMPENSADA LISA PARA PINTURA, 90X210X3,5CM, INCLUSO ADUELA 2A, ALIZAR 2A E DOBRADICAS - P3 | [63 empty] | 2 | 2
12.01.03 | PORTA DE MADEIRA COMPENSADA LISA PARA PINTURA, 80 X 210 X 3,5CM, INCLUSO ADUELA 2A, ALIZAR 2A E DOBRADIÇA | [63 empty] | 29 | 29
12.01.04 | PORTA EM MADEIRA COMPENSADA (CANELA), LISA, SEMI-ÔCA, 0.80 X 2.10 M, COM PUXADOR P/DEFICIENTE, INCLUSIVE BATENTES E FERRAGENS | [63 empty] | 2 | 2
12.01.05 | PORTA DE MADEIRA COMPENSADA LISA PARA PINTURA, 70 X 210 X 3,5CM, INCLUSO ADUELA 2A, ALIZAR 2A E DOBRADIÇA | [63 empty] | 8 | 8
12.01.06 | PORTA DE MADEIRA PARA BANHEIRO, EM CHAPA DE MADEIRA COMPENSADA, REVESTIDA COM LAMINADO TEXTURIZADO, 60X160CM, INCLUSO MARCO E DOBRADICAS | [63 empty] | 17 | 17
12.03 | ESQUADRIAS METÁLICAS
| PORTA DE FERRO OU METALON DE ABRIR TIPO BARRA CHATA, COM REQUADRO(20X20M) E GUARNICAO COMPLETA | [63 empty] | 14.04 | 14.04
| ESQUADRIA FIXA EM ALUMINIO ANODIZADO NATURAL, COR FOSCA, EXCLUSIVE VIDROS | [63 empty] | 2.52 | 2.52
| JANELA EM ALUMÍNIO, DE CORRER OU ABRIR, COR FOSCA, TIPO MOLDURA, COMPLETA, EXCLUSIVE VIDROS | [63 empty] | 117.91 | 117.91
| JANELA EM ALUMÍNIO, COR FOSCA, TIPO MAXIM-AR, COMPLETA, EXCLUSIVE VIDROS | [63 empty] | 42.85 | 42.85
VIDROS
12.03.01 | VIDRO LISO COMUM TRANSPARENTE, ESPESSURA 4MM | [63 empty] | 160.76 | 160.76
| VIDRO LISO FUME, ESPESSURA 4MM | [63 empty] | 14.04 | 14.04
| PORTA EM VIDRO TEMPERADO 10MM, INCLUSIVE FERRAGENS E ACESSÓRIOS E INSTALAÇÃO - P0 | [63 empty] | 13.23 | 13.23
| VIDRO TEMPERADO INCOLOR, ESPESSURA 10MM, FORNECIMENTO E INSTALACAO, INCLUSIVE MASSA PARA VEDACAO | [63 empty] | 2.52 | 2.52
| VISOR EM ALUMINIO COM VIDRO TEMPERADO 10MM | [63 empty] | 12.8 | 12.8
| ESPELHO CRISTAL ESPESSURA 4MM, COM MOLDURA EM ALUMINIO E COMPENSADO 6M | [63 empty] | 8 | 8
13.0 | REVESTIMENTOS
13.01 | CHAPISCO EM PAREDES TRACO 1:4 (CIMENTO E AREIA), ESPESSURA 0,5CM, PREPARO MANUAL |  | 57.69 | 24.96 | 20.15 | 18.56 | 62.4 | 62.4 | 85.2881 | 219.92 | 43.4 | 24.38 | 224.285 | 39.2 | 39.2 | 60.94 | 95.85 | 24.38 | 43.4 | 219.92 | 14.3715 | 105.995 | 104.23 | 74.675 | 95.85 | 84.82 |  | 382.674 | 28.48 | 23.01 | 20 | 71.2 | 45.568 | 71.2 | 51.507 | 51.507 | 47.882 | 47.882 | 45.935 | 23.318 | 23.187 | 69.738 | 23.318 | 23.187 | 45.935 | 69.738 | 73.193 | 97.888 | 73.193 | 69.738 | 69.738 | 23.187 | 23.318 | 45.935 | 23.187 | 23.318 | 45.935 | 66.644 | 66.644 | 109.485 | 118.84 |  | 93.7 | 1218.499 |  | 5253.9726
13.02 | EMBOCO TRACO 1:2:8 (CIMENTO, CAL E AREIA), ESPESSURA 2,0CM, PREPARO MECANICO |  |  | 16 |  |  | 40 | 40 | [5 empty] | 26 | 26 | [13 empty] | 16 |  |  | 40 | 25.6 | 40 | [5 empty] | 13.1 |  |  | 13.1 | [9 empty] | 13.1 |  |  | 13.1 | [7 empty] | 88.46 |  | 410.46 |  | 42.12
13.03 | REBOCO PAULISTA (MASSA UNICA) TRACO 1:2:8 (CIMENTO, CAL E AREIA MEDIA), ESPESSURA 1,5CM, PREPARO MECANICO DA ARGAMASSA |  | 57.69 | 8.96 | 20.15 | 18.56 | 22.4 | 22.4 | 85.2881 | 219.92 | 43.4 | 24.38 | 224.285 | 13.2 | 13.2 | 60.94 | 95.85 | 24.38 | 43.4 | 219.92 | 14.3715 | 105.995 | 104.23 | 74.675 | 95.85 | 84.82 |  | 382.674 | 12.48 | 23.01 | 20 | 31.2 | 19.968 | 31.2 | 51.507 | 51.507 | 47.882 | 47.882 | 45.935 | 10.218 | 23.187 | 69.738 | 10.218 | 23.187 | 45.935 | 69.738 | 73.193 | 97.888 | 73.193 | 69.738 | 69.738 | 23.187 | 10.218 | 45.935 | 23.187 | 10.218 | 45.935 | 66.644 | 66.644 | 109.485 | 118.84 |  | 93.7 | 1127.19 |  | 4840.6636
13.04 | CHAPISCO EM TETOS TRACO 1:3 (CIMENTO E AREIA), ESPESSURA 0,5CM, PREPAR |  |  |  |  | 3.36 |  |  | 54.95 |  | 12 | 8.85 | 107.25 | 7.95 | 10.2 | 22.4 |  | 8.85 | 12 |  | 4.05 | 82.95 | 85.05 | [42 empty] | 419.86
13.05 | REBOCO PARA TETOS TRACO 1:4,5 (CAL E AREIA), ESPESSURA 2,0CM, PREPARO MECANICO |  |  |  |  | 3.36 |  |  | 54.95 |  | 12 | 8.85 | 107.25 | 7.95 | 10.2 | 22.4 |  | 8.85 | 12 |  | 4.05 | 82.95 | 85.05 | [42 empty] | 419.86
| PERFIL DE ALUMINIO TIPO (I, T, U) | [62 empty] | 102.2 |  | 102.2
| REVESTIMENTO TÊXTIL AGULHADO VERTICAL, TIPO MURALFLEX, 3.7 mm DE ESPESSURA COR VERMELHO 531 | [8 empty] | 10 | [9 empty] | 10 | [45 empty] | 20
| REVESTIMENTO TÊXTIL AGULHADO VERTICAL, TIPO MURALFLEX, 3.7 mm DE ESPESSURA COR SAFRON 237 | [8 empty] | 16 | [9 empty] | 16 | [45 empty] | 32
| REVESTIMENTO TÊXTIL AGULHADO VERTICAL, TIPO MURALFLEX, 3.7 mm DE ESPESSURA COR PAPRIKA 241 | [8 empty] | 3.5 | [9 empty] | 3.5 | [45 empty] | 7
13.05 | REVESTIMENTO CERÂMICO EM PAREDES
13.05.01 | REVESTIMENTO COM CERAMICA ESMALTADA 20X20CM, 1A LINHA, PADRAO ALTO, ASSENTADA COM ARGAMASSA DE CIMENTO COLANTE E REJUNTAMENTO COM CIMENTO BRANCO |  |  | 14.4 |  |  | 36 | 36 | [5 empty] | 23.4 | 23.4 | [13 empty] | 14.4 |  |  | 36 | 23.04 | 36 | [5 empty] | 11.79 |  |  | 11.79 | [9 empty] | 11.79 |  |  | 11.79 | [9 empty] | 289.8 | M2
| REVESTIMENTO CERÂMICO PARA PISO OU PAREDE, 10 X 10 CM, ELIANE, LINHA ARQUITETURAL NEVE OU SIMILAR, PEI - 3, APLICADO COM ARGAMASSA INDUSTRIALIZADA AC-I, REJUNTADO, EXCLUSIVE REGULARIZAÇÃO DE BASE OU EMBOÇO | [62 empty] | 88.46 |  | 88.46
| REVESTIMENTO CERÂMICO PARA PISO OU PAREDE, 10 X 10 CM, ELIANE, LINHA ARQUITETURAL AZUL, PEI - 2, APLICADO COM ARGAMASSA INDUSTRIALIZADA AC-I, REJUNTADO, EXCLUSIVE REGULARIZAÇÃO DE BASE OU EMBOÇO |  |  | 1.6 |  |  | 4 | 4 | [5 empty] | 2.6 | 2.6 | [13 empty] | 1.6 |  |  | 4 | 2.56 | 4 | [5 empty] | 1.31 |  |  | 1.31 | [9 empty] | 1.31 |  |  | 1.31 | [9 empty] | 32.2
14.0 | PISOS
| PISO EM GRANILITE ESPESSURA 8 MM, INCLUSO JUNTAS DE DILATACAO PLASTICAS | 28 | 23 | 3.98 | 4.99 | 3.36 | 21 | 21 | 54.95 |  | 12 | 8.85 | 107.25 | 7.95 | 10.2 | 22.4 | 70 | 8.85 | 12 |  | 4.05 | 82.95 | 85.05 | 42 | 70 | 54.95 | 71.18 | 23 | 3.98 | 3.15 | 3.33 | 15.6 | 9.82 | 15.6 | 13.19 | 13.19 | 13.19 | 13.19 | 12 | 2.64 | 2.64 | 23.1 | 2.64 | 2.64 | 12 | 23.1 | 26.95 | 54.95 | 26.95 | 23.1 | 23.1 | 2.64 | 2.64 | 12 | 2.64 | 2.64 | 12 | 20.47 | 20.47 | 70 | 54.95 |  |  | 5.76 |  | 1399.22
| RODAPÉ EM GRANILITE, H=7CM E E=1CM |  | 18 |  | 6.5 | 5.8 |  |  | 29.851 | 60.96 | 14 | 10 | 72.35 |  |  | 20.4 | 34 | 10 | 14 |  | 8.4 | 37.7 | 38.3 | 26 | 34 | 29.7 |  | 108 |  | 6.5 | 5.8 |  |  |  | 14.55 | 14.55 | 14.55 | 14.55 | 14 |  | 6.55 | 19.7 |  | 6.55 | 14 | 19.7 | 21.7 | 29.7 | 21.7 | 19.7 | 19.7 | 6.55 |  | 14 | 6.55 |  | 14 | 19.85 | 19.85 | 34 | 29.7 |  |  |  |  | 985.961
14.01 | REGULARIZACAO DE PISO/BASE EM ARGAMASSA TRACO 1:3 (CIMENTO E AREIA), ESPESSURA 2,0CM, PREPARO MANUAL | 28 | 23 | 3.98 | 4.99 | 3.36 | 21 | 21 | 54.95 | 130 | 12 | 8.85 | 107.25 | 7.95 | 10.2 | 22.4 | 70 | 8.85 | 12 | 130 | 4.05 | 82.95 | 85.05 | 42 | 70 | 54.95 | 71.18 | 23 | 3.98 | 3.15 | 3.33 | 15.6 | 9.82 | 15.6 | 13.19 | 13.19 | 13.19 | 13.19 | 12 | 2.64 | 2.64 | 23.1 | 2.64 | 2.64 | 12 | 23.1 | 26.95 | 54.95 | 26.95 | 23.1 | 23.1 | 2.64 | 2.64 | 12 | 2.64 | 2.64 | 12 | 20.47 | 20.47 | 70 | 54.95 | 51.4 | 17.227 | 589.89 |  | 2311.977 | 1819.45 | CONST TOTAL
| PISO CIMENTADO TRACO 1:4 (CIMENTO E AREIA) ACABAMENTO RUSTICO ESPESSURA 2CM, ARGAMASSA COM PREPARO MANUAL | [60 empty] | 51.4 |  |  |  | 51.4
| PISO DE BORRACHA PASTILHADO, ESPESSURA 7MM, FIXADO COM COLA | [61 empty] | 17.227 |  |  | 17.227
| PISO VINILICO SEMIFLEXIVEL PADRAO LISO, ESPESSURA 2MM, FIXADO COM COLA | [8 empty] | 130 | [9 empty] | 130 | [45 empty] | 260
| PISO CERAMICO,30X30, ANTIDERRAPANTE, PADRAO MEDIO PEI 5 ASSENTADO SOBRE ARGAMASSA 1:4 (CIMENTO E AREIA) E REJUNTADO COM CIMENTO BRANCO | [62 empty] | 12 |  | 12
14.04 | PISO CIMENTADO TRACO 1:3 (CIMENTO E AREIA) ACABAMENTO LISO ESPESSURA 2,0CM, PREPARO MANUAL DA ARGAMASSA | [62 empty] | 589.89 |  | 589.89 |  | 93.474
14.05 | REVESTIMENTO CERÂMICO PARA PISO | [64 empty] | 0
14.05.01 | CERÂMICA SEMI-BRILHO PEI - 5, 30X30 CM, COR CLARA ( BRANCA, BEGE OU GELO) JUNTAS DE 5 MM, COR CINZA. | [64 empty] | 0
| PAVIMENTAÇÃO COM PISO TATIL DIRECIONAL E/OU ALERTA, DE CONCRETO, NA COR NATURAL, P/DEFICIENTES VISUAIS, DIMENSÕES 25X25CM, APLICADO COM ARGAMASSA INDUSTRIALIZADA AC-III, REJUNTADO, EXCLUSIVE REGULARIZAÇÃO DE BASE | [63 empty] | 413.83 | 413.83
14.06 | MEIO FIO E BLOCO DE CONCRETO
14.06.01 | MEIO-FIO DE CONCRETO PRE-MOLDADO 12X30 CM, SOBRE BASE DE CONCRETO SIMPLES E REJUNTADO COM ARGAMASSA, TRAÇO 1:3 (CIMENTO E AREIA) | [62 empty] | 371 |  | 371
14.08 | PAISAGISMO
14.08.01 | GRAMA ESMERALDA EM PLACAS, FORNECIMENTO E PLANTIO | [63 empty] | 755.41 | 755.41
15.0 | PINTURAS
15.02.01 | EMASSAMENTO COM MASSA ACRILICA PARA AMBIENTES INTERNOS/EXTERNOS, DUAS DEMÃOS | 0 | 57.69 | 8.96 | 20.15 | 18.56 | 22.4 | 22.4 | 85.2881 | 190.42 | 43.4 | 24.38 | 224.285 | 13.2 | 13.2 | 60.94 | 95.85 | 24.38 | 43.4 | 219.92 | 14.3715 | 105.995 | 104.23 | 74.675 | 95.85 | 84.82 |  | 382.674 | 12.48 | 23.01 | 20 | 31.2 | 19.968 | 31.2 | 51.507 | 51.507 | 47.882 | 47.882 | 45.935 | 10.218 | 23.187 | 69.738 | 10.218 | 23.187 | 45.935 | 69.738 | 73.193 | 97.888 | 73.193 | 69.738 | 69.738 | 23.187 | 10.218 | 45.935 | 23.187 | 10.218 | 45.935 | 66.644 | 66.644 | 109.485 | 118.84 | 0 | 93.7 | 1132.842 |  | 4816.8156
15.02.02 | PINTURA LATEX ACRILICA, DUAS DEMAOS | 0 | 57.69 | 8.96 | 20.15 | 18.56 | 22.4 | 22.4 | 85.2881 | 190.42 | 43.4 | 24.38 | 224.285 | 13.2 | 13.2 | 60.94 | 95.85 | 24.38 | 43.4 | 219.92 | 14.3715 | 105.995 | 104.23 | 74.675 | 95.85 | 84.82 |  | 382.674 | 12.48 | 23.01 | 20 | 31.2 | 19.968 | 31.2 | 51.507 | 51.507 | 47.882 | 47.882 | 45.935 | 10.218 | 23.187 | 69.738 | 10.218 | 23.187 | 45.935 | 69.738 | 73.193 | 97.888 | 73.193 | 69.738 | 69.738 | 23.187 | 10.218 | 45.935 | 23.187 | 10.218 | 45.935 | 66.644 | 66.644 | 109.485 | 118.84 | 0 | 93.7 | 157.908 |  | 3841.8816
| EMASSAMENTO COM MASSA PVA, DUAS DEMAOS |  |  |  |  | 3.36 |  |  | 54.95 |  | 12 | 8.85 | 107.25 | 7.95 | 10.2 | 22.4 |  | 8.85 | 12 |  | 4.05 | 82.95 | 85.05 | [42 empty] | 419.86
| PINTURA PVA, DUAS DEMAOS |  |  |  |  | 3.36 |  |  | 54.95 |  | 12 | 8.85 | 107.25 | 7.95 | 10.2 | 22.4 |  | 8.85 | 12 |  | 4.05 | 82.95 | 85.05 | [42 empty] | 419.86
| PINTURA PARA EXTERIORES, SOBRE PAREDES, COM LIXAMENTO, APLICAÇÃO DE 01 DEMÃO DE LÍQUIDO SELADOR ACRÍLICO, 01 DEMÃO DE TEXTURA ACRÍLICA BRANCA E 02 DEMÃOS DE TINTA PVA LATEX CONVENCIONAL PARA EXTERIORES | [62 empty] | 974.934 |  | 974.934
| PINTURA ESMALTE PARA MADEIRA, DUAS DEMAOS, SOBRE FUNDO NIVELADOR BRANCO | [63 empty] | 169.83 | 169.83
| PINTURA ESMALTE, DUAS DEMAOS, SOBRE SUPERFICIE METALICA | [63 empty] | 207.65 | 207.65
| FUNDO ANTICORROSIVO A BASE DE OXIDO DE FERRO (ZARCAO), DUAS DEMAOS | [63 empty] | 207.65 | 207.65
16.0 | ELEMENTOS DECORATIVOS
18.01 | BANCADAS DE GRANITO E RODAMÃO
18.01.01 | TAMPO DE BALCÃO EM GRANITO CINZA ANDORINHA, E=3CM | [5 empty] | 3.4 | 3.4 |  |  | 4.7 |  |  |  | 2.42 | 3.9 |  |  | 4.7 | [12 empty] | 1.9 |  | 1.9 | 2.4 | 2.4 | 2.4 | 2.4 | 2 |  |  | 2 |  |  | 2 | 2 | 5.27 |  | 5.27 | 2 | 2 |  |  | 2 |  |  | 2 |  |  | 18.27 | 14.4 |  |  |  |  | 95.13
18.01.02 | RODAMÃO EM GRANITO CINZA ANDORINHA, H=5 CM. ESP.= 2CM, PARA ACABAMENTOS | [5 empty] | 6.075 | 6.075 |  |  | 5.5 |  |  |  | 5.45 | 6.664 |  |  | 5.5 | [12 empty] | 3.375 |  | 3.375 | 5.564 | 5.564 | 5.564 | 5.564 | 5.214 |  |  | 6.214 |  |  | 5.214 | 6.214 | 11.621 |  | 11.621 | 6.214 | 6.214 |  |  | 5.214 |  |  | 5.214 |  |  | 68.526 | 26.6 |  |  |  |  | 228.35
18.01.03 | PEITORIL EM GRANILITE PREMOLDADO, COMPRIMENTO DE 13 A 20CM, ASSENTADOCOM ARGAMASSA TRACO 1:3 (CIMENTO E AREIA MEDIA), PREPARO MANUAL DA ARGAMASSA |  | 3.15 | 1.7 |  |  | 1.7 | 1.7 | 5 |  | 2.85 |  |  | 2.5 |  | 1.7 | 6.7 |  | 2.85 |  |  | 7.5 | 10 | 4.2 | 6.7 | 5 |  | 5.7 | 1.7 |  |  | 1.7 |  | 1.7 |  |  | 2.5 | 2.5 | 2.5 | 1.7 |  |  | 1.7 |  | 2.5 |  | 2.5 | 5 | 2.5 |  |  |  | 1.7 | 2.5 |  | 1.7 | 2.5 | 2.5 | 2.5 | 7.5 | 5 |  |  |  |  | 123.35
18.01.04 | SOLEIRA EM MARMORITE LARGURA 15CM SOBRE ARGAMASSA TRACO 1:4 (CIMENTO E AREIA) |  |  | 0.8 | 0.8 |  | 0.7 | 0.7 | 1 | 2.7 | 0.8 | 3.15 |  | 0.8 | 0.8 | 0.8 | 1 |  | 0.8 | 2.7 | 0.8 | 1 | 1 | 0.9 | 1 | 0.9 |  | 3.15 | 0.8 | 0.8 |  | 0.7 | 0.8 | 0.7 | 0.8 | 0.8 | 0.8 | 0.8 | 0.8 | 0.7 | 0.8 | 0.8 | 0.7 | 0.8 | 0.8 | 0.8 | 0.8 | 1 | 0.8 | 0.8 | 0.8 | 0.8 | 0.7 | 0.8 | 0.8 | 0.7 | 0.8 | 0.8 | 0.8 | 1 | 1 |  |  |  |  | 51.9
18.01.05 | PRATELEIRA PRE-MOLDADA DE CONCRETO, ESP=5CM | [19 empty] | 0.27 | [8 empty] | 0.175 | [7 empty] | 0.208 | [5 empty] | 0.208 | [7 empty] | 0.208 |  |  | 0.208 | [10 empty] | 1.277
18.02 | DIVISÓRIAS
18.02.01 | DIVISÓRIA EM GRANITO CINZA ANDORINHA, POLIDO, E=2CM, INCLUSIVE FIXAÇÃO | [63 empty] | 50 | 50
18.03 | PLACA E BARRAS
18.03.02 | BARRA DE APOIO PARA SANITÁRIOS DE DEFICIENTES FÍSICOS, DECA 2310 EBR, L=90 CM, OU SIMILAR | [63 empty] | 4 | 4
| GUARDA-CORPO COM CORRIMAO EM TUBO DE ACO GALVANIZADO 1 1/2" | [63 empty] | 40 | 40
18.03.03 | CORRIMÃO EM AÇO INOX Ø=1 1/2", H=90CM | [61 empty] | 13 |  |  | 13
| GUARDA-CORPO EM TUBO DE ACO GALVANIZADO 1 1/2" | [63 empty] | 52.54 | 52.54
| CHAPA DE AÇO GALVANIZADO Nº 28 | [63 empty] | 230.2948 | 230.2948
| GRADE EM METALON | [63 empty] | 62.304 | 62.304
| QUADRO ESCOLAR EM FÓRMICA BRANCA COM MOLDURA | [63 empty] | 53 | 53
19.00 | SERVIÇOS COMPLEMENTARES
19.01 | LIMPEZA FINAL DA OBRA | [63 empty] | 1819.45 | 1819.45
Note on Z305: PILAR ENGENHARIA: REFERENTE AS BANCADAS 7, 10 E 12
Note on BM48: ESCRITORIO II: BANCADAS
Note on BM295: ESCRITORIO II: 360,984=ELEVAÇÕES C E D 332 = ELEV. A 325,845 elev b 141,228 = BANCADAS
Note on BM296: ESCRITORIO II: 34,58=ELEVAÇÕES C E D 26,78=ELEV. A 14,5 elev b
Note on BM297: ESCRITORIO II: 326=ELEVAÇÕES C E D 305= ELEV. A 311,5 elev b 141,22= BANCADAS
Note on BM309: PILAR ENGENHARIA: TESTEIRA DO PÁTIO ALTURA DE 48CM
Note on BM326: ESCRITORIO II: BANCADAS
Note on BM329: ESCRITORIO II: 163,822= ELEVAÇÕES C E D 203,=ELEV A

## ORÇAMENTO
| UNIVERSIDADE FEDERAL DA PARAÍBA |  |  |  |  | Carimbo:
PREFEITURA UNIVERSITÁRIA
DIVISÃO DE OBRAS
OBRA: CONSTRUÇÃO DO NÚCLEO DE DIREITOS HUMANOS
| LOCAL: CCHLA, CAMPUS I |  |  |  |  | BDI (%): | 27.94%
CÓDIGO | ITEM | ESPECIFICAÇÃO | UNID | QUANT | UNIT SEM BDI (R$) | UNIT COM BDI (R$) | TOTAL (R$)
| 1.00 | ADMINISTRAÇÃO DA OBRA |  |  |  |  | 72840.73
| 1.01 | TAXAS E IMPOSTOS |  |  |  |  | 319.85
01/0020 - COMP | 1.01.01 | ART DO CONTRATO | UND. | 1 | 250 | 319.85 | 319.85
| 1.02 | ADMINISTRAÇÃO LOCAL |  |  |  |  | 44047.44
2706 - SINAPI | 1.02.01 | ENGENHEIRO OU ARQUITETO AUXILIAR/JUNIOR (44H/MÊS) | MÊS | 6 | 2305.16 | 2949.22 | 17695.32
4069 - SINAPI | 1.02.02 | MESTRE DE OBRA (88H/MÊS) | MÊS | 6 | 1783.76 | 2282.14 | 13692.84
0253 - SINAPI | 1.02.03 | ALMOXARIFE (176H/MÊS) | MÊS | 6 | 1649.12 | 2109.88 | 12659.28
| 1.03 | CAPACITAÇÃO DE FUNCIONÁRIOS |  |  |  |  | 635.6
05936 - ORSE | 1.03.01 | TÉCNICO DE SEGURANÇA DO TRABALHO SENIOR (INS.DIV.) | H | 20 | 24.84 | 31.78 | 635.6
| 1.04 | CONTROLE TÉCNOLOGICO |  |  |  |  | 27837.84
74022/030 - SINAPI | 1.04.01 | ENSAIO DE RESISTENCIA A COMPRESSAO SIMPLES - CONCRETO | UN | 408 | 53.33 | 68.23 | 27837.84
| 2.00 | SERVIÇOS PRELIMINARES |  |  |  |  | 11666.49
74209/001 - SINAPI | 2.01 | PLACA DE OBRA EM CHAPA DE ACO GALVANIZADO | M2 | 6 | 195.84 | 250.56 | 1503.36
74220/001 - SINAPI | 2.02 | TAPUME DE CHAPA DE MADEIRA COMPENSADA (6 MM) - PINTURA A CAL - APROVEITAMENTO 2 X | M2 | 135 | 32.57 | 41.67 | 5625.45
73805/001 - SINAPI | 2.03 | BARRACÃO DE OBRA PARA ALOJAMENTO/ESCRITORIO, PISO EM PINHO 3A. PAREDES EM COMPENSADP 10MM, COBERTURA EM TELHA AMIANTO 6 MM, INCLUSO INSTALAÇÕES ELETRICAS E ESQUADRIAS | M2 | 21 | 168.89 | 216.08 | 4537.68
| 3.00 | MOVIMENTO DE TERRA |  |  |  |  | 38297.11
73948/016 - SINAPI | 3.01 | LIMPEZA MANUAL DO TERRENO (C/ RASPAGEM SUPERFICIAL) | M2 | 838.52 | 1.58 | 2.02 | 1693.81
73992/001 - SINAPI | 3.02 | LOCAÇÃO CONVENCIONAL DE OBRA, ATRAVÉS DE GABARITO DE TÁBUAS CORRIDAS PONTALETADAS A CADA 1,50M | M2 | 838.52 | 6.41 | 8.2 | 6875.86
79517/001 - SINAPI | 3.03 | ESCAVACAO MANUAL EM SOLO-PROF. ATE 1,50 M | M3 | 220.275 | 12.65 | 16.18 | 3564.05
73904/001 - SINAPI | 3.04 | ATERRO APILOADO(MANUAL) EM CAMADAS DE 20 CM COM MATERIAL DE EMPRÉSTIMO | M3 | 264.33 | 62.98 | 80.58 | 21299.71
72885 - SINAPI | 3.05 | TRANSPORTE COMERCIAL COM CAMINHAO BASCULANTE 6 M3, RODOVIA EM LEITO NATURAL | M3/KM | 1101.375 | 1.18 | 1.51 | 1663.08
72896 - SINAPI | 3.06 | CARGA MANUAL DE TERRA EM CAMINHAO BASCULANTE 6 M3 | M3 | 220.275 | 11.36 | 14.53 | 3200.6
| 4.00 | INFRA-ESTRUTURA |  |  |  |  | 181884
83501 - SINAPI | 4.01 | ESTACA CONCRETO ARMADO CENTRIFUGADO D=20 CM, 25 A 30T INCL CRAVACAO/EMENDAS | M | 108 | 146.57 | 187.52 | 20252.16
74138/004 - SINAPI | 4.02 | CONCRETO USINADO BOMBEADO FCK=30MPA, INCLUSIVE LANCAMENTO E ADENSAMENTO | M3 | 126.92 | 481.11 | 615.53 | 78123.07
5970 - SINAPI | 4.03 | FORMA TABUA PARA CONCRETO EM FUNDACAO, C/ REAPROVEITAMENTO 2X | M2 | 133.3 | 34.66 | 44.34 | 5910.52
74254/002 - SINAPI | 4.04 | ARMACAO ACO CA-50, DIAM. 6,3 (1/4) À 12,5MM(1/2) -FORNECIMENTO/ CORTE(PERDA DE 10%) / DOBRA / COLOCAÇÃO. | KG | 604 | 5.17 | 6.61 | 3992.44
74254/001 - SINAPI | 4.05 | ARMACAO ACO CA-50 DIAM.16,0 (5/8) À 25,0MM (1) - FORNECIMENTO/ CORTE(PERDA DE 10%) / DOBRA / COLOCAÇÃO. | KG | 4106 | 4.55 | 5.82 | 23896.92
73935/001 - SINAPI | 4.06 | EMBASAMENTO EM ALVENARIA DE TIJOLO CERAMICO FURADO 10X20X20CM, 1/2 VEZ, ASSENTADO EM ARGAMASSA TRACO 1:4 (CIMENTO E AREIA), E=1CM | M3 | 19.567 | 27.72 | 35.46 | 693.85
73928/001 - SINAPI | 4.07 | CHAPISCO EM PAREDES TRACO 1:4 (CIMENTO E AREIA), ESPESSURA 0,5CM, PREPARO MANUAL | M2 | 97.835 | 3.12 | 3.99 | 390.36
5982- SINAPI | 4.08 | REBOCO PAULISTA (MASSA UNICA) TRACO 1:2:8 (CIMENTO, CAL E AREIA MEDIA), ESPESSURA 1,5CM, PREPARO MECANICO DA ARGAMASSA | M2 | 97.835 | 11.63 | 14.88 | 1455.78
83534 - SINAPI | 4.09 | LASTRO DE CONCRETO, PREPARO MECANICO, INCLUSO ADITIVO IMPERMEABILIZANTE | M3 | 74.0334 | 497.99 | 637.13 | 47168.9
| 5.00 | SUPER-ESTRUTURA |  |  |  |  | 444497.64
| 5.01 | ESTRUTURAS EM CONCRETO ARMADO |  |  |  |  | 363156.56
74138/004 - SINAPI | 5.01.01 | CONCRETO USINADO BOMBEADO FCK=30MPA, INCLUSIVE LANCAMENTO E ADENSAMENTO | M3 | 281.8 | 481.11 | 615.53 | 173456.35
73406 - SINAPI | 5.01.02 | CONCRETO FCK=15MPA (1:2,5:3) , INCLUIDO PREPARO MECANICO, LANCAMENTO E ADENSAMENTO | M3 | 0.99 | 374.21 | 478.76 | 473.97
84215 - SINAPI | 5.01.03 | FORMA PARA ESTRUTURAS DE CONCRETO (PILAR, VIGA E LAJE) EM CHAPA DE MADEIRA COMPENSADA RESINADA, DE 1,10 X 2,20, ESPESSURA = 12 MM, 03 UTILIZACOES. (FABRICACAO, MONTAGEM E DESMONTAGEM) | M2 | 1963 | 29.69 | 37.99 | 74574.37
73942/002 - SINAPI | 5.01.04 | ARMACAO DE ACO CA-60 DIAM. 3,4 A 6,0 MM - FORNECIMENTO / CORTE ( C/PERDA DE 10%) / DOBRA / COLOCAÇÃO | KG | 816 | 5.51 | 7.05 | 5752.8
74254/002 - SINAPI | 5.01.05 | ARMACAO ACO CA-50/60, DIAM. 6,3 (1/4) À 12,5MM(1/2) -FORNECIMENTO/ CORTE(PERDA DE 10%) / DOBRA / COLOCAÇÃO. | KG | 12879 | 5.17 | 6.61 | 85130.19
74254/001 - SINAPI | 5.01.06 | ARMACAO ACO CA-50 DIAM.16,0 (5/8) À 25,0MM (1) - FORNECIMENTO/ CORTE(PERDA DE 10%) / DOBRA / COLOCAÇÃO. | KG | 4084 | 4.55 | 5.82 | 23768.88
| 5.02 | LAJES PRÉ FABRICADAS |  |  |  |  | 81341.08
03/0022 - COMP | 5.02.01 | LAJE PRÉ-FABRICADA TRELIÇADA PARA PISO OU COBERTURA, INTEREIXO 38CM, H=12CM, EL. ENCHIMENTO EM BLOCO CERÂMICO H=8CM, INCLUSIVE ESCORAMENTO EM MADEIRA E CAPEAMENTO 4CM. | M2 | 766.79 | 82.91 | 106.08 | 81341.08
| 6.00 | FECHAMENTOS |  |  |  |  | 59536.73
73982/001 - SINAPI | 6.01 | ALVENARIA EM TIJOLO CERÂMICO FURADO 10X20X20 CM, 1/2 VEZ, ASSENTADO EM ARGAMASSA TRACO 1:2:8 (CIMENTO, CAL E AREIA), JUNTAS 12MM | M2 | 1227.3 | 24.39 | 31.2 | 38291.76
74200/001 - SINAPI | 6.02 | VERGAS E CONTRAVERGAS 10X10CM EM CONCRETO PRÉ-MOLDADO FCK=20MPA (PREPARO COM BETONEIRA) AÇO CA60, BITOLA FINA, INCLUSIVE FORMAS TABUA 3A. | M | 309.38 | 11.02 | 14.1 | 4362.26
14.30.24 - CPOS | 6.03 | DIVISÓRIA EM PVC COM PERFIS DE ALUMÍNIO ANODIZADO, ESPESSURA DE 35 MM | M2 | 80.682 | 163.55 | 209.25 | 16882.71
| 7.00 | COBERTA |  |  |  |  | 61647.96
05/0004 - COMP | 7.01 | CALHA EM CHAPA DE AÇO GALVANIZADO Nº 26, DESENVOLVIMENTO 90 CM | M | 75.4 | 66.27 | 84.79 | 6393.17
68058 - SINAPI | 7.02 | RUFO EM CONCRETO ARMADO, LARGURA 40CM E ESPESSURA 7CM | M | 63.4 | 47.87 | 61.24 | 3882.62
7883 - ORSE | 7.03 | MADEIRAMENTO EM MASSARANDUBA/MADEIRA DE LEI, C/ PEÇAS 5X14CM E RIPÃO 5X3CM, P/ TELHA ONDULADA | M2 | 369.21 | 26.88 | 34.39 | 12697.13
03/0010 - COMP | 7.04 | COBERTURA EM POLICARBONATO ALVEOLAR DE 8MM, FIXADO EM PEÇAS DE ALUMÍNIO INCLUSIVE INSTALAÇÃO | M2 | 49 | 315.65 | 403.84 | 19788.16
74088/001 - SINAPI | 7.05 | TELHAMENTO COM TELHA DE FIBROCIMENTO ONDULADA, ESPESSURA 6MM, INCLUSO JUNTAS DE VEDACAO E ACESSORIOS DE FIXACAO, EXCLUINDO MADEIRAMENTO | M2 | 369.21 | 31.48 | 40.28 | 14871.78
71623 - SINAPI | 7.06 | CHAPIM DE CONCRETO APARENTE COM ACABAMENTO DESEMPENADO, FORMA DE COMPENSADO PLASTIFICADO (MADEIRIT) DE 14 X 10 CM, FUNDIDO NO LOCAL | M | 124.5834 | 17.71 | 22.66 | 2823.06
74045/001 - SINAPI | 7.07 | CUMEEIRA UNIVERSAL PARA TELHA DE FIBROCIMENTO ONDULADA ESPESSURA 6 MM,INCLUSO JUNTAS DE VEDACAO E ACESSORIOS DE FIXACAO | M | 19.5 | 47.78 | 61.13 | 1192.04
| 8.00 | INSTALAÇÕES HIDRO-SANITÁRIAS |  |  |  |  | 40351.04
| 8.01 | INSTALAÇÕES HIDRÁULICAS |  |  |  |  | 18595.83
02039/ORSE | 8.01.01 | REGISTRO GAVETA BRUTO 3/4" | UN | 8 | 25.64 | 32.8 | 262.4
74175/001 - SINAPI | 8.01.02 | REGISTRO GAVETA 1" COM CANOPLA ACABAMENTO CROMADO SIMPLES - FORNECIMENTO E INSTALACAO | UN | 2 | 61.7 | 78.94 | 157.88
74174/001 - SINAPI | 8.01.03 | REGISTRO GAVETA 1 1/2" COM CANOPLA ACABAMENTO CROMADO SIMPLES - FORNECIMENTO E INSTALACAO | UN | 2 | 100.02 | 127.97 | 255.94
75030/001 - SINAPI | 8.01.04 | TUBO PVC SOLDAVEL AGUA FRIA DN 25MM, INCLUSIVE CONEXOES - FORNECIMENTO E INSTALAÇÃO | M | 50 | 9.7 | 12.41 | 620.5
75030/002 - SINAPI | 8.01.05 | TUBO PVC SOLDAVEL AGUA FRIA DN 32MM, INCLUSIVE CONEXOES - FORNECIMENTO E INSTALAÇÃO | M | 51.96 | 14.34 | 18.35 | 953.47
75030/003 - SINAPI | 8.01.06 | TUBO PVC SOLDAVEL AGUA FRIA DN 40MM, INCLUSIVE CONEXOES - FORNECIMENTO E INSTALAÇÃO | M | 35 | 17.74 | 22.7 | 794.5
75030/004 - SINAPI | 8.01.07 | TUBO PVC SOLDAVEL AGUA FRIA DN 50MM, INCLUSIVE CONEXOES - FORNECIMENTO E INSTALAÇÃO | M | 25.75 | 20.27 | 25.93 | 667.7
73870/004 - SINAPI | 8.01.08 | REGISTRO DE ESFERA EM BRONZE D= 1.1/4" FORNECIMENTO E COLOCACAO | UN | 2 | 64.5 | 82.52 | 165.04
03203/ORSE | 8.01.09 | REGISTRO TIPO ESFERA EM PVC C/BORBOLETA, D = 1 1/2" | UN | 5 | 29.83 | 38.16 | 190.8
73795/003 - SINAPI | 8.01.10 | VÁLVULA DE RETENÇÃO VERTICAL Ø 32MM (1.1/4") - FORNECIMENTO E INSTALAÇÃO | UN | 1 | 26.74 | 34.21 | 34.21
01488/ORSE | 8.01.11 | TORNEIRA DE BÓIA P/CAIXA D'AGUA EM PVC D = 1/2" | UM | 2 | 18.53 | 23.71 | 47.42
86909 - SINAPI | 8.01.12 | TORNEIRA CROMADA TUBO MÓVEL, DE MESA, 1/2" OU 3/4", PARA PIA DE COZINHA, PADRÃO ALTO - FORNECIMENTO E INSTALAÇÃO | UN | 1 | 176.12 | 225.33 | 225.33
07/0040 - COMP | 8.01.13 | DUCHA HIGIÊNICA METÁLICA COM REGISTRO | UN | 8 | 92.14 | 117.88 | 943.04
07/0084 - COMP | 8.01.14 | CUBA DE AÇO INOX, DIMENSÕES 30 X 47CM, PARA INSTALAÇÃO EM BANCADA, C/ VÁLVULA CROMADA , SIFÃO CROMADO E ENGATE DE PLÁSTICO OU SIMILARES | UN | 1 | 211.06 | 270.03 | 270.03
07/0034 - COMP | 8.01.15 | CUBA DE EMBUTIR, OVAL, INCLUSIVE SIFÃO CROMADO, VÁLVULA CROMADA PARA PIA E ENGATE CROMADO | UN | 8 | 255.06 | 326.32 | 2610.56
07/0051 - COMP | 8.01.16 | LAVATÓRIO LOUÇA (DECA-LINHA VOGUE PLUS CONFORTO, REF L-510 OU SIMILAR) COM COLUNA SUSPENSA, C/ SIFÃO CROMADO, VÁLVULA CROMADA, ENGATE CROMADO, EXCLUSIVE TORNEIRA | UN | 6 | 506.75 | 648.34 | 3890.04
07/0052 - COMP | 8.01.17 | TORNEIRA DE MESA COM FECHAMENTO AUTOMÁTICO | UN | 8 | 378.94 | 484.82 | 3878.56
13/0017 - COMP | 8.01.18 | PORTA PAPEL HIGIENICO, EM INOX | UN | 8 | 50.5 | 64.61 | 516.88
13/0024 - COMP | 8.01.19 | SABONETEIRA EM PLÁSTICO ABS, PARA SABONETE LÍQUIDO | UN | 4 | 49.74 | 63.64 | 254.56
13/0016 - COMP | 8.01.20 | DISPENSER PARA TOALHAS INTERFOLHADAS | UN | 4 | 77.45 | 99.09 | 396.36
02653/ORSE | 8.01.21 | CONJUNTO MOTO-BOMBA COM MOTOR DE 1 1/2 CV, TRIFÁSICO, BOMBA CENTRÍFUGA, SUCÇÃO=1 1/4", RECALQUE=1", PR. MÁX. 30 MCA, ALT. SUCÇÃO 8 MCA. FAIXAS HM (M) - Q (M3/H) : (26-5,3)(23-7,7)(20-9,6)(17-11,3)(14-12,8)(11-14,2)(8-15,5) INCL. CHAVE DE P. DIRETA | UN | 1 | 1141.64 | 1460.61 | 1460.61
| 8.02 | INSTALAÇÕES SANITÁRIAS E DRENAGEM |  |  |  |  | 21755.21
74165/004 - SINAPI | 8.02.01 | TUBO PVC ESGOTO PREDIAL DN 100MM, INCLUSIVE CONEXOES - FORNECIMENTO E INSTALAÇÃO | M | 169 | 27.82 | 35.59 | 6014.71
74165/002 - SINAPI | 8.02.02 | TUBO PVC ESGOTO PREDIAL DN 50MM, INCLUSIVE CONEXOES - FORNECIMENTO E INSTALAÇÃO | M | 33 | 19.02 | 24.33 | 802.89
74165/001 - SINAPI | 8.02.03 | TUBO DE PVC ESGOTO PREDIAL DN 40MM, INCLUSIVE CONEXÕES - FORNECIMENTO E INSTALAÇÃO | M | 125 | 13.82 | 17.68 | 2210
01533/ORSE | 8.02.04 | TUBO PVC RÍGIDO C/ANEL BORRACHA, SERIE NORMAL, P/ESGOTO PREDIAL, D = 150MM | M | 15 | 31.65 | 40.49 | 607.35
72292 - SINAPI | 8.02.05 | CAIXA SIFONADA EM PVC 100X100X50MM SIMPLES - FORNECIMENTO E INSTALAÇÃO | UN | 7 | 24.86 | 31.81 | 222.67
72685 - SINAPI | 8.02.06 | RALO SIFONADO DE PVC 100X100MM SIMPLES - FORNECIMENTO E INSTALACAO | UN | 7 | 13.92 | 17.81 | 124.67
07/0057 - COMP | 8.02.07 | BACIA SANITARIA C/ CAIXA DE DESC.ACOPL. , LINHA THEMA ECOFUSH, 3/6 LT, INCEPA OU SIMILAR, INCL. ASSENTO INCEPA THEMA 25987 OU SIMILAR, CONJ. DE FIX, ANEL DE VED. E ENG. PLÁSTICO | UN | 6 | 835.39 | 1068.8 | 6412.8
07/0048 - COMP | 8.02.08 | BACIA SANITARIA C/ CAIXA DE DESC. ACOPL. HANDICAPPED (P/ DEFICIENTE), , INCL. ASSENTO, CONJ. DE FIXAÇÃO, ANEL DE VED. E ENG. PLÁSTICO | UN | 2 | 576.14 | 737.11 | 1474.22
74234/001 - SINAPI | 8.02.09 | MICTORIO SIFONADO DE LOUCA BRANCA COM PERTENCES, COM REGISTRO DE PRESSAO 1/2" COM CANOPLA CROMADA ACABAMENTO SIMPLES E CONJUNTO PARA FIXACAO - FORNECIMENTO E INSTALACAO | UN | 6 | 248.73 | 318.23 | 1909.38
74166/001 - SINAPI | 8.02.10 | CAIXA DE INSPEÇÃO EM CONCRETO PRÉ-MOLDADO DN 60CM COM TAMPA H= 60CM - FORNECIMENTO E INSTALACAO | UN | 13 | 118.84 | 152.04 | 1976.52
| 9.00 | INSTALAÇÕES CONTRA INCÊNDIO E PÂNICO |  |  |  |  | 36790.87
| 9.01 | PINTURA (SINALIZAÇÃO) |  |  |  |  | 1231.51
84121 - SINAPI | 9.01.01 | SINALIZAÇÃO DE EMERGÊNCIA | UN | 13 | 65.43 | 83.71 | 1088.23
12/0090 - COMP | 9.01.02 | APLICAÇÃO DE PRIMER UNIVERSAL - 2 DEMÃOS | M2 | 6 | 7.13 | 9.12 | 54.72
12/0068 - COMP | 9.01.03 | PINTURA DE ACABAMENTO COM APLICAÇÃO DE 02 DEMÃOS DE TINTA ESMALTE SINTÉTICO, COR VERMELHA, SUVINIL OU SIMILAR, EXCLUSIVE LIXAMENTO | M2 | 6 | 11.54 | 14.76 | 88.56
| 9.02 | EQUIPAMENTOS FIXOS |  |  |  |  | 3244.86
15/0015 - COMP | 9.02.01 | CENTRAL DE ALARME DE INCENDIO, 24V (ATÉ 80 SETORES) C/ 2 BATERIAS - VR-80L- VERIN OU SIMILAR | UN | 1 | 349.96 | 447.74 | 447.74
15/0004 - COMP | 9.02.02 | SIRENE DE INCÊNDIO, MODELO 5992, TENSÃO 24VCC | M | 4 | 103.08 | 131.88 | 527.52
15/0003 - COMP | 9.02.03 | ACIONADOR MANUAL (BOTOEIRA) TIPO QUEBRA-VIDRO, P/INSTAL. INCENDIO | UN | 2 | 83.21 | 106.46 | 212.92
08/0178 - COMP | 9.02.04 | LUMINÁRIA DE EMERGÊNCIA 2 X 8W, TIPO G-LIGHT OU SIMILAR | UN | 28.4 | 35.4915 | 45.41 | 1289.64
12/0088 - COMP | 9.02.05 | FITA ANTIDERRAPANTE TIPO SAFETY-WALK "3M" L=5CM OU SIMILAR | M | 34 | 17.63 | 22.56 | 767.04
| 9.03 | RESERVATÓRIO INFERIOR |  |  |  |  | 16044.48
73965/010 - SINAPI | 09.03.01 | ESCAVAÇÃO MANUAL DE VALA EM MATERIAL DE 1A CATEGORIA ATE 1,5M EXCLUINDO ESGOTAMENTO/ESCORAMENTO | M3 | 12 | 22.14 | 28.33 | 339.96
73346 - SINAPI | 09.03.02 | CONCRETO ARMADO DOSADO 15 MPA INCL MAT P/ 1 M3 PREPARO CONF COMP 5845 COLOC CONF COMP 7090 14 M2 DE AREA MOLDADA FORMA SE ESCORAMENTO CONF COMPS 5306 E 5708 60 KG DE ACO CA-50 INC MAO DE OBRA P/CORTE DOBRAGEM MONTAGEM E COLO | M3 | 2.1 | 1362.01 | 1742.56 | 3659.38
6519 - SINAPI | 09.03.03 | ALVENARIA EM TIJOLO CERAMICO MACICO 5X10X20CM 1 VEZ (ESPESSURA 20CM), ASSENTADO COM ARGAMASSA TRACO 1:2:8 (CIMENTO, CAL E AREIA) | M2 | 27 | 96.45 | 123.4 | 3331.8
5975 - SINAPI | 09.03.04 | CHAPISCO TRACO 1:3 (CIMENTO E AREIA MEDIA), ESPESSURA 0,5CM, PREPARO MECANICO DA ARGAMASSA | M2 | 54 | 3.73 | 4.77 | 257.58
5991 - SINAPI | 09.03.05 | BARRA LISA COM ARGAMASSA TRACO 1:4 (CIMENTO E AREIA GROSSA), ESPESSURA 2,0CM, INCLUSO ADITIVO IMPERMEABILIZANTE, PREPARO MECANICO DA ARGAMASSA | M2 | 27 | 23.2 | 29.68 | 801.36
74048/007 - SINAPI | 09.03.06 | LASTRO DE CONCRETO, ESPESSURA 3 CM, PREPARO MECANICO, INCLUSO ADITIVO IMPERMEABILIZANTE | M3 | 0.7 | 14.93 | 19.1 | 13.37
03/0015 - COMP | 09.03.07 | TAMPA DE INSPEÇÃO EM CHAPA METALICA DE AÇO 1/4", DIM: 1,00X1,00M, INCLUSIVE PINTURA E CADEADO | UN | 2 | 182.73 | 233.78 | 467.56
74091/001 - SINAPI | 09.03.08 | VALVULA RETENCAO VERTICAL BRONZE (PN-16) 2.1/2" 200PSI - EXTREMIDADES | UN | 1 | 410.96 | 525.78 | 525.78
74183/001 - SINAPI | 09.03.09 | REGISTRO GAVETA 1.1/4" BRUTO LATAO - FORNECIMENTO E INSTALACAO | UN | 2 | 51.07 | 65.34 | 130.68
73796/003 - SINAPI | 09.03.10 | VÁLVULA DE PÉ COM CRIVO Ø 40MM (1.1/2") - FORNECIMENTO E INSTALAÇÃO | UN | 1 | 51.25 | 65.57 | 65.57
74238/002 - SINAPI | 09.03.11 | PORTAO EM TELA ARAME GALVANIZADO N.12 MALHA 2" E MOLDURA EM TUBOS DE ACO COM DUAS FOLHAS DE ABRIR, INCLUSO FERRAGENS | M2 | 1 | 537.86 | 688.14 | 688.14
5085 - SINAPI | 09.03.12 | CADEADO LATAO CROMADO H = 35MM / 5 PINOS / HASTE CROMADA H = 30MM | UN | 1 | 14.28 | 18.27 | 18.27
83486 - SINAPI | 09.03.13 | BOMBA CENTRIFUGA C/ MOTOR ELETRICO TRIFASICO 1CV | UN | 1 | 930.69 | 1190.72 | 1190.72
M92 | 09.03.14 | MOTO BOMBA À GASOLINA 1,67 CV AUTO ESCORVANTE 35 M.C.A - BT40AE - TOYAMA OU SIMILAR | UN | 1 | 560.06 | 716.54 | 716.54
08/0171 - COMP | 09.03.15 | QUADRO DE COMANDO PARA 2 BOMBAS DE INCENDIO DE 5 CV, TRIFÁSICA, 220 VOLTS, COM CHAVE SELETORA, ACIONAMENTO MANUAL / AUTOMÁTICO | UN | 1 | 2999.66 | 3837.77 | 3837.77
| 9.04 | SISTEMA DE HIDRANTES |  |  |  |  | 11700.67
75027/002 - SINAPI | 9.04.01 | TUBO DE AÇO PRETO 2.1/2" SEM COSTURA TIPO SCHEDULE 40/NBR 5590, INCLUSIVE CONEXOES - FORNECIMENTO E INSTALACAO | M | 25 | 123.04 | 157.42 | 3935.5
83633 - SINAPI | 9.04.02 | HIDRANTE SUBTERRANEO FERRO FUNDIDO C/ CURVA LONGA E CAIXA DN=75MM | UN | 1 | 2963.69 | 3791.74 | 3791.74
72284 - SINAPI | 9.04.03 | ABRIGO PARA HIDRANTE, 90X60X17CM, COM REGISTRO GLOBO ANGULAR 45º 2.1/2", ADAPTADOR STORZ 2.1/2", MANGUEIRA DE INCÊNDIO 20M, REDUÇÃO 2.1/2X1.1/2" E ESGUICHO EM LATÃO 1.1/2" - FORNECIMENTO E INSTALAÇÃO | UN | 2 | 1225.92 | 1568.44 | 3136.88
21033 - SINAPI | 9.04.04 | MANGUEIRA DE INCENDIO C/ CAPA SIMPLES TECIDA FIO POLIESTER TUBO INT BORRACHA SINT ABNT TP 1 P/ INSTPR, COMP C/ UNIOES E EMPAT INT LATAO C/ ENG RAP E ANEIS EXP P/ EMP MANG COBRE D = 2 1/2 L = 10M | UN | 2 | 304.92 | 390.11 | 780.22
20971 - SINAPI | 9.04.05 | CHAVE DUPLA P/ CONEXOES TIPO STORZ EM LATAO ENGATE RAPIDO 1 1/2" X 2 1/2" | UN | 1 | 44.03 | 56.33 | 56.33
| 9.05 | INSTALAÇÕES P/INCENDIO |  |  |  |  | 4569.35
72309 - SINAPI | 9.05.01 | ELETRODUTO DE ACO GALVANIZADO ELETROLITICO DN 25MM (1"), TIPO LEVE, INCLUSIVE CONEXOES - FORNECIMENTO E INSTALACAO | M | 16 | 13.93 | 17.82 | 285.12
08/0145 - COMP | 9.05.02 | CABO DE COBRE FLEXÍVEL, BLINDADO COM FITA DE COBRE, 2 X 1,5 MM2, TENSÃO 1KV. | M | 32 | 4.46 | 5.71 | 182.72
73861/015 - SINAPI | 9.05.03 | CONDULETE 1" EM LIGA DE ALUMÍNIO FUNDIDO TIPO "LL" - FORNECIMENTO E INSTALACAO | UN | 2 | 17.71 | 22.66 | 45.32
73861/021 - SINAPI | 9.05.04 | CONDULETE 1" EM LIGA DE ALUMÍNIO FUNDIDO TIPO "T" - FORNECIMENTO E INSTALACAO | UN | 1 | 21.21 | 27.14 | 27.14
08/0171 - COMP | 9.05.05 | QUADRO DE COMANDO PARA 2 BOMBAS DE INCENDIO DE 5 CV, TRIFÁSICA, 220 VOLTS, COM CHAVE SELETORA, ACIONAMENTO MANUAL / AUTOMÁTICO | UN | 1 | 2999.66 | 3837.77 | 3837.77
2436 - SINAPI | 9.05.06 | ELETRICISTA (P/ TESTE DO SISTEMA DE DETECÇÃO DE ALARME) | H | 8 | 9.32 | 11.92 | 95.36
2696 - SINAPI | 9.05.07 | ENCANADOR OU BOMBEIRO HIDRÁULICO (P/ TESTE DA REDE DE HIDRANTES) | H | 8 | 9.37 | 11.99 | 95.92
| 10.0 | INSTALAÇÕES ELÉTRICAS |  |  |  |  | 124706.98
| 10.01 | QUADROS ELÉTRICOS E ACESSÓRIOS (CONFORME QUADROS DE CARGAS E ESP. TÉCNICAS) |  |  |  |  | 5227.34
08/0149 - COMP | 10.01.01 | QUADRO GERAL COM BARRAMENTO TRIFASICO 1900(+100)X800X600MM, INCLUSIVE TAMPAS E PLACAS | UN | 1 | 2516.69 | 3219.85 | 3219.85
74131/004 - SINAPI | 10.01.02 | QUADRO DE DISTRIBUICAO DE ENERGIA DE EMBUTIR, EM CHAPA METALICA, PARA 18 DISJUNTORES TERMOMAGNETICOS MONOPOLARES, COM BARRAMENTO TRIFASICO E NEUTRO, FORNECIMENTO E INSTALACAO | UN | 1 | 290.52 | 371.69 | 371.69
74131/005 - SINAPI | 10.01.03 | QUADRO DE DISTRIBUICAO DE ENERGIA DE EMBUTIR, EM CHAPA METALICA, PARA 24 DISJUNTORES TERMOMAGNETICOS MONOPOLARES, COM BARRAMENTO TRIFASICO E NEUTRO, FORNECIMENTO E INSTALACAO | UN | 1 | 318.59 | 407.6 | 407.6
74131/006 - SINAPI | 10.01.04 | QUADRO DE DISTRIBUICAO DE ENERGIA DE EMBUTIR, EM CHAPA METALICA, PARA 32 DISJUNTORES TERMOMAGNETICOS MONOPOLARES, COM BARRAMENTO TRIFASICO E NEUTRO, FORNECIMENTO E INSTALACAO | UN | 2 | 479.99 | 614.1 | 1228.2
| 10.02 | CONDUTORES ELÉTRICOS E ACESSÓRIOS |  |  |  |  | 3990.06
73860/008 - SINAPI | 10.02.01 | CABO DE COBRE ISOLADO PVC 450/750V 2,5MM2 RESISTENTE A CHAMA - FORNECIMENTO E INSTALACAO | M | 1564.73 | 1.99 | 2.55 | 3990.06
| 10.03 | ELETRODUTOS, ELETROCALHAS E ACESSÓRIOS |  |  |  |  | 9788.46
74252/001 - SINAPI | 10.03.01 | ELETRODUTO DE PVC RIGIDO ROSCAVEL DN 25MM (1") INCL CONEXOES, FORNECIMENTO E INSTALACAO | M | 37.78 | 8.02 | 10.26 | 387.62
55865 - SINAPI | 10.03.02 | ELETRODUTO DE PVC RIGIDO ROSCAVEL DN 40MM (1 1/2") INCL CONEXOES, FORNECIMENTO E INSTALACAO | M | 16.88 | 13.19 | 16.88 | 284.93
72925 - SINAPI | 10.03.03 | ELETRODUTO METALICO FLEXIVEL DN 25MM FABRICADO COM FITA DE ACO ZINCADO, REVESTIDO EXTERNAMENTE COM PVC PRETO, INCLUSIVE CONEXOES, FORNECIMENTO E INSTALACAO | M | 392.37 | 8.02 | 10.26 | 4025.72
72926 - SINAPI | 10.03.04 | ELETRODUTO METALICO FLEXIVEL DN 40MM FABRICADO COM FITA DE ACO ZINCADO, REVESTIDO EXTERNAMENTE COM PVC PRETO, INCLUSIVE CONEXOES, FORNECIMENTO E INSTALACAO | M | 20.37 | 16.17 | 20.69 | 421.46
72935 - SINAPI | 10.03.05 | ELETRODUTO DE PVC FLEXIVEL CORRUGADO DN 25MM (1") FORNECIMENTO E INSTALACAO | M | 11.22 | 3.95 | 5.05 | 56.66
72936 - SINAPI | 10.03.06 | ELETRODUTO DE PVC FLEXIVEL CORRUGADO DN 32MM (1 1/4") FORNECIMENTO E INSTALACAO | M | 40.16 | 5.56 | 7.11 | 285.54
08/0108 - COMP | 10.03.07 | FORNECIMENTO E INSTALAÇÃO DE ELETROCALHA PERFURADA 38 X 38 X 3000 MM (REF. MOPA OU SIMILAR) (INCLUSIVE CONEXÕES) (EXCLUSO SUPORTES) | M | 167.5 | 15.92 | 20.37 | 3411.98
08/0127 - COMP | 10.03.08 | SUPORTE OMEGA 38X38MM | M | 167.5 | 4.27 | 5.46 | 914.55
| 10.04 | TOMADAS, INTERRUPTORES E ACESSÓRIOS |  |  |  |  | 1444.5
72331 - SINAPI | 10.04.01 | INTERRUPTOR SIMPLES DE EMBUTIR 10A/250V 1 TECLA, SEM PLACA - FORNECIMENTO E INSTALACAO | UN | 21 | 6.92 | 8.85 | 185.85
72332 - SINAPI | 10.04.02 | INTERRUPTOR SIMPLES DE EMBUTIR 10A/250V 2 TECLAS, COM PLACA - FORNECIMENTO E INSTALACAO | UN | 4 | 13.91 | 17.8 | 71.2
83466 - COMP | 10.04.03 | INTERRUPTOR SIMPLES COM 1 TOMADA UNIVERSAL CONJUGADOS COM PLACA - FORNECIMENTO E INSTALACAO | UN | 3 | 15.91 | 20.36 | 61.08
72335 - SINAPI | 10.04.04 | ESPELHO PLASTICO 4X2" - FORNECIMENTO E INSTALACAO | UN | 23 | 2.34 | 2.99 | 68.77
72334 - SINAPI | 10.04.05 | INTERRUPTOR PARALELO DE EMBUTIR 10A/250V 1 TECLA, SEM PLACA - FORNECIMENTO E INSTALACAO | UN | 2 | 8.57 | 10.96 | 21.92
83467 - SINAPI | 10.04.06 | INTERRUPTOR SIMPLES DE EMBUTIR 10A/250V 3 TECLAS, COM PLACA - FORNECIMENTO E INSTALACAO | UN | 1 | 20.93 | 26.78 | 26.78
83540 - SINAPI | 10.04.07 | TOMADA DE EMBUTIR 2P+T 10A/250V C/ PLACA - FORNECIMENTO E INSTALACAO | UN | 90 | 8.76 | 11.21 | 1008.9
| 10.05 | CAIXAS DE PASSAGEM |  |  |  |  | 260.04
08/0158 - COMP | 10.05.01 | FORNECIMENTO E INSTALAÇÃO DE CAIXA DE PASSAGEM 10X10X5CM, EM CHAPA DE AÇO GALVANIZADO (EMBUTIR) | UN | 12 | 16.94 | 21.67 | 260.04
| 10.06 | ATERRAMENTO - SPDA |  |  |  |  | 13244.85
72254 - SINAPI | 10.06.01 | CABO DE COBRE NU 50MM2 - FORNECIMENTO E INSTALACAO | M | 155 | 22.77 | 29.13 | 4515.15
72251 - SINAPI | 10.06.02 | CABO DE COBRE NU 16MM2 - FORNECIMENTO E INSTALACAO | M | 64 | 8.05 | 10.3 | 659.2
05491 - ORSE | 10.06.03 | BARRA CHATA DE ALUMÍNIO 1" X 1/8" | M | 124 | 4.69 | 6 | 744
08/0169 - COMP | 10.06.04 | SERVIÇOS DE SOLDA EXOTERMICA, CONTENDO MOLDES CARTUCHOS ACENDEDORES E ALICATE, KIT PARA 25 UNIDADES | UN | 1 | 2988.73 | 3823.78 | 3823.78
09722 - ORSE | 10.06.05 | CORPO DA CAIXA DE INSPEÇÃO EM PVC P/ATERRAMENTO D=300MM, REDONDA, H=300MM, TIPO TEL-552 OU SIMILAR (SPDA) | UN | 14 | 15.84 | 20.27 | 283.78
M22 | 10.06.06 | ALICATE P/MOLDES DE SOLDA EXOTÉRMICA | UN | 3 | 364.32 | 466.11 | 1398.33
09326 - ORSE | 10.06.07 | CAIXA DE EQUALIZAÇÃO P/ATERRAMENTO 20X20X10CM DE SOBREPOR P/11 TERMINAIS DE PRESSÃO C/BARRAMENTO | UN | 1 | 168.55 | 215.64 | 215.64
72315 - SINAPI | 10.06.08 | TERMINAL AÉREO EM AÇO GALVANIZADO COM BASE DE FIXAÇÃO H=30CM | UN | 17 | 14.84 | 18.99 | 322.83
68069 - SINAPI | 10.06.09 | HASTE COPPERWELD 5/8 X 3,0M COM CONECTOR | UN | 14 | 34.36 | 43.96 | 615.44
M23 | 10.06.10 | ACENDEDOR IGNITOR PARA SOLDA EXOTÉRMICA COM 12 PEÇAS | UN | 2 | 1.8 | 2.3 | 4.6
M25 | 10.06.11 | CARTUCHO PARA SOLDA EXOTÉRMICA 90 | UN | 16 | 7.95 | 10.17 | 162.72
09691 - ORSE | 10.06.12 | MOLDE DE SOLDA EXOTÉRMICA 5/8 | UN | 2 | 123 | 157.37 | 314.74
4333 - SINAPI | 10.06.13 | PARAFUSO LATAO ROSCA SOBERBA CAB CHATA FENDA SIMPLES 3,2 X 16MM | UN | 83 | 1.55 | 1.98 | 164.34
13294 - SINAPI | 10.06.14 | PARAFUSO SEXTAVADO ROSCA SOBERBA ZINCADO 3/8" X 80MM | UN | 14 | 1.13 | 1.45 | 20.3
| 10.07 | DISPOSITIVOS DE PROTEÇÃO |  |  |  |  | 83.66
08/0078 - COMP | 10.07.01 | DISJUNTOR TERMOMAGNETICO TRIPOLAR PADRAO DIN (EUROPEU) 10 A 50A 240V, FORNECIMENTO E INSTALACAO | UN | 1 | 65.39 | 83.66 | 83.66
| 10.08 | EQUIPAMENTOS DE ILUMINAÇÃO |  |  |  |  | 15908.98
08/0014 - COMP | 10.08.01 | LUMINÁRIA DE EMBUTIR COM ALETAS, PARA LÂMPADA FLUORESCENTE, 2 X 32W, COMPLETA | UN | 78 | 146.67 | 187.65 | 14636.7
08/0128 - COMP | 10.08.02 | LUMINÁRIA DE SOBREPOR COM ALETAS, PARA LÂMPADA FLUORESCENTE COMPACTA, 2 X 26W, COMPLETA | UN | 2 | 167.24 | 213.97 | 427.94
07798/ORSE | 10.08.03 | LUMINÁRIA DE EMBUTIR COM ALETAS, PARA LÂMPADA FLUORESCENTE 2 X 16W, REF. C-2359, COMPLETA | UN | 1 | 120.27 | 153.87 | 153.87
08/0155 - COMP | 10.08.04 | LUMINÁRIA INTERNA TIPO ARANDELA, REF:CWA-224,TECNOLUX OU SIMILAR, P/FIXAÇÃO EM PAREDE, FABRICADA EM ALUMINIO COM DIFUSOR EM VIDRO ALCALINO PRENSADO, INCLUSIVE LÂMPADA FLUORESCENTE COMPACTA 26W. | UN | 4 | 104.01 | 133.07 | 532.28
08/0062 - COMP | 10.08.05 | PONTO DE SENSOR DE PRESENÇA EMBUTIDO EM PAREDE COM ELETRODUTO DE PVC RÍGIDO Ø 3/4" | UN | 1 | 123.64 | 158.19 | 158.19
| 10.09 | CABEAMENTO ESTRUTURADO |  |  |  |  | 64976.72
08/0085 - COMP | 10.09.01 | FORNECIMENTO E LANÇAMENTO DE CABO UTP 4 PARES CAT.6 | M | 2500 | 3.99 | 5.1 | 12750
08690 - ORSE | 10.09.02 | CABO DE FIBRA ÓTICA DE 6 VIAS | M | 30 | 9.12 | 11.67 | 350.1
08/0072 - COMP | 10.09.03 | TOMADA PARA LÓGICA, COM CAIXA PVC, EMBUTIDA | UN | 15 | 35.09 | 44.89 | 673.35
08/0027 - COMP | 10.09.04 | TOMADA DUPLA PARA LÓGICA RJ45, 4"X2", EMBUTIR, COMPLETA, REF.0605, FAME OU SIMILAR | UN | 46 | 78.78 | 100.79 | 4636.34
08/0106 - COMP | 10.09.05 | RÉGUA (FILTRO DE LINHA) COM 8 TOMADAS | UN | 2 | 39.47 | 50.5 | 101
00761 - ORSE | 10.09.06 | FORNECIMENTO E INSTALAÇÃO DE PATCH PANEL COM 24 PORTAS CAT.6 | UN | 2 | 325.78 | 416.8 | 833.6
06637 - ORSE | 10.09.07 | PATCH PANEL 48 PORTAS RJ-45 AMP CAT.6 | UN | 3 | 1227.72 | 1570.74 | 4712.22
06636 - ORSE | 10.09.08 | SWITCH 48 PORTAS 10/100 BT + 2P-1000, 3COM BLSF50, CAT.6 | UN | 3 | 3652.61 | 4673.15 | 14019.45
08683 - ORSE | 10.09.09 | FORNECIMENTO E INSTALAÇÃO DE RACK DE PISO 19" X 24U X 700MM | UN | 1 | 1080.56 | 1382.47 | 1382.47
73688 - SINAPI | 10.09.10 | CABO TELEFONICO CTP-APL-50, 30 PARES (USO EXTERNO) - FORNECIMENTO E INSTALACAO | M | 6 | 8.15 | 10.43 | 62.58
73768/005 - SINAPI | 10.09.11 | CABO TELEFONICO CI-50 30PARES (USO INTERNO) - FORNECIMENTO E INSTALACAO | M | 30 | 6.31 | 8.07 | 242.1
73749/001 - SINAPI | 10.09.12 | CAIXA ENTERRADA PARA INSTALACOES TELEFONICAS TIPO R1 0,60X0,35X0,50M EM BLOCOS DE CONCRETO ESTRUTURAL | UN | 2 | 128.45 | 164.34 | 328.68
M19 | 10.09.13 | DISTRIBUIDOR OPTICO | UN | 1 | 300 | 383.82 | 383.82
08362/ORSE | 10.09.14 | FORNECIMENTO E MONTAGEM DE GUIA DE CABOS HORIZONTAIS FECHADO DE CORPO DE AÇO SAE 1020, PROF=40MM | UN | 18 | 20.72 | 26.51 | 477.18
M39 | 10.09.15 | PABX IP 2 ENTROCAMENTOS 48 RAMAIS | UN | 1 | 8420 | 10772.55 | 10772.55
72309 - SINAPI | 10.09.16 | ELETRODUTO DE ACO GALVANIZADO ELETROLITICO DN 25MM (1"), TIPO LEVE, INCLUSIVE CONEXOES - FORNECIMENTO E INSTALACAO | M | 240 | 13.93 | 17.82 | 4276.8
72310 - SINAPI | 10.09.17 | ELETRODUTO DE ACO GALVANIZADO ELETROLITICO DN 40MM (1 1/2"), TIPO SEMI-PESADO, INCLUSIVE CONEXOES - FORNECIMENTO E INSTALACAO | M | 7 | 24.1 | 30.83 | 215.81
08/0107 - COMP | 10.09.18 | FORNECIMENTO E INSTALAÇÃO DE ELETROCALHA METÁLICA 50 X 50 X 3000 MM (REF. VALEMAM OU SIMILAR) (INCLUSIVE CONEXÕES) (EXCLUSO SUPORTES) | UN | 24 | 75.67 | 96.81 | 2323.44
08/0123 - COMP | 10.09.19 | SUPORTE OMEGA 50X50MM | UN | 70 | 4.46 | 5.71 | 399.7
08/0108 - COMP | 10.09.20 | FORNECIMENTO E INSTALAÇÃO DE ELETROCALHA PERFURADA 38 X 38 X 3000 MM (REF. MOPA OU SIMILAR) (INCLUSIVE CONEXÕES) (EXCLUSO SUPORTES) | M | 140 | 15.92 | 20.37 | 2851.8
08/0127 - COMP | 10.09.21 | SUPORTE OMEGA 38X38MM | UN | 70 | 4.27 | 5.46 | 382.2
08/0133 - COMP | 10.09.22 | FIXAÇÃO DE ELETROCALHAS COM VERGALHÃO (TIRANTE) COM ROSCA TOTAL Ø 1/4"X1000MM (MARVITEC REF. 1431 OU SIMILAR) | UN | 140 | 13.09 | 16.75 | 2345
00708 - ORSE | 10.09.23 | FORNECIMENTO E INSTALAÇÃO DE CAIXA DE PASSAGEM 20X20X12CM EM CHAPA GALVANIZADA | UN | 3 | 24.54 | 31.4 | 94.2
00707 - ORSE | 10.09.24 | FORNECIMENTO E INSTALAÇÃO DE CAIXA DE PASSAGEM EM ALUMÍNIO (30 X 30 X 10 CM) | UN | 1 | 97.54 | 124.79 | 124.79
83386 - SINAPI | 10.09.25 | CAIXA DE PASSAGEM PVC 4X4" - FORNECIMENTO E INSTALACAO | UN | 12 | 4.64 | 5.94 | 71.28
83387 - SINAPI | 10.09.26 | CAIXA DE PASSAGEM PVC 4X2" - FORNECIMENTO E INSTALACAO | UN | 34 | 3.82 | 4.89 | 166.26
| 10.10 | APARELHOS ELETRÔNICOS E ACESSÓRIOS |  |  |  |  | 9782.37
M16 | 10.10.01 | SENSOR INFRAVERMELHO INTERNO | UN | 24 | 31 | 39.66 | 951.84
M6 | 10.10.02 | SIRENE ELETRÔNICA DE 20W | UN | 2 | 12.9 | 16.5 | 33
M17 | 10.10.03 | RECEPTOR 2 CANAIS 433MHZ MULTIFUNCIONAL REPTOR ECP | UN | 2 | 160 | 204.7 | 409.4
M4 | 10.10.04 | CENTRAL DE ALARME PARA 10 ZONAS | UN | 1 | 350 | 447.79 | 447.79
M15 | 10.10.05 | TECLADO DIGITAL PARA ACIONAMENTO DO ALARME | UN | 2 | 85 | 108.75 | 217.5
M70 | 10.10.06 | CAMERA IP 1MP DOME IR 15MT 4MM | UN | 10 | 554.4 | 709.3 | 7093
00698 - ORSE | 10.10.07 | FORNECIMENTO E COLOCAÇÃO DE ANILHA PARA IDENTIFICAÇÃO | UN | 284 | 0.36 | 0.46 | 130.64
73768/010 - SINAPI | 10.10.08 | CABO TELEFONICO CCI-50 2 PARES (USO INTERNO) - FORNECIMENTO E INSTALACAO | M | 480 | 0.81 | 1.04 | 499.2
| 11.00 | APARELHOS MECÂNICOS E ACESSÓRIOS |  |  |  |  | 15814.26
09782 - ORSE | 11.01 | REDE FRIGORIGENA COM TUBOS DE COBRE DE 1/2" SEM COSTURA, ISOLAMENTO TÉRMICO, ABRAÇADEIRAS, LIMPEZA DO SISTEMA COM NITROGÊNIO, CARGA DE GÁS FREON R-22 - FORNECIMENTO E INSTALAÇÃO | M | 126 | 33.2 | 42.48 | 5352.48
09786 - ORSE | 11.02 | REDE FRIGORIGENA COM TUBOS DE COBRE DE 3/4" SEM COSTURA, ISOLAMENTO TÉRMICO, ABRAÇADEIRAS, LIMPEZA DO SISTEMA COM NITROGÊNIO, CARGA DE GÁS FREON R-22 - FORNECIMENTO E INSTALAÇÃO | M | 126 | 64.9 | 83.03 | 10461.78
| 12.00 | IMPERMEABILIZAÇÃO |  |  |  |  | 14121.72
73753/001 - SINAPI | 12.01 | IMPERMEABILIZACAO DE SUPERFICIE COM MANTA ASFALTICA PROTEGIDA COM FILME DE ALUMINIO GOFRADO (DE ESPESSURA 0,8MM), INCLUSA APLICACAO DE EMULSAO ASFALTICA, E=3MM | M2 | 233.61 | 47.25 | 60.45 | 14121.72
| 13.00 | ESQUADRIAS |  |  |  |  | 89465.98
| 13.01 | ESQUADRIAS DE MADEIRA |  |  |  |  | 9797.59
01758/ORSE | 13.01.01 | PORTA EM MADEIRA DE LEI (MUIRACATIARA), DE ABRIR, TIPO MEXICANA, EXCLUSIVE BATENTES E FERRAGENS | M2 | 33.933 | 220.12 | 281.62 | 9556.21
05079/ORSE | 13.01.02 | PORTA SANFONADA EM PVC INSTALADA | M2 | 2.7 | 69.88 | 89.4 | 241.38
| 13.02 | ESQUADRIAS METÁLICAS |  |  |  | 0 | 57594.09
06/0071 - COMP | 13.02.01 | ESQUADRIA FIXA EM ALUMINIO ANODIZADO NATURAL, COR FOSCA, EXCLUSIVE VIDROS | M2 | 23.55 | 199.78 | 255.6 | 6019.38
06/0033 - COMP | 13.02.02 | JANELA EM ALUMÍNIO, DE CORRER OU ABRIR, COR FOSCA, TIPO MOLDURA, COMPLETA, EXCLUSIVE VIDROS | M2 | 33.18 | 306.51 | 392.15 | 13011.54
06/0051 - COMP | 13.02.03 | JANELA EM ALUMÍNIO, COR FOSCA, TIPO MAXIM-AR, COMPLETA, EXCLUSIVE VIDROS | M2 | 59.6 | 398.13 | 509.37 | 30358.45
01764/ORSE | 13.02.04 | JANELA TIPO MAXIM-AR, EM MADEIRA DE LEI | M2 | 10.15 | 432.07 | 552.79 | 5610.82
06/0077 - COMP | 13.02.05 | JANELA FIXA EM MADEIRA DE LEI, TIPO MOLDURA E VIDRO, EXCLUSIVE FERRAGENS E VIDRO | M2 | 7.4245 | 273.07 | 349.37 | 2593.9
| 13.03 | VIDROS |  |  |  |  | 22074.3
72117 - SINAPI | 13.03.01 | VIDRO LISO COMUM TRANSPARENTE, ESPESSURA 4MM | M2 | 167.8375 | 86.08 | 110.13 | 18483.94
72120 - SINAPI | 13.03.02 | VIDRO TEMPERADO INCOLOR, ESPESSURA 10MM, FORNECIMENTO E INSTALACAO, INCLUSIVE MASSA PARA VEDACAO | M2 | 2.52 | 190.06 | 243.16 | 612.76
74125/002 - SINAPI | 13.03.03 | ESPELHO CRISTAL ESPESSURA 4MM, COM MOLDURA EM ALUMINIO E COMPENSADO 6MM PLASTIFICADO COLADO | M2 | 8 | 290.92 | 372.2 | 2977.6
| 14.00 | REVESTIMENTOS |  |  |  |  | 71506
| 14.01 | REVESTIMENTO ARGAMASSA PAREDE |  |  |  |  | 58528.97
73928/001 - SINAPI | 14.01.01 | CHAPISCO EM PAREDES TRACO 1:4 (CIMENTO E AREIA), ESPESSURA 0,5CM, PREPARO MANUAL | M2 | 2454.6 | 3.12 | 3.99 | 9793.85
5990 - SINAPI | 14.01.02 | EMBOCO TRACO 1:2:8 (CIMENTO, CAL E AREIA MEDIA), ESPESSURA 2,0CM, PREPARO MECANICO DA ARGAMASSA | M2 | 238.005 | 14.48 | 18.53 | 4410.23
5982 - SINAPI | 14.01.03 | REBOCO PAULISTA (MASSA UNICA) TRACO 1:2:8 (CIMENTO, CAL E AREIA MEDIA), ESPESSURA 1,5CM, PREPARO MECANICO DA ARGAMASSA | M2 | 2216.595 | 11.63 | 14.88 | 32982.93
5975 - SINAPI | 14.01.04 | CHAPISCO TRACO 1:3 (TETOS) (CIMENTO E AREIA MEDIA), ESPESSURA 0,5CM, PREPARO MECANICO DA ARGAMASSA | M3 | 715.13 | 3.73 | 4.77 | 3411.17
5995 - SINAPI | 14.01.05 | REBOCO ARGAMASSA TRACO 1:4,5 (TETOS) (CAL E AREIA FINA), ESPESSURA 0,5CM, PREPPARO MECANICO DA ARGAMASSA | M2 | 715.13 | 8.67 | 11.09 | 7930.79
| 14.02 | REVESTIMENTO CERÂMICO EM PAREDES |  |  |  |  | 12977.03
12/0014 - COMP | 14.02.01 | REVESTIMENTO CERÂMICO PARA PISO OU PAREDE, 10 X 10 CM, ELIANE, LINHA ARQUITETURAL NEVE OU SIMILAR, PEI - 3, APLICADO COM ARGAMASSA INDUSTRIALIZADA AC-I, REJUNTADO, EXCLUSIVE REGULARIZAÇÃO DE BASE OU EMBOÇO | M2 | 238.005 | 38.81 | 49.65 | 11816.95
12/0083 - COMP | 14.02.02 | REVESTIMENTO EM CASQUILHO CERAMICO 6 X 20 X 4 CM, ASSENTADO COM ARGAMASSA AC-III | M2 | 34 | 26.6671 | 34.12 | 1160.08
| 15.00 | PISOS |  |  |  |  | 89479.99
| 15.01 | PISO CERAMICO |  |  |  |  | 70092.49
84191 - SINAPI | 15.01.01 | PISO EM GRANILITE ESPESSURA 8 MM, INCLUSO JUNTAS DE DILATACAO PLASTICAS | M2 | 661.53 | 43.87 | 56.13 | 37131.68
12/0091 - COMP | 15.01.02 | RODAPÉ EM GRANILITE, H=7CM E E=1CM | M | 420 | 23.58 | 30.17 | 12671.4
73920/001 - SINAPI | 15.01.03 | REGULARIZACAO DE PISO/BASE EM ARGAMASSA TRACO 1:3 (CIMENTO E AREIA), ESPESSURA 2,0CM, PREPARO MANUAL | M2 | 715.13 | 10.89 | 13.93 | 9961.76
73829/001 - SINAPI | 15.01.04 | PISO CERAMICO,30X30, ANTIDERRAPANTE, PADRAO MEDIO PEI 5 ASSENTADO SOBRE ARGAMASSA 1:4 (CIMENTO E AREIA) E REJUNTADO COM CIMENTO BRANCO | M2 | 53.6 | 150.6 | 192.68 | 10327.65
| 15.02 | PAISAGISMO |  |  |  |  | 19387.5
12/0010 - COMP | 15.02.01 | GRAMA ESMERALDA EM PLACAS, FORNECIMENTO E PLANTIO | M2 | 550 | 27.55 | 35.25 | 19387.5
| 16.00 | PINTURAS |  |  |  |  | 51557.42
74134/002 - SINAPI | 16.01 | EMASSAMENTO COM MASSA ACRILICA PARA AMBIENTES INTERNOS/EXTERNOS, DUAS DEMÃOS | M2 | 2488.5748 | 9.17 | 11.73 | 29190.98
73954/002 - SINAPI | 16.02 | PINTURA LATEX ACRILICA, DUAS DEMAOS | M2 | 1773.4448 | 6.67 | 8.53 | 15127.48
73750/001 - SINAPI | 16.03 | PINTURA PVA, DUAS DEMAOS | M2 | 715.13 | 6.69 | 8.56 | 6121.51
74065/001 - SINAPI | 16.04 | PINTURA ESMALTE PARA MADEIRA, DUAS DEMAOS, SOBRE FUNDO NIVELADOR BRANCO | M2 | 66.407 | 12.13 | 15.52 | 1030.64
6082 - SINAPI | 16.05 | PINTURA EM VERNIZ SINTETICO BRILHANTE EM MADEIRA, TRES DEMAOS | M2 | 8.2365 | 8.24 | 10.54 | 86.81
| 17.00 | ELEMENTOS DECORATIVOS |  |  |  |  | 20209.72
| 17.01 | BANCADAS DE GRANITO E RODAMÃO |  |  |  |  | 1509.06
13/0046 - COMP | 17.01.01 | RODAMÃO EM GRANITO CINZA ANDORINHA, H=5 CM. ESP.= 2CM, PARA ACABAMENTOS | M | 11.2 | 13.91 | 17.8 | 199.36
74192/001 - SINAPI | 17.01.02 | SOLEIRA EM MARMORITE LARGURA 15CM SOBRE ARGAMASSA TRACO 1:4 (CIMENTO E AREIA) | M | 33.93 | 30.17 | 38.6 | 1309.7
| 17.02 | DIVISÓRIAS |  |  |  |  | 4274.95
12/0016 - COMP | 17.02.01 | DIVISÓRIA EM GRANITO CINZA ANDORINHA, POLIDO, E=2CM, INCLUSIVE FIXAÇÃO | M2 | 22.686 | 147.29 | 188.44 | 4274.95
| 17.03 | PLACA E BARRAS |  |  |  |  | 14425.71
13/0047 - COMP | 17.03.01 | BARRA DE APOIO PARA SANITÁRIOS DE DEFICIENTES FÍSICOS, DECA 2310 EBR, L=90 CM, OU SIMILAR | M | 4 | 441.82 | 565.26 | 2261.04
84862 - SINAPI | 17.03.02 | GUARDA-CORPO COM CORRIMAO EM TUBO DE ACO GALVANIZADO 1 1/2" | M | 63 | 150.92 | 193.09 | 12164.67
| 18.0 | SERVIÇOS COMPLEMENTARES |  |  |  |  | 973.82
9537 - SINAPI | 18.01 | LIMPEZA FINAL DA OBRA | M2 | 766.79 | 0.99 | 1.27 | 973.82
|  | T O T A L |  |  | (R$) |  | 1425348.46
|  | B D I |  |  |  |  | 311272.7526
|  | M A T E R I A L + M Ã O - D E - O B R A |  |  |  |  | 1114075.7074
|  | E N C A R G O S S O C I A I S |  |  |  |  | 87.31
|  | Á R E A C O N S T R U Í D A |  |  |  |  | 766.79
|  | P R E Ç O D A C O N S T R U Ç Ã O P O R m² |  |  | (R$/m²) |  | 1858.8511
Após encerrado o prazo de validade dessa planilha, encaminhá-la a Divisão de Obras da Prefeitura Universitária para revisão de preços e quantitativos, sob pena de nulidade da mesma. Para maiores esclarecimentos, ligue (83) 3216-7267.

## EM BRANCO
UNIVERSIDADE FEDERAL DA PARAÍBA | [5 empty] | Carimbo:
PREFEITURA UNIVERSITÁRIA
DIVISÃO DE OBRAS
OBRA: CONSTRUÇÃO DO NÚCLEO DE DIREITOS HUMANOS
LOCAL: CCHLA, CAMPUS I | [5 empty] | BDI (%):
CÓDIGO | ITEM | ESPECIFICAÇÃO | UNID | QUANT | UNIT SEM BDI (R$) | UNIT COM BDI (R$) | TOTAL (R$)
| 1.00 | ADMINISTRAÇÃO DA OBRA
| 1.01 | TAXAS E IMPOSTOS
01/0020 - COMP | 1.01.01 | ART DO CONTRATO | UND. | 1
| 1.02 | ADMINISTRAÇÃO LOCAL
2706 - SINAPI | 1.02.01 | ENGENHEIRO OU ARQUITETO AUXILIAR/JUNIOR (44H/MÊS) | MÊS | 6
4069 - SINAPI | 1.02.02 | MESTRE DE OBRA (88H/MÊS) | MÊS | 6
0253 - SINAPI | 1.02.03 | ALMOXARIFE (176H/MÊS) | MÊS | 6
| 1.03 | CAPACITAÇÃO DE FUNCIONÁRIOS
05936 - ORSE | 1.03.01 | TÉCNICO DE SEGURANÇA DO TRABALHO SENIOR (INS.DIV.) | H | 20
| 1.04 | CONTROLE TÉCNOLOGICO
74022/030 - SINAPI | 1.04.01 | ENSAIO DE RESISTENCIA A COMPRESSAO SIMPLES - CONCRETO | UN | 408
| 2.00 | SERVIÇOS PRELIMINARES
74209/001 - SINAPI | 2.01 | PLACA DE OBRA EM CHAPA DE ACO GALVANIZADO | M2 | 6
74220/001 - SINAPI | 2.02 | TAPUME DE CHAPA DE MADEIRA COMPENSADA (6 MM) - PINTURA A CAL - APROVEITAMENTO 2 X | M2 | 135
73805/001 - SINAPI | 2.03 | BARRACÃO DE OBRA PARA ALOJAMENTO/ESCRITORIO, PISO EM PINHO 3A. PAREDES EM COMPENSADP 10MM, COBERTURA EM TELHA AMIANTO 6 MM, INCLUSO INSTALAÇÕES ELETRICAS E ESQUADRIAS | M2 | 21
| 3.00 | MOVIMENTO DE TERRA
73948/016 - SINAPI | 3.01 | LIMPEZA MANUAL DO TERRENO (C/ RASPAGEM SUPERFICIAL) | M2 | 838.52
73992/001 - SINAPI | 3.02 | LOCAÇÃO CONVENCIONAL DE OBRA, ATRAVÉS DE GABARITO DE TÁBUAS CORRIDAS PONTALETADAS A CADA 1,50M | M2 | 838.52
79517/001 - SINAPI | 3.03 | ESCAVACAO MANUAL EM SOLO-PROF. ATE 1,50 M | M3 | 220.275
73904/001 - SINAPI | 3.04 | ATERRO APILOADO(MANUAL) EM CAMADAS DE 20 CM COM MATERIAL DE EMPRÉSTIMO | M3 | 264.33
72885 - SINAPI | 3.05 | TRANSPORTE COMERCIAL COM CAMINHAO BASCULANTE 6 M3, RODOVIA EM LEITO NATURAL | M3/KM | 1101.375
72896 - SINAPI | 3.06 | CARGA MANUAL DE TERRA EM CAMINHAO BASCULANTE 6 M3 | M3 | 220.275
| 4.00 | INFRA-ESTRUTURA
83501 - SINAPI | 4.01 | ESTACA CONCRETO ARMADO CENTRIFUGADO D=20 CM, 25 A 30T INCL CRAVACAO/EM | M | 108
74138/004 - SINAPI | 4.02 | CONCRETO USINADO BOMBEADO FCK=30MPA, INCLUSIVE LANCAMENTO E ADENSAMENTO | M3 | 126.92
5970 - SINAPI | 4.03 | FORMA TABUA PARA CONCRETO EM FUNDACAO, C/ REAPROVEITAMENTO 2X | M2 | 133.3
74254/002 - SINAPI | 4.04 | ARMACAO ACO CA-50, DIAM. 6,3 (1/4) À 12,5MM(1/2) -FORNECIMENTO/ CORTE(PERDA DE 10%) / DOBRA / COLOCAÇÃO. | KG | 604
74254/001 - SINAPI | 4.05 | ARMACAO ACO CA-50 DIAM.16,0 (5/8) À 25,0MM (1) - FORNECIMENTO/ CORTE(PERDA DE 10%) / DOBRA / COLOCAÇÃO. | KG | 4106
73935/001 - SINAPI | 4.06 | EMBASAMENTO EM ALVENARIA DE TIJOLO CERAMICO FURADO 10X20X20CM, 1/2 VEZ, ASSENTADO EM ARGAMASSA TRACO 1:4 (CIMENTO E AREIA), E=1CM | M3 | 19.567
73928/001 - SINAPI | 4.07 | CHAPISCO EM PAREDES TRACO 1:4 (CIMENTO E AREIA), ESPESSURA 0,5CM, PREPARO MANUAL | M2 | 97.835
5982- SINAPI | 4.08 | REBOCO PAULISTA (MASSA UNICA) TRACO 1:2:8 (CIMENTO, CAL E AREIA MEDIA), ESPESSURA 1,5CM, PREPARO MECANICO DA ARGAMASSA | M2 | 97.835
83534 - SINAPI | 4.09 | LASTRO DE CONCRETO, PREPARO MECANICO, INCLUSO ADITIVO IMPERMEABILIZANTE | M3 | 74.0334
| 5.00 | SUPER-ESTRUTURA
| 5.01 | ESTRUTURAS EM CONCRETO ARMADO
74138/004 - SINAPI | 5.01.01 | CONCRETO USINADO BOMBEADO FCK=30MPA, INCLUSIVE LANCAMENTO E ADENSAMENTO | M3 | 281.8
73406 - SINAPI | 5.01.02 | CONCRETO FCK=15MPA (1:2,5:3) , INCLUIDO PREPARO MECANICO, LANCAMENTO E ADENSAMENTO | M3 | 0.99
84215 - SINAPI | 5.01.03 | FORMA PARA ESTRUTURAS DE CONCRETO (PILAR, VIGA E LAJE) EM CHAPA DE MADEIRA COMPENSADA RESINADA, DE 1,10 X 2,20, ESPESSURA = 12 MM, 03 UTILIZACOES. (FABRICACAO, MONTAGEM E DESMONTAGEM) | M2 | 1963
73942/002 - SINAPI | 5.01.04 | ARMACAO DE ACO CA-60 DIAM. 3,4 A 6,0 MM - FORNECIMENTO / CORTE ( C/PERDA DE 10%) / DOBRA / COLOCAÇÃO | KG | 816
74254/002 - SINAPI | 5.01.05 | ARMACAO ACO CA-50/60, DIAM. 6,3 (1/4) À 12,5MM(1/2) -FORNECIMENTO/ CORTE(PERDA DE 10%) / DOBRA / COLOCAÇÃO. | KG | 12879
74254/001 - SINAPI | 5.01.06 | ARMACAO ACO CA-50 DIAM.16,0 (5/8) À 25,0MM (1) - FORNECIMENTO/ CORTE(PERDA DE 10%) / DOBRA / COLOCAÇÃO. | KG | 4084
| 5.02 | LAJES PRÉ FABRICADAS
03/0022 - COMP | 5.02.01 | LAJE PRÉ-FABRICADA TRELIÇADA PARA PISO OU COBERTURA, INTEREIXO 38CM, H=12CM, EL. ENCHIMENTO EM BLOCO CERÂMICO H=8CM, INCLUSIVE ESCORAMENTO EM MADEIRA E CAPEAMENTO 4CM. | M2 | 766.79
| 6.00 | FECHAMENTOS
73982/001 - SINAPI | 6.01 | ALVENARIA EM TIJOLO CERÂMICO FURADO 10X20X20 CM, 1/2 VEZ, ASSENTADO EM ARGAMASSA TRACO 1:2:8 (CIMENTO, CAL E AREIA), JUNTAS 12MM | M2 | 1227.3
74200/001 - SINAPI | 6.02 | VERGAS E CONTRAVERGAS 10X10CM EM CONCRETO PRÉ-MOLDADO FCK=20MPA (PREPARO COM BETONEIRA) AÇO CA60, BITOLA FINA, INCLUSIVE FORMAS TABUA 3A. | M | 309.38
14.30.24 - CPOS | 6.03 | DIVISÓRIA EM PVC COM PERFIS DE ALUMÍNIO ANODIZADO, ESPESSURA DE 35 MM | M2 | 80.682
| 7.00 | COBERTA
05/0004 - COMP | 7.01 | CALHA EM CHAPA DE AÇO GALVANIZADO Nº 26, DESENVOLVIMENTO 90 CM | M | 75.4
68058 - SINAPI | 7.02 | RUFO EM CONCRETO ARMADO, LARGURA 40CM E ESPESSURA 7CM | M | 63.4
7883 - ORSE | 7.03 | MADEIRAMENTO EM MASSARANDUBA/MADEIRA DE LEI, C/ PEÇAS 5X14CM E RIPÃO 5X3CM, P/ TELHA ONDULADA | M2 | 369.21
03/0010 - COMP | 7.04 | COBERTURA EM POLICARBONATO ALVEOLAR DE 8MM, FIXADO EM PEÇAS DE ALUMÍNIO INCLUSIVE INSTALAÇÃO | M2 | 49
74088/001 - SINAPI | 7.05 | TELHAMENTO COM TELHA DE FIBROCIMENTO ONDULADA, ESPESSURA 6MM, INCLUSO JUNTAS DE VEDACAO E ACESSORIOS DE FIXACAO, EXCLUINDO MADEIRAMENTO | M2 | 369.21
71623 - SINAPI | 7.06 | CHAPIM DE CONCRETO APARENTE COM ACABAMENTO DESEMPENADO, FORMA DE COMPENSADO PLASTIFICADO (MADEIRIT) DE 14 X 10 CM, FUNDIDO NO LOCAL | M | 124.5834
74045/001 - SINAPI | 7.07 | CUMEEIRA UNIVERSAL PARA TELHA DE FIBROCIMENTO ONDULADA ESPESSURA 6 MM,INCLUSO JUNTAS DE VEDACAO E ACESSORIOS DE FIXACAO | M | 19.5
| 8.00 | INSTALAÇÕES HIDRO-SANITÁRIAS
| 8.01 | INSTALAÇÕES HIDRÁULICAS
02039/ORSE | 8.01.01 | REGISTRO GAVETA BRUTO 3/4" | UN | 8
74175/001 - SINAPI | 8.01.02 | REGISTRO GAVETA 1" COM CANOPLA ACABAMENTO CROMADO SIMPLES - FORNECIMENTO E INSTALACAO | UN | 2
74174/001 - SINAPI | 8.01.03 | REGISTRO GAVETA 1 1/2" COM CANOPLA ACABAMENTO CROMADO SIMPLES - FORNECIMENTO E INSTALACAO | UN | 2
75030/001 - SINAPI | 8.01.04 | TUBO PVC SOLDAVEL AGUA FRIA DN 25MM, INCLUSIVE CONEXOES - FORNECIMENTO E INSTALAÇÃO | M | 50
75030/002 - SINAPI | 8.01.05 | TUBO PVC SOLDAVEL AGUA FRIA DN 32MM, INCLUSIVE CONEXOES - FORNECIMENTO E INSTALAÇÃO | M | 51.96
75030/003 - SINAPI | 8.01.06 | TUBO PVC SOLDAVEL AGUA FRIA DN 40MM, INCLUSIVE CONEXOES - FORNECIMENTO E INSTALAÇÃO | M | 35
75030/004 - SINAPI | 8.01.07 | TUBO PVC SOLDAVEL AGUA FRIA DN 50MM, INCLUSIVE CONEXOES - FORNECIMENTO E INSTALAÇÃO | M | 25.75
73870/004 - SINAPI | 8.01.08 | REGISTRO DE ESFERA EM BRONZE D= 1.1/4" FORNECIMENTO E COLOCACAO | UN | 2
03203/ORSE | 8.01.09 | REGISTRO TIPO ESFERA EM PVC C/BORBOLETA, D = 1 1/2" | UN | 5
73795/003 - SINAPI | 8.01.10 | VÁLVULA DE RETENÇÃO VERTICAL Ø 32MM (1.1/4") - FORNECIMENTO E INSTALAÇÃO | UN | 1
01488/ORSE | 8.01.11 | TORNEIRA DE BÓIA P/CAIXA D'AGUA EM PVC D = 1/2" | UM | 2
86909 - SINAPI | 8.01.12 | TORNEIRA CROMADA TUBO MÓVEL, DE MESA, 1/2" OU 3/4", PARA PIA DE COZINHA, PADRÃO ALTO - FORNECIMENTO E INSTALAÇÃO | UN | 1
07/0040 - COMP | 8.01.13 | DUCHA HIGIÊNICA METÁLICA COM REGISTRO | UN | 8
07/0084 - COMP | 8.01.14 | CUBA DE AÇO INOX, DIMENSÕES 30 X 47CM, PARA INSTALAÇÃO EM BANCADA, C/ VÁLVULA CROMADA , SIFÃO CROMADO E ENGATE DE PLÁSTICO OU SIMILARES | UN | 1
07/0034 - COMP | 8.01.15 | CUBA DE EMBUTIR, OVAL, INCLUSIVE SIFÃO CROMADO, VÁLVULA CROMADA PARA PIA E ENGATE CROMADO | UN | 8
07/0051 - COMP | 8.01.16 | LAVATÓRIO LOUÇA (DECA-LINHA VOGUE PLUS CONFORTO, REF L-510 OU SIMILAR) COM COLUNA SUSPENSA, C/ SIFÃO CROMADO, VÁLVULA CROMADA, ENGATE CROMADO, EXCLUSIVE TORNEIRA | UN | 6
07/0052 - COMP | 8.01.17 | TORNEIRA DE MESA COM FECHAMENTO AUTOMÁTICO | UN | 8
13/0017 - COMP | 8.01.18 | PORTA PAPEL HIGIENICO, EM INOX | UN | 8
13/0024 - COMP | 8.01.19 | SABONETEIRA EM PLÁSTICO ABS, PARA SABONETE LÍQUIDO | UN | 4
13/0016 - COMP | 8.01.20 | DISPENSER PARA TOALHAS INTERFOLHADAS | UN | 4
02653/ORSE | 8.01.21 | CONJUNTO MOTO-BOMBA COM MOTOR DE 1 1/2 CV, TRIFÁSICO, BOMBA CENTRÍFUGA, SUCÇÃO=1 1/4", RECALQUE=1", PR. MÁX. 30 MCA, ALT. SUCÇÃO 8 MCA. FAIXAS HM (M) - Q (M3/H) : (26-5,3)(23-7,7)(20-9,6)(17-11,3)(14-12,8)(11-14,2)(8-15,5) INCL. CHAVE DE P. DIRETA | UN | 1
| 8.02 | INSTALAÇÕES SANITÁRIAS E DRENAGEM
74165/004 - SINAPI | 8.02.01 | TUBO PVC ESGOTO PREDIAL DN 100MM, INCLUSIVE CONEXOES - FORNECIMENTO E INSTALAÇÃO | M | 169
74165/002 - SINAPI | 8.02.02 | TUBO PVC ESGOTO PREDIAL DN 50MM, INCLUSIVE CONEXOES - FORNECIMENTO E INSTALAÇÃO | M | 33
74165/001 - SINAPI | 8.02.03 | TUBO DE PVC ESGOTO PREDIAL DN 40MM, INCLUSIVE CONEXÕES - FORNECIMENTO E INSTALAÇÃO | M | 125
01533/ORSE | 8.02.04 | TUBO PVC RÍGIDO C/ANEL BORRACHA, SERIE NORMAL, P/ESGOTO PREDIAL, D = 150MM | M | 15
72292 - SINAPI | 8.02.05 | CAIXA SIFONADA EM PVC 100X100X50MM SIMPLES - FORNECIMENTO E INSTALAÇÃO | UN | 7
72685 - SINAPI | 8.02.06 | RALO SIFONADO DE PVC 100X100MM SIMPLES - FORNECIMENTO E INSTALACAO | UN | 7
07/0057 - COMP | 8.02.07 | BACIA SANITARIA C/ CAIXA DE DESC.ACOPL. , LINHA THEMA ECOFUSH, 3/6 LT, INCEPA OU SIMILAR, INCL. ASSENTO INCEPA THEMA 25987 OU SIMILAR, CONJ. DE FIX, ANEL DE VED. E ENG. PLÁSTICO | UN | 6
07/0048 - COMP | 8.02.08 | BACIA SANITARIA C/ CAIXA DE DESC. ACOPL. HANDICAPPED (P/ DEFICIENTE), , INCL. ASSENTO, CONJ. DE FIXAÇÃO, ANEL DE VED. E ENG. PLÁSTICO | UN | 2
74234/001 - SINAPI | 8.02.09 | MICTORIO SIFONADO DE LOUCA BRANCA COM PERTENCES, COM REGISTRO DE PRESSAO 1/2" COM CANOPLA CROMADA ACABAMENTO SIMPLES E CONJUNTO PARA FIXACAO - FORNECIMENTO E INSTALACAO | UN | 6
74166/001 - SINAPI | 8.02.10 | CAIXA DE INSPEÇÃO EM CONCRETO PRÉ-MOLDADO DN 60CM COM TAMPA H= 60CM - FORNECIMENTO E INSTALACAO | UN | 13
| 9.00 | INSTALAÇÕES CONTRA INCÊNDIO E PÂNICO
| 9.01 | PINTURA (SINALIZAÇÃO)
84121 - SINAPI | 9.01.01 | SINALIZAÇÃO DE EMERGÊNCIA | UN | 13
12/0090 - COMP | 9.01.02 | APLICAÇÃO DE PRIMER UNIVERSAL - 2 DEMÃOS | M2 | 6
12/0068 - COMP | 9.01.03 | PINTURA DE ACABAMENTO COM APLICAÇÃO DE 02 DEMÃOS DE TINTA ESMALTE SINTÉTICO, COR VERMELHA, SUVINIL OU SIMILAR, EXCLUSIVE LIXAMENTO | M2 | 6
| 9.02 | EQUIPAMENTOS FIXOS
15/0015 - COMP | 9.02.01 | CENTRAL DE ALARME DE INCENDIO, 24V (ATÉ 80 SETORES) C/ 2 BATERIAS - VR-80L- VERIN OU SIMILAR | UN | 1
15/0004 - COMP | 9.02.02 | SIRENE DE INCÊNDIO, MODELO 5992, TENSÃO 24VCC | M | 4
15/0003 - COMP | 9.02.03 | ACIONADOR MANUAL (BOTOEIRA) TIPO QUEBRA-VIDRO, P/INSTAL. INCENDIO | UN | 2
08/0178 - COMP | 9.02.04 | LUMINÁRIA DE EMERGÊNCIA 2 X 8W, TIPO G-LIGHT OU SIMILAR | UN | 28.4
12/0088 - COMP | 9.02.05 | FITA ANTIDERRAPANTE TIPO SAFETY-WALK "3M" L=5CM OU SIMILAR | M | 34
| 9.03 | RESERVATÓRIO INFERIOR
73965/010 - SINAPI | 09.03.01 | ESCAVAÇÃO MANUAL DE VALA EM MATERIAL DE 1A CATEGORIA ATE 1,5M EXCLUINDO ESGOTAMENTO/ESCORAMENTO | M3 | 12
73346 - SINAPI | 09.03.02 | CONCRETO ARMADO DOSADO 15 MPA INCL MAT P/ 1 M3 PREPARO CONF COMP 5845 COLOC CONF COMP 7090 14 M2 DE AREA MOLDADA FORMA SE ESCORAMENTO CONF COMPS 5306 E 5708 60 KG DE ACO CA-50 INC MAO DE OBRA P/CORTE DOBRAGEM MONTAGEM E COLO | M3 | 2.1
6519 - SINAPI | 09.03.03 | ALVENARIA EM TIJOLO CERAMICO MACICO 5X10X20CM 1 VEZ (ESPESSURA 20CM), ASSENTADO COM ARGAMASSA TRACO 1:2:8 (CIMENTO, CAL E AREIA) | M2 | 27
5975 - SINAPI | 09.03.04 | CHAPISCO TRACO 1:3 (CIMENTO E AREIA MEDIA), ESPESSURA 0,5CM, PREPARO MECANICO DA ARGAMASSA | M2 | 54
5991 - SINAPI | 09.03.05 | BARRA LISA COM ARGAMASSA TRACO 1:4 (CIMENTO E AREIA GROSSA), ESPESSURA 2,0CM, INCLUSO ADITIVO IMPERMEABILIZANTE, PREPARO MECANICO DA ARGAMASSA | M2 | 27
74048/007 - SINAPI | 09.03.06 | LASTRO DE CONCRETO, ESPESSURA 3 CM, PREPARO MECANICO, INCLUSO ADITIVO IMPERMEABILIZANTE | M3 | 0.7
03/0015 - COMP | 09.03.07 | TAMPA DE INSPEÇÃO EM CHAPA METALICA DE AÇO 1/4", DIM: 1,00X1,00M, INCLUSIVE PINTURA E CADEADO | UN | 2
74091/001 - SINAPI | 09.03.08 | VALVULA RETENCAO VERTICAL BRONZE (PN-16) 2.1/2" 200PSI - EXTREMIDADES | UN | 1
74183/001 - SINAPI | 09.03.09 | REGISTRO GAVETA 1.1/4" BRUTO LATAO - FORNECIMENTO E INSTALACAO | UN | 2
73796/003 - SINAPI | 09.03.10 | VÁLVULA DE PÉ COM CRIVO Ø 40MM (1.1/2") - FORNECIMENTO E INSTALAÇÃO | UN | 1
74238/002 - SINAPI | 09.03.11 | PORTAO EM TELA ARAME GALVANIZADO N.12 MALHA 2" E MOLDURA EM TUBOS DE ACO COM DUAS FOLHAS DE ABRIR, INCLUSO FERRAGENS | M2 | 1
5085 - SINAPI | 09.03.12 | CADEADO LATAO CROMADO H = 35MM / 5 PINOS / HASTE CROMADA H = 30MM | UN | 1
83486 - SINAPI | 09.03.13 | BOMBA CENTRIFUGA C/ MOTOR ELETRICO TRIFASICO 1CV | UN | 1
M92 | 09.03.14 | MOTO BOMBA À GASOLINA 1,67 CV AUTO ESCORVANTE 35 M.C.A - BT40AE - TOYAMA OU SIMILAR | UN | 1
08/0171 - COMP | 09.03.15 | QUADRO DE COMANDO PARA 2 BOMBAS DE INCENDIO DE 5 CV, TRIFÁSICA, 220 VOLTS, COM CHAVE SELETORA, ACIONAMENTO MANUAL / AUTOMÁTICO | UN | 1
| 9.04 | SISTEMA DE HIDRANTES
75027/002 - SINAPI | 9.04.01 | TUBO DE AÇO PRETO 2.1/2" SEM COSTURA TIPO SCHEDULE 40/NBR 5590, INCLUSIVE CONEXOES - FORNECIMENTO E INSTALACAO | M | 25
83633 - SINAPI | 9.04.02 | HIDRANTE SUBTERRANEO FERRO FUNDIDO C/ CURVA LONGA E CAIXA DN=75MM | UN | 1
72284 - SINAPI | 9.04.03 | ABRIGO PARA HIDRANTE, 90X60X17CM, COM REGISTRO GLOBO ANGULAR 45º 2.1/2", ADAPTADOR STORZ 2.1/2", MANGUEIRA DE INCÊNDIO 20M, REDUÇÃO 2.1/2X1.1/2" E ESGUICHO EM LATÃO 1.1/2" - FORNECIMENTO E INSTALAÇÃO | UN | 2
21033 - SINAPI | 9.04.04 | MANGUEIRA DE INCENDIO C/ CAPA SIMPLES TECIDA FIO POLIESTER TUBO INT BORRACHA SINT ABNT TP 1 P/ INSTPR, COMP C/ UNIOES E EMPAT INT LATAO C/ ENG RAP E ANEIS EXP P/ EMP MANG COBRE D = 2 1/2 L = 10M | UN | 2
20971 - SINAPI | 9.04.05 | CHAVE DUPLA P/ CONEXOES TIPO STORZ EM LATAO ENGATE RAPIDO 1 1/2" X 2 1/2" | UN | 1
| 9.05 | INSTALAÇÕES P/INCENDIO
72309 - SINAPI | 9.05.01 | ELETRODUTO DE ACO GALVANIZADO ELETROLITICO DN 25MM (1"), TIPO LEVE, INCLUSIVE CONEXOES - FORNECIMENTO E INSTALACAO | M | 16
08/0145 - COMP | 9.05.02 | CABO DE COBRE FLEXÍVEL, BLINDADO COM FITA DE COBRE, 2 X 1,5 MM2, TENSÃO 1KV. | M | 32
73861/015 - SINAPI | 9.05.03 | CONDULETE 1" EM LIGA DE ALUMÍNIO FUNDIDO TIPO "LL" - FORNECIMENTO E INSTALACAO | UN | 2
73861/021 - SINAPI | 9.05.04 | CONDULETE 1" EM LIGA DE ALUMÍNIO FUNDIDO TIPO "T" - FORNECIMENTO E INSTALACAO | UN | 1
08/0171 - COMP | 9.05.05 | QUADRO DE COMANDO PARA 2 BOMBAS DE INCENDIO DE 5 CV, TRIFÁSICA, 220 VOLTS, COM CHAVE SELETORA, ACIONAMENTO MANUAL / AUTOMÁTICO | UN | 1
2436 - SINAPI | 9.05.06 | ELETRICISTA (P/ TESTE DO SISTEMA DE DETECÇÃO DE ALARME) | H | 8
2696 - SINAPI | 9.05.07 | ENCANADOR OU BOMBEIRO HIDRÁULICO (P/ TESTE DA REDE DE HIDRANTES) | H | 8
| 10.0 | INSTALAÇÕES ELÉTRICAS
| 10.01 | QUADROS ELÉTRICOS E ACESSÓRIOS (CONFORME QUADROS DE CARGAS E ESP. TÉCNICAS)
08/0149 - COMP | 10.01.01 | QUADRO GERAL COM BARRAMENTO TRIFASICO 1900(+100)X800X600MM, INCLUSIVE TAMPAS E PLACAS | UN | 1
74131/004 - SINAPI | 10.01.02 | QUADRO DE DISTRIBUICAO DE ENERGIA DE EMBUTIR, EM CHAPA METALICA, PARA 18 DISJUNTORES TERMOMAGNETICOS MONOPOLARES, COM BARRAMENTO TRIFASICO E NEUTRO, FORNECIMENTO E INSTALACAO | UN | 1
74131/005 - SINAPI | 10.01.03 | QUADRO DE DISTRIBUICAO DE ENERGIA DE EMBUTIR, EM CHAPA METALICA, PARA 24 DISJUNTORES TERMOMAGNETICOS MONOPOLARES, COM BARRAMENTO TRIFASICO E NEUTRO, FORNECIMENTO E INSTALACAO | UN | 1
74131/006 - SINAPI | 10.01.04 | QUADRO DE DISTRIBUICAO DE ENERGIA DE EMBUTIR, EM CHAPA METALICA, PARA 32 DISJUNTORES TERMOMAGNETICOS MONOPOLARES, COM BARRAMENTO TRIFASICO E NEUTRO, FORNECIMENTO E INSTALACAO | UN | 2
| 10.02 | CONDUTORES ELÉTRICOS E ACESSÓRIOS
73860/008 - SINAPI | 10.02.01 | CABO DE COBRE ISOLADO PVC 450/750V 2,5MM2 RESISTENTE A CHAMA - FORNECIMENTO E INSTALACAO | M | 1564.73
| 10.03 | ELETRODUTOS, ELETROCALHAS E ACESSÓRIOS
74252/001 - SINAPI | 10.03.01 | ELETRODUTO DE PVC RIGIDO ROSCAVEL DN 25MM (1") INCL CONEXOES, FORNECIMENTO E INSTALACAO | M | 37.78
55865 - SINAPI | 10.03.02 | ELETRODUTO DE PVC RIGIDO ROSCAVEL DN 40MM (1 1/2") INCL CONEXOES, FORNECIMENTO E INSTALACAO | M | 16.88
72925 - SINAPI | 10.03.03 | ELETRODUTO METALICO FLEXIVEL DN 25MM FABRICADO COM FITA DE ACO ZINCADO, REVESTIDO EXTERNAMENTE COM PVC PRETO, INCLUSIVE CONEXOES, FORNECIMENTO E INSTALACAO | M | 392.37
72926 - SINAPI | 10.03.04 | ELETRODUTO METALICO FLEXIVEL DN 40MM FABRICADO COM FITA DE ACO ZINCADO, REVESTIDO EXTERNAMENTE COM PVC PRETO, INCLUSIVE CONEXOES, FORNECIMENTO E INSTALACAO | M | 20.37
72935 - SINAPI | 10.03.05 | ELETRODUTO DE PVC FLEXIVEL CORRUGADO DN 25MM (1") FORNECIMENTO E INSTALACAO | M | 11.22
72936 - SINAPI | 10.03.06 | ELETRODUTO DE PVC FLEXIVEL CORRUGADO DN 32MM (1 1/4") FORNECIMENTO E INSTALACAO | M | 40.16
08/0108 - COMP | 10.03.07 | FORNECIMENTO E INSTALAÇÃO DE ELETROCALHA PERFURADA 38 X 38 X 3000 MM (REF. MOPA OU SIMILAR) (INCLUSIVE CONEXÕES) (EXCLUSO SUPORTES) | M | 167.5
08/0127 - COMP | 10.03.08 | SUPORTE OMEGA 38X38MM | M | 167.5
| 10.04 | TOMADAS, INTERRUPTORES E ACESSÓRIOS
72331 - SINAPI | 10.04.01 | INTERRUPTOR SIMPLES DE EMBUTIR 10A/250V 1 TECLA, SEM PLACA - FORNECIMENTO E INSTALACAO | UN | 21
72332 - SINAPI | 10.04.02 | INTERRUPTOR SIMPLES DE EMBUTIR 10A/250V 2 TECLAS, COM PLACA - FORNECIMENTO E INSTALACAO | UN | 4
83466 - COMP | 10.04.03 | INTERRUPTOR SIMPLES COM 1 TOMADA UNIVERSAL CONJUGADOS COM PLACA - FORNECIMENTO E INSTALACAO | UN | 3
72335 - SINAPI | 10.04.04 | ESPELHO PLASTICO 4X2" - FORNECIMENTO E INSTALACAO | UN | 23
72334 - SINAPI | 10.04.05 | INTERRUPTOR PARALELO DE EMBUTIR 10A/250V 1 TECLA, SEM PLACA - FORNECIMENTO E INSTALACAO | UN | 2
83467 - SINAPI | 10.04.06 | INTERRUPTOR SIMPLES DE EMBUTIR 10A/250V 3 TECLAS, COM PLACA - FORNECIMENTO E INSTALACAO | UN | 1
83540 - SINAPI | 10.04.07 | TOMADA DE EMBUTIR 2P+T 10A/250V C/ PLACA - FORNECIMENTO E INSTALACAO | UN | 90
| 10.05 | CAIXAS DE PASSAGEM
08/0158 - COMP | 10.05.01 | FORNECIMENTO E INSTALAÇÃO DE CAIXA DE PASSAGEM 10X10X5CM, EM CHAPA DE AÇO GALVANIZADO (EMBUTIR) | UN | 12
| 10.06 | ATERRAMENTO - SPDA
72254 - SINAPI | 10.06.01 | CABO DE COBRE NU 50MM2 - FORNECIMENTO E INSTALACAO | M | 155
72251 - SINAPI | 10.06.02 | CABO DE COBRE NU 16MM2 - FORNECIMENTO E INSTALACAO | M | 64
05491 - ORSE | 10.06.03 | BARRA CHATA DE ALUMÍNIO 1" X 1/8" | M | 124
08/0169 - COMP | 10.06.04 | SERVIÇOS DE SOLDA EXOTERMICA, CONTENDO MOLDES CARTUCHOS ACENDEDORES E ALICATE, KIT PARA 25 UNIDADES | UN | 1
09722 - ORSE | 10.06.05 | CORPO DA CAIXA DE INSPEÇÃO EM PVC P/ATERRAMENTO D=300MM, REDONDA, H=300MM, TIPO TEL-552 OU SIMILAR (SPDA) | UN | 14
M22 | 10.06.06 | ALICATE P/MOLDES DE SOLDA EXOTÉRMICA | UN | 3
09326 - ORSE | 10.06.07 | CAIXA DE EQUALIZAÇÃO P/ATERRAMENTO 20X20X10CM DE SOBREPOR P/11 TERMINAIS DE PRESSÃO C/BARRAMENTO | UN | 1
72315 - SINAPI | 10.06.08 | TERMINAL AÉREO EM AÇO GALVANIZADO COM BASE DE FIXAÇÃO H=30CM | UN | 17
68069 - SINAPI | 10.06.09 | HASTE COPPERWELD 5/8 X 3,0M COM CONECTOR | UN | 14
M23 | 10.06.10 | ACENDEDOR IGNITOR PARA SOLDA EXOTÉRMICA COM 12 PEÇAS | UN | 2
M25 | 10.06.11 | CARTUCHO PARA SOLDA EXOTÉRMICA 90 | UN | 16
09691 - ORSE | 10.06.12 | MOLDE DE SOLDA EXOTÉRMICA 5/8 | UN | 2
4333 - SINAPI | 10.06.13 | PARAFUSO LATAO ROSCA SOBERBA CAB CHATA FENDA SIMPLES 3,2 X 16MM | UN | 83
13294 - SINAPI | 10.06.14 | PARAFUSO SEXTAVADO ROSCA SOBERBA ZINCADO 3/8" X 80MM | UN | 14
| 10.07 | DISPOSITIVOS DE PROTEÇÃO
08/0078 - COMP | 10.07.01 | DISJUNTOR TERMOMAGNETICO TRIPOLAR PADRAO DIN (EUROPEU) 10 A 50A 240V, FORNECIMENTO E INSTALACAO | UN | 1
| 10.08 | EQUIPAMENTOS DE ILUMINAÇÃO
08/0014 - COMP | 10.08.01 | LUMINÁRIA DE EMBUTIR COM ALETAS, PARA LÂMPADA FLUORESCENTE, 2 X 32W, COMPLETA | UN | 78
08/0128 - COMP | 10.08.02 | LUMINÁRIA DE SOBREPOR COM ALETAS, PARA LÂMPADA FLUORESCENTE COMPACTA, 2 X 26W, COMPLETA | UN | 2
07798/ORSE | 10.08.03 | LUMINÁRIA DE EMBUTIR COM ALETAS, PARA LÂMPADA FLUORESCENTE 2 X 16W, REF. C-2359, COMPLETA | UN | 1
08/0155 - COMP | 10.08.04 | LUMINÁRIA INTERNA TIPO ARANDELA, REF:CWA-224,TECNOLUX OU SIMILAR, P/FIXAÇÃO EM PAREDE, FABRICADA EM ALUMINIO COM DIFUSOR EM VIDRO ALCALINO PRENSADO, INCLUSIVE LÂMPADA FLUORESCENTE COMPACTA 26W. | UN | 4
08/0062 - COMP | 10.08.05 | PONTO DE SENSOR DE PRESENÇA EMBUTIDO EM PAREDE COM ELETRODUTO DE PVC RÍGIDO Ø 3/4" | UN | 1
| 10.09 | CABEAMENTO ESTRUTURADO
08/0085 - COMP | 10.09.01 | FORNECIMENTO E LANÇAMENTO DE CABO UTP 4 PARES CAT.6 | M | 2500
08690 - ORSE | 10.09.02 | CABO DE FIBRA ÓTICA DE 6 VIAS | M | 30
08/0072 - COMP | 10.09.03 | TOMADA PARA LÓGICA, COM CAIXA PVC, EMBUTIDA | UN | 15
08/0027 - COMP | 10.09.04 | TOMADA DUPLA PARA LÓGICA RJ45, 4"X2", EMBUTIR, COMPLETA, REF.0605, FAME OU SIMILAR | UN | 46
08/0106 - COMP | 10.09.05 | RÉGUA (FILTRO DE LINHA) COM 8 TOMADAS | UN | 2
00761 - ORSE | 10.09.06 | FORNECIMENTO E INSTALAÇÃO DE PATCH PANEL COM 24 PORTAS CAT.6 | UN | 2
06637 - ORSE | 10.09.07 | PATCH PANEL 48 PORTAS RJ-45 AMP CAT.6 | UN | 3
06636 - ORSE | 10.09.08 | SWITCH 48 PORTAS 10/100 BT + 2P-1000, 3COM BLSF50, CAT.6 | UN | 3
08683 - ORSE | 10.09.09 | FORNECIMENTO E INSTALAÇÃO DE RACK DE PISO 19" X 24U X 700MM | UN | 1
73688 - SINAPI | 10.09.10 | CABO TELEFONICO CTP-APL-50, 30 PARES (USO EXTERNO) - FORNECIMENTO E INSTALACAO | M | 6
73768/005 - SINAPI | 10.09.11 | CABO TELEFONICO CI-50 30PARES (USO INTERNO) - FORNECIMENTO E INSTALACAO | M | 30
73749/001 - SINAPI | 10.09.12 | CAIXA ENTERRADA PARA INSTALACOES TELEFONICAS TIPO R1 0,60X0,35X0,50M EM BLOCOS DE CONCRETO ESTRUTURAL | UN | 2
M19 | 10.09.13 | DISTRIBUIDOR OPTICO | UN | 1
08362/ORSE | 10.09.14 | FORNECIMENTO E MONTAGEM DE GUIA DE CABOS HORIZONTAIS FECHADO DE CORPO DE AÇO SAE 1020, PROF=40MM | UN | 18
M39 | 10.09.15 | PABX IP 2 ENTROCAMENTOS 48 RAMAIS | UN | 1
72309 - SINAPI | 10.09.16 | ELETRODUTO DE ACO GALVANIZADO ELETROLITICO DN 25MM (1"), TIPO LEVE, INCLUSIVE CONEXOES - FORNECIMENTO E INSTALACAO | M | 240
72310 - SINAPI | 10.09.17 | ELETRODUTO DE ACO GALVANIZADO ELETROLITICO DN 40MM (1 1/2"), TIPO SEMI-PESADO, INCLUSIVE CONEXOES - FORNECIMENTO E INSTALACAO | M | 7
08/0107 - COMP | 10.09.18 | FORNECIMENTO E INSTALAÇÃO DE ELETROCALHA METÁLICA 50 X 50 X 3000 MM (REF. VALEMAM OU SIMILAR) (INCLUSIVE CONEXÕES) (EXCLUSO SUPORTES) | UN | 24
08/0123 - COMP | 10.09.19 | SUPORTE OMEGA 50X50MM | UN | 70
08/0108 - COMP | 10.09.20 | FORNECIMENTO E INSTALAÇÃO DE ELETROCALHA PERFURADA 38 X 38 X 3000 MM (REF. MOPA OU SIMILAR) (INCLUSIVE CONEXÕES) (EXCLUSO SUPORTES) | M | 140
08/0127 - COMP | 10.09.21 | SUPORTE OMEGA 38X38MM | UN | 70
08/0133 - COMP | 10.09.22 | FIXAÇÃO DE ELETROCALHAS COM VERGALHÃO (TIRANTE) COM ROSCA TOTAL Ø 1/4"X1000MM (MARVITEC REF. 1431 OU SIMILAR) | UN | 140
00708 - ORSE | 10.09.23 | FORNECIMENTO E INSTALAÇÃO DE CAIXA DE PASSAGEM 20X20X12CM EM CHAPA GALVANIZADA | UN | 3
00707 - ORSE | 10.09.24 | FORNECIMENTO E INSTALAÇÃO DE CAIXA DE PASSAGEM EM ALUMÍNIO (30 X 30 X 10 CM) | UN | 1
83386 - SINAPI | 10.09.25 | CAIXA DE PASSAGEM PVC 4X4" - FORNECIMENTO E INSTALACAO | UN | 12
83387 - SINAPI | 10.09.26 | CAIXA DE PASSAGEM PVC 4X2" - FORNECIMENTO E INSTALACAO | UN | 34
| 10.10 | APARELHOS ELETRÔNICOS E ACESSÓRIOS
M16 | 10.10.01 | SENSOR INFRAVERMELHO INTERNO | UN | 24
M6 | 10.10.02 | SIRENE ELETRÔNICA DE 20W | UN | 2
M17 | 10.10.03 | RECEPTOR 2 CANAIS 433MHZ MULTIFUNCIONAL REPTOR ECP | UN | 2
M4 | 10.10.04 | CENTRAL DE ALARME PARA 10 ZONAS | UN | 1
M15 | 10.10.05 | TECLADO DIGITAL PARA ACIONAMENTO DO ALARME | UN | 2
M70 | 10.10.06 | CAMERA IP 1MP DOME IR 15MT 4MM | UN | 10
00698 - ORSE | 10.10.07 | FORNECIMENTO E COLOCAÇÃO DE ANILHA PARA IDENTIFICAÇÃO | UN | 284
73768/010 - SINAPI | 10.10.08 | CABO TELEFONICO CCI-50 2 PARES (USO INTERNO) - FORNECIMENTO E INSTALACAO | M | 480
| 11.00 | APARELHOS MECÂNICOS E ACESSÓRIOS
09782 - ORSE | 11.01 | REDE FRIGORIGENA COM TUBOS DE COBRE DE 1/2" SEM COSTURA, ISOLAMENTO TÉRMICO, ABRAÇADEIRAS, LIMPEZA DO SISTEMA COM NITROGÊNIO, CARGA DE GÁS FREON R-22 - FORNECIMENTO E INSTALAÇÃO | M | 126
09786 - ORSE | 11.02 | REDE FRIGORIGENA COM TUBOS DE COBRE DE 3/4" SEM COSTURA, ISOLAMENTO TÉRMICO, ABRAÇADEIRAS, LIMPEZA DO SISTEMA COM NITROGÊNIO, CARGA DE GÁS FREON R-22 - FORNECIMENTO E INSTALAÇÃO | M | 126
| 12.00 | IMPERMEABILIZAÇÃO
73753/001 - SINAPI | 12.01 | IMPERMEABILIZACAO DE SUPERFICIE COM MANTA ASFALTICA PROTEGIDA COM FILME DE ALUMINIO GOFRADO (DE ESPESSURA 0,8MM), INCLUSA APLICACAO DE EMULSAO ASFALTICA, E=3MM | M2 | 233.61
| 13.00 | ESQUADRIAS
| 13.01 | ESQUADRIAS DE MADEIRA
01758/ORSE | 13.01.01 | PORTA EM MADEIRA DE LEI (MUIRACATIARA), DE ABRIR, TIPO MEXICANA, EXCLUSIVE BATENTES E FERRAGENS | M2 | 33.933
05079/ORSE | 13.01.02 | PORTA SANFONADA EM PVC INSTALADA | M2 | 2.7
| 13.02 | ESQUADRIAS METÁLICAS
06/0071 - COMP | 13.02.01 | ESQUADRIA FIXA EM ALUMINIO ANODIZADO NATURAL, COR FOSCA, EXCLUSIVE VIDROS | M2 | 23.55
06/0033 - COMP | 13.02.02 | JANELA EM ALUMÍNIO, DE CORRER OU ABRIR, COR FOSCA, TIPO MOLDURA, COMPLETA, EXCLUSIVE VIDROS | M2 | 33.18
06/0051 - COMP | 13.02.03 | JANELA EM ALUMÍNIO, COR FOSCA, TIPO MAXIM-AR, COMPLETA, EXCLUSIVE VIDROS | M2 | 59.6
01764/ORSE | 13.02.04 | JANELA TIPO MAXIM-AR, EM MADEIRA DE LEI | M2 | 10.15
06/0077 - COMP | 13.02.05 | JANELA FIXA EM MADEIRA DE LEI, TIPO MOLDURA E VIDRO, EXCLUSIVE FERRAGENS E VIDRO | M2 | 7.4245
| 13.03 | VIDROS
72117 - SINAPI | 13.03.01 | VIDRO LISO COMUM TRANSPARENTE, ESPESSURA 4MM | M2 | 167.8375
72120 - SINAPI | 13.03.02 | VIDRO TEMPERADO INCOLOR, ESPESSURA 10MM, FORNECIMENTO E INSTALACAO, INCLUSIVE MASSA PARA VEDACAO | M2 | 2.52
74125/002 - SINAPI | 13.03.03 | ESPELHO CRISTAL ESPESSURA 4MM, COM MOLDURA EM ALUMINIO E COMPENSADO 6MM PLASTIFICADO COLADO | M2 | 8
| 14.00 | REVESTIMENTOS
| 14.01 | REVESTIMENTO ARGAMASSA PAREDE
73928/001 - SINAPI | 14.01.01 | CHAPISCO EM PAREDES TRACO 1:4 (CIMENTO E AREIA), ESPESSURA 0,5CM, PREPARO MANUAL | M2 | 2454.6
5990 - SINAPI | 14.01.02 | EMBOCO TRACO 1:2:8 (CIMENTO, CAL E AREIA MEDIA), ESPESSURA 2,0CM, PREPARO MECANICO DA ARGAMASSA | M2 | 238.005
5982 - SINAPI | 14.01.03 | REBOCO PAULISTA (MASSA UNICA) TRACO 1:2:8 (CIMENTO, CAL E AREIA MEDIA), ESPESSURA 1,5CM, PREPARO MECANICO DA ARGAMASSA | M2 | 2216.595
5975 - SINAPI | 14.01.04 | CHAPISCO TRACO 1:3 (TETOS) (CIMENTO E AREIA MEDIA), ESPESSURA 0,5CM, PREPARO MECANICO DA ARGAMASSA | M3 | 715.13
5995 - SINAPI | 14.01.05 | REBOCO ARGAMASSA TRACO 1:4,5 (TETOS) (CAL E AREIA FINA), ESPESSURA 0,5CM, PREPPARO MECANICO DA ARGAMASSA | M2 | 715.13
| 14.02 | REVESTIMENTO CERÂMICO EM PAREDES
12/0014 - COMP | 14.02.01 | REVESTIMENTO CERÂMICO PARA PISO OU PAREDE, 10 X 10 CM, ELIANE, LINHA ARQUITETURAL NEVE OU SIMILAR, PEI - 3, APLICADO COM ARGAMASSA INDUSTRIALIZADA AC-I, REJUNTADO, EXCLUSIVE REGULARIZAÇÃO DE BASE OU EMBOÇO | M2 | 238.005
12/0083 - COMP | 14.02.02 | REVESTIMENTO EM CASQUILHO CERAMICO 6 X 20 X 4 CM, ASSENTADO COM ARGAMASSA AC-III | M2 | 34
| 15.00 | PISOS
| 15.01 | PISO CERAMICO
84191 - SINAPI | 15.01.01 | PISO EM GRANILITE ESPESSURA 8 MM, INCLUSO JUNTAS DE DILATACAO PLASTICAS | M2 | 661.53
12/0091 - COMP | 15.01.02 | RODAPÉ EM GRANILITE, H=7CM E E=1CM | M | 420
73920/001 - SINAPI | 15.01.03 | REGULARIZACAO DE PISO/BASE EM ARGAMASSA TRACO 1:3 (CIMENTO E AREIA), ESPESSURA 2,0CM, PREPARO MANUAL | M2 | 715.13
73829/001 - SINAPI | 15.01.04 | PISO CERAMICO,30X30, ANTIDERRAPANTE, PADRAO MEDIO PEI 5 ASSENTADO SOBRE ARGAMASSA 1:4 (CIMENTO E AREIA) E REJUNTADO COM CIMENTO BRANCO | M2 | 53.6
| 15.02 | PAISAGISMO
12/0010 - COMP | 15.02.01 | GRAMA ESMERALDA EM PLACAS, FORNECIMENTO E PLANTIO | M2 | 550
| 16.00 | PINTURAS
74134/002 - SINAPI | 16.01 | EMASSAMENTO COM MASSA ACRILICA PARA AMBIENTES INTERNOS/EXTERNOS, DUAS DEMÃOS | M2 | 2488.5748
73954/002 - SINAPI | 16.02 | PINTURA LATEX ACRILICA, DUAS DEMAOS | M2 | 1773.4448
73750/001 - SINAPI | 16.03 | PINTURA PVA, DUAS DEMAOS | M2 | 715.13
74065/001 - SINAPI | 16.04 | PINTURA ESMALTE PARA MADEIRA, DUAS DEMAOS, SOBRE FUNDO NIVELADOR BRANCO | M2 | 66.407
6082 - SINAPI | 16.05 | PINTURA EM VERNIZ SINTETICO BRILHANTE EM MADEIRA, TRES DEMAOS | M2 | 8.2365
| 17.00 | ELEMENTOS DECORATIVOS
| 17.01 | BANCADAS DE GRANITO E RODAMÃO
13/0046 - COMP | 17.01.01 | RODAMÃO EM GRANITO CINZA ANDORINHA, H=5 CM. ESP.= 2CM, PARA ACABAMENTOS | M | 11.2
74192/001 - SINAPI | 17.01.02 | SOLEIRA EM MARMORITE LARGURA 15CM SOBRE ARGAMASSA TRACO 1:4 (CIMENTO E AREIA) | M | 33.93
| 17.02 | DIVISÓRIAS
12/0016 - COMP | 17.02.01 | DIVISÓRIA EM GRANITO CINZA ANDORINHA, POLIDO, E=2CM, INCLUSIVE FIXAÇÃO | M2 | 22.686
| 17.03 | PLACA E BARRAS
13/0047 - COMP | 17.03.01 | BARRA DE APOIO PARA SANITÁRIOS DE DEFICIENTES FÍSICOS, DECA 2310 EBR, L=90 CM, OU SIMILAR | M | 4
84862 - SINAPI | 17.03.02 | GUARDA-CORPO COM CORRIMAO EM TUBO DE ACO GALVANIZADO 1 1/2" | M | 63
| 18.0 | SERVIÇOS COMPLEMENTARES
9537 - SINAPI | 18.01 | LIMPEZA FINAL DA OBRA | M2 | 766.79
|  | T O T A L |  |  | (R$)

## CRONOGRAMA
| UNIVERSIDADE FEDERAL DA PARAÍBA | [7 empty] | Agente Financeiro:
PREFEITURA UNIVERSITÁRIA
| DIVISÃO DE OBRAS | [7 empty] | LOCALIZAÇÃO |  |  |  |  | Valor da Obra:
| OBRA: CONSTRUÇÃO DO NÚCLEO DE DIREITOS HUMANOS | [7 empty] | CCHLA - CAMPUS I |  |  |  |  | 1425348.46
Localização: |  |  |  | Tipo de obra/serviço
CAMPUS-I, JOÃO PESSOA -PB |  |  |  | Construção Civil
Item | Discriminação dos serviços | Peso (%) | Valor das obras/serviços (R$) | Mês 01 |  | Mês 02 |  | Mês 03 |  | Mês 04 |  | Mês 05 |  | Mês 06
|  |  |  | Valor R$ | % | Valor R$ | % | Valor R$ | % | Valor R$ | % | Valor R$ | % | Valor R$ | %
1 | Administração da obra | 5.11% | 72840.73 | 12382.9241 | 17% | 12018.7205 | 16.5% | 12018.7205 | 16.5% | 12018.7205 | 16.5% | 12018.7205 | 16.5% | 12382.9241 | 17%
2 | Serviços Preliminares | 0.8185% | 11666.49 | 11666.49 | 100%
3 | Movimento de Terra | 2.687% | 38297.11 | 38297.11 | 100% | 0
4 | Infra-Estrutura | 12.76% | 181884 | 127318.8 | 70% | 54565.2 | 30%
5 | Super-Estrutura | 31.19% | 444497.64 |  |  | 133349.292 | 30% | 177799.056 | 40% | 133349.292 | 30%
6 | Fechamentos | 4.177% | 59536.73 |  |  |  |  | 5953.673 | 10% | 29768.365 | 50% | 23814.692 | 40%
7 | Coberta | 4.325% | 61647.96 | [6 empty] | 24659.184 | 40% | 18494.388 | 30% | 18494.388 | 30%
8 | Instalações Hidro-Sanitárias | 2.831% | 40351.04 |  |  |  |  | 4035.104 | 10% | 8070.208 | 20% | 12105.312 | 30% | 16140.416 | 40%
9 | Instalações Contra Incêndio e Pânico | 2.581% | 36790.87 | [8 empty] | 18395.435 | 50% | 18395.435 | 50%
10 | Instalações Elétricas | 8.749% | 124706.98 |  |  | 6235.349 | 5% | 37412.094 | 30% | 43647.443 | 35% | 24941.396 | 20% | 12470.698 | 10%
11 | Equipamentos mecânicos | 1.11% | 15814.26 | [8 empty] | 12651.408 | 80% | 3162.852 | 20%
12 | Impermeabilização | 0.9908% | 14121.72 | [10 empty] | 14121.72 | 100%
13 | Esquadrias | 6.277% | 89465.98 | [8 empty] | 62626.186 | 70% | 26839.794 | 30%
14 | Revestimentos | 5.017% | 71506 | [6 empty] | 14301.2 | 20% | 42903.6 | 60% | 14301.2 | 20%
15 | Pisos | 6.278% | 89479.99 | [6 empty] | 17895.998 | 20% | 35791.996 | 40% | 35791.996 | 40%
16 | Pinturas | 3.617% | 51557.42 | [8 empty] | 36090.194 | 70% | 15467.226 | 30%
17 | Elementos Decorativos | 1.418% | 20209.72 | [8 empty] | 10104.86 | 50% | 10104.86 | 50%
18 | Serviços Complementares | 0.06832% | 973.82 | [10 empty] | 973.82 | 100%
Total simples |  | 100% | 1425348.46 | 189665.3241 | 13.31% | 206168.5615 | 14.46% | 237218.6474 | 16.64% | 283710.4105 | 19.9% | 309938.1875 | 21.74% | 198647.3291 | 13.94%
Total acumulado |  | 1425348.46 | - | 189665.3241 | 13.31% | 395833.8856 | 27.77% | 633052.533 | 44.41% | 916762.9435 | 64.32% | 1226701.1309 | 86.06% | 1425348.46 | 100%

## Plan1 (hidden)
08/00122 - COMP | 10.04.09 | TALA REFORÇADA 50MM | UN | 20 | 4.98 | 6.474 | 129.48
08/0073 - COMP | 10.04.10 | CURVA HORIZONTAL 50 X 50 MM PARA ELETROCALHA METÁLICA, COM ÂNGULO 90° (REF.: MOPA OU SIMILAR) | UN | 5 | 22.23 | 28.899 | 144.495
08/0074 - COMP | 10.04.11 | TÊ HORIZONTAL 50 X 50 MM PARA ELETROCALHA METÁLICA (REF. MOPA OU SIMILAR) | UN | 1 | 22.38 | 29.094 | 29.094
08/0120 - COMP | 10.04.12 | FORNECIMENTO E INSTALAÇÃO DE EMENDA INTERNA COM BASE LISA 50 X 50 MM (REF. VL 3.01-21-50/50 GE VALEMAM OU SIMILAR) | UN | 28 | 3.51 | 4.563 | 127.764
08/0124 - COMP | 10.04.14 | ACOPLAMENTO DE ELETROCALHA PARA PERFILADO 38X38MM | UN | 18 | 5.41 | 7.033 | 126.594
08/0125 - COMP | 10.04.15 | SAÍDA HORIZONTAL 1" | UN | 13 | 6.13 | 7.969 | 103.597
08/0126 - COMP | 10.04.16 | SAÍDA HORIZONTAL 1.1/4" | UN | 5 | 6.87 | 8.931 | 44.655
COTAÇÃO | 10.04.19 | EMENDA INTERNA "I" PARA PERFILADO PERFURADO 38X38X3000MM, COM VERGALHÃO, GALVANIZADO À FOGO, CHAPA MÍNIMA DE 18MM | UN | 21 |  | 0 | 0
COTAÇÃO | 10.04.23 | EMENDA INTERNA "L" PARA PERFILADO PERFURADO 38X38X3000MM, COM VERGALHÃO, GALVANIZADO À FOGO, CHAPA MÍNIMA DE 18MM | UN | 8 |  | 0 | 0
08/0119 - COMP | 10.04.24 | TÊ HORIZONTAL 38 X 38 MM PARA ELETROCALHA METÁLICA (REF. MOPA OU SIMILAR) | UN | 11 | 6.76 | 8.788 | 96.668
COTAÇÃO | 10.04.25 | EMENDA INTERNA "X" PARA PERFILADO PERFURADO 38X38X3000MM, COM VERGALHÃO, GALVANIZADO À FOGO, CHAPA MÍNIMA DE 18MM | UN | 3 |  | 0 | 0
| 10.04.26 | SAIDA DE PERFILADO PERFURADO PARA ELETRODUTO DN 25MM (1") | UN | 97 |  | 0 | 0

## Plan2 (hidden)
DESCRIÇÃO DO MATERIAL | UN. | QTD TIPO 1 | QTD TIPO 2
ARRUELA LISA EM AÇO GALVANIZADO ELETROLÍTICO |  | 3 | 4
ARRUELA PRESSÃO EM AÇO GALVANIZADO ELETROLÍTICO |  | 2 | 2
PORCA SEXTAVADA ROSCA "WW" EM AÇO GALVANIZADO ELETROLÍTICO |  | 3 | 4
VERGALHÃO ROSCA TOTAL AÇO GALVANIZADO ELETROLÍTICA |  | variavel | variavel
SUPORTE TIPO ABRAÇADEIRA REFORÇADA TIPO GOTA (ECONÔMICA) |  | 1 | 1
TUBO EM PVC |  | 1 | 1
CHUMBADOR TIPO "UR" COM ROSCA INTERNA "WW" |  | 1 | 0
PEÇAS DE ESGOTO | UN. | TOTAL | ESG-TER | DREN-TER | ESG-1º | DREN-1º
ADAPTADOR DE SAÍDA PARA VASO SANITÁRIO | UND | 8 | 4 |  | 4
BOLSA COM ANEL DE BORRACHA DN 50 | UND | 18 | 11 |  | 7
BOLSA COM ANEL DE BORRACHA DN 100 | UND | 52 | 16 | 20 | 8 | 8
CAIXA SIFONADA 100X100X50 | UND | 7 | 4 |  | 3
CAIXA DE INSPEÇÃO EM CONRETO 60X60 cm | UND | 10 | 2 | 8
CAIXA DE INSPEÇÃO EM CONRETO 60X60 cm | UND | 3 | 1 | 2
CAIXA SIFONADA EM CONRETO 60X60 cm | UND | 1 | 1
CURVA 45° DN 100 | UND | 17 | 10 |  | 2 | 5
GRELHA METÁLICA PARA CAIXA SIFONADA | UND | 7 | 4 |  | 3
JOELHO 45° DN 40 | UND | 16 | 3 | 7 | 3 | 3
JOELHO 45° DN 50 | UND | 5 | 3 |  | 2
JOELHO 45° DN 100 | UND | 15 |  | 7 |  | 8
JOELHO 90° DN 40 | UND | 58 | 10 | 38 | 10
JOELHO 90° DN 50 | UND | 14 | 8 |  | 6
JOELHO 90° DN 100 | UND | 19 | 6 | 9 | 4
JUNÇÃO SIMPLES DN 40 | UND | 17 | 2 | 12 |  | 3
JUNÇÃO SIMPLES DN 50 | UND | 5 | 4 | 1
JUNÇÃO SIMPLES DN 100 | UND | 1 |  | 1
JUNÇÃO REDUÇÃO DN 100 X DN 50 | UND | 3 | 1 |  | 2
REDUÇÃO DN 100 X DN 50 | UND | 1 |  |  | 1
TÊ DN 100 | UND | 2 |  |  | 2
TERMINAL DE VENTILAÇÃO DN 100 | UND | 2 |  |  | 2
TUBO DE PVC SÉRIE NORMAL DN 40 | M | 125 | 7 | 90 | 8 | 20
TUBO DE PVC SÉRIE NORMAL DN 50 | M | 33 | 25 |  | 8
TUBO DE PVC SÉRIE NORMAL DN 100 | M | 169 | 40 | 70 | 9 | 50
TUBO DE PVC SÉRIE NORMAL DN 150 | M | 15 | 15
RALO ABACAXI | UND | 7 |  |  |  | 7
ÁGUA FRIA | UND | ÁGUA FRIA
ADAPTADOR PARA REGISTRO - ∅32 X ∅1" | UND | 4
CONJUNTO MOTOBOMBA 1,5 CV (2 UNID.) INCLUSIVE CONEXÕES | UND | 1
ADAPTADOR PARA REGISTRO - ∅25 X ∅3/4" | UND | 16
JOELHO 90° PVC SOLDÁVEL - ∅25 | UND | 22
JOELHO 90° PVC SOLDÁVEL - ∅32 | UND | 12
JOELHO 90° PVC SOLDÁVEL - ∅40 | UND | 8
JOELHO 90° PVC SOLDÁVEL E BUCHA LATÃO - ∅25 X ∅1/2" | UND | 12
JOELHO 90° PVC SOLDÁVEL E BUCHA LATÃO - ∅25 X ∅3/4" | UND | 2
JOELHO 90° PVC SOLDÁVEL E BUCHA LATÃO - ∅32 X ∅3/4" | UND | 2
LUVA DE REDUÇÃO PVC SOLDÁVEL - ∅40 X ∅32 | UND | 4
LUVA DE REDUÇÃO PVC SOLDÁVEL - ∅32 X ∅25 | UND | 8
HIDRÔMETRO COM ABRIGO NO PADRÃO DA CONCESSIONÁRIA | UND | 2
REGISTRO BORBOLETA - ∅3/4" | UND | 4
REGISTRO DE GAVETA ROSCÁVEL - ∅3/4" | UND | 8
REGISTRO DE GAVETA ROSCÁVEL - ∅1" | UND | 2
TÊ PVC SOLDÁVEL - ∅25 | UND | 6
TÊ PVC SOLDÁVEL - ∅40 | UND | 2
TÊ DE REDUÇÃO PVC SOLDÁVEL - ∅40 X ∅32 | UND | 6
TÊ PVC SOLDÁVEL E BUCHA LATÃO - ∅25 X ∅1/2" | UND | 10
TÊ PVC SOLDÁVEL E BUCHA LATÃO - ∅32 X ∅1/2" | UND | 6
TORNEIRA DE BÓIA ∅25 | UND | 2
TUBO PVC SOLDÁVEL - ∅25 | M | 50
TUBO PVC SOLDÁVEL - ∅32 | M | 45
TUBO PVC SOLDÁVEL - ∅40 | M | 35
RECALQUE | UND | QTDE
Joelho 45° Ferro Galvanizado 1.1/4" | UND | 1
Niple Ferro Galvanizado 1.1/4" | UND | 7
União Ferro Galvanizado 1.1/4" | UND | 1
Registro de gaveta metal bruto 1.1/4" | UND | 2
Luva de União Ferro Galvanizado 1.1/4" | UND | 1
Joelho 90° Ferro Galvanizado 1.1/4" | UND | 3
Junção 45° Ferro Galvanizado 1.1/4" | UND | 1
Válvula de Retenção Universal Metal | UND | 1
Válvula de Expansão Gibott 1.1/4" | UND | 1
Joelho 90° Soldável 32 mm | UND | 1
SUCÇÃO | UND | QTDE
Crivo de Ferro Galvanizado 1.1/2" | UND | 2
Tubo de Ferro Galvanizado 1.1/2" | UND | 2
Tubo de Ferro Galvanizado 1.1/2" | UND | 4
Niple Ferro Galvanizado 1.1/2" | UND | 6
União Ferro Galvanizado 1.1/2" | UND | 2
Registro de gaveta metal bruto 1.1/2" | UND | 2
RESERVATÓRIO SUPERIOR | UND | QTDE
Tê Soldável 32mm | UND | 1
Joelho 90º Soldável 50mm | UND | 6
Registro Esfera VS Soldável 32mm | UND | 2
Registro Esfera VS Soldável 50mm | UND | 5
Torneira Bóia para Caixa D'Água 1/2' | UND | 2
Tubo Soldável 6m x 32mm | M | 6.96
Tubo Soldável 6m x 50mm | M | 25.75
Tê Soldável 50mm | UND | 2