## PLANILHA
| UNIVERSIDADE FEDERAL DA PARAÍBA |  |  | Carimbo:
PREFEITURA UNIVERSITÁRIA
DIVISÃO DE OBRAS
OBRA: Reforma e Recuperação da construção do Restaurante Universitário de Bananeiras
LOCAL: Bananeiras - Campus III
Item | D i s c r i m i n a ç ã o | Unidade | Quantidade | Preço Unitário | Preço Total
PARTE 1 - ÁREA INTERNA
1.0 | SERVIÇOS PRELIMINARES |  |  |  | 215.57
1.1 | Placa indicativa de obra | m² | 2.4 | 89.82 | 215.57
2.0 | DEMOLIÇÕES |  |  |  | 17043.53
2.1 | Bota fora (container estacionário) | m3 | 350 | 28.67 | 10034.5
2.2 | Demolição de alvenaria de 1/2 vez - sem reaproveitamento | m² | 131.08 | 2.29 | 300.17
2.3 | Demolição de Alvenaria de Pedra Argamassada | m³ | 8.99 | 30.55 | 274.64
2.4 | Demolição de laje de impermeabilização | m² | 500 | 9.93 | 4965
2.5 | Demolição de piso em granilite | m² | 110 | 10.69 | 1175.9
2.6 | Demolição Manual de Concreto Armado | m3 | 1.92 | 152.77 | 293.32
3.0 | FUNDAÇÕES |  |  |  | 6010.74
3.1 | Alvenaria de pedra rachão calcárea ou granítica c/ argamassa 1:4 | m³ | 8.99 | 241.82 | 2173.96
3.2 | Embasamento em alvenaria de uma vez | m2 | 42.98 | 47.91 | 2059.17
3.3 | Cinta inferior em concreto armado usinado Fck = 25 Mpa, com forma em tábua aproveitamento 2 vezes - (20x20)cm | m³ | 1.65 | 1077.34 | 1777.61
4.0 | ESTRUTURA EM CONCRETO ARMADO |  |  |  | 12993.42
4.1 | Concreto armado para reforços estruturais, cintas, vergas e contravergas - (10x10)cm | m³ | 1.06 | 1275.56 | 1352.09
4.2 | Laje pré-moldada para forro, vão até 4,5m, inclusive capeamento e escoramento | m2 | 151 | 70.64 | 10666.64
4.3 | Prateleira em concreto armado e=5cm | m² | 12.12 | 80.42 | 974.69
5.0 | ALVENARIA DE VEDAÇÃO |  |  |  | 6229.95
5.1 | Alvenaria de 1/2 vez tijolos de 8 furos com argamassa - 1:8 - com aditivo vedalit | m² | 112.35 | 29 | 3258.15
5.2 | Elementos vazados de Cimento | m² | 32.5 | 91.44 | 2971.8
6.0 | COBERTA |  |  |  | 7064.26
6.1 | Algeroz de Concreto armado - (Rufo) - 35cm | m | 14.95 | 8.24 | 123.19
6.2 | Coberta c/ telhas onduladas de cimento amianto 6mm | m² | 51 | 28.79 | 1468.29
6.3 | Estrutura de madeira ancorada em lajes ou em paredes, para telha de Fibrocimento, Alumínio ou Plástico | m² | 51 | 31.82 | 1622.82
6.4 | Forro de gesso liso - wc´s, guarda-volumes, estoque seco, preparo de proteínas, legumes, nutricionista, gerência, recepção/higienização - c/ selador e pintura | m² | 133.1 | 26.45 | 3520.5
6.5 | Imunização de madeiramento de cobertura, com óleo queimado e penetrol | m² | 51 | 6.46 | 329.46
7.0 | REVESTIMENTO |  |  |  | 18434.86
7.1 | Chapisco 1:3 - Superfícies Verticais - com aditivo bianco | m² | 224.7 | 6.67 | 1498.75
7.2 | Emboço 1:8 - com aditivo impermeabilizante | m² | 224.7 | 17.02 | 3824.39
7.3 | Massa única 1:8 - com aditivo impermeabilizante | m² | 224.7 | 17.01 | 3822.15
7.4 | Revestimento em Casquilho cerâmico Travertino - Fênix - cor Terracota (escuro) | m² | 171.33 | 32.43 | 5556.23
7.5 | Revestimento em cerâmica vitrificada 10 x10 - preparo legumes, proteínas, câmaras e wc´s | m² | 83 | 44.98 | 3733.34
8.0 | PAVIMENTAÇÃO |  |  |  | 52764.7
8.1 | Laje de impermeabilização com 0,08m de espessura - 1:4:8 | m² | 410 | 32.99 | 13525.9
8.2 | Piso em granilite cor natural, formando quadrados de 1 x 1 m com juntas plasticas com regularização de cimento e areia 1:3 (e = 3cm) - com resina acrílica | m² | 570 | 68.84 | 39238.8
9.0 | ESQUADRIAS |  |  |  | 54033.64
9.1 | Forra de madeira de lei - sem bandeira | un | 13 | 145.39 | 1890.07
9.2 | Janela de alumínio anodizado preto tipo Maximar com ferragens e contramarco - sem o vidro | m² | 24.6 | 291.25 | 7164.75
9.3 | Janela/esquadria de alumínio preto anodizado, de correr ou de abrir, tipo moldura com ferragens e contramarco - sem o vidro | m² | 58.92 | 291.25 | 17160.45
9.4 | Porta de alumínio tipo veneziana para WC inclusive ferragens | m² | 9 | 376.94 | 3392.46
9.5 | Porta em madeira de lei, tipo ficha, 0.80 x 2.10 m - sem batentes -, com ferragens, inclusive fechadura stam taco de golfe - linha residencial 1610 | un | 2 | 527.77 | 1055.54
9.6 | Porta em madeira de lei, tipo ficha, 0.90 x 2.10 m - sem batentes -, com ferragens, inclusive fechadura stam taco de golfe - linha residencial 1610 | un | 9 | 577.25 | 5195.25
9.7 | Porta em madeira de lei, tipo ficha, 0.70 x 2.10 m - sem batentes -, com ferragens tipo vai e vem | un | 4 | 527.77 | 2111.08
9.8 | Vidro liso de 4mm (incolor ou fumê), com assentamento | m² | 83.52 | 101.95 | 8514.86
9.9 | Porta para câmara frigorífica isolada com poliuretano com acabamento inox (2,00 x 1,00m - externamente) - para resfriamento, inclusive instalação | un | 2 | 1856.46 | 3712.92
9.10 | Porta para câmara frigorífica isolada com poliuretano com acabamento inox (2,00 x 1,00m - externamente) - para congelamento, inclusive instalação | un | 2 | 1918.13 | 3836.26
10.0 | INSTALAÇÃO HIDRO-SANITÁRIA |  |  |  | 81734.39
10.1 | Bacia sanitária de louça branca c/ tampo plástico (sem caixa aclopada) | un | 2 | 174.79 | 349.58
10.2 | Bacia sanitária com caixa de descarga de louça acoplada c/ tampo plástico | un | 7 | 266.26 | 1863.82
10.3 | Acabamento na parede em Granito cinza andorinha - polida de 1 lado | m² | 10.67 | 244.78 | 2611.8
10.4 | Barra em tubo de ferro galvanizado 2", com pintura em esmalte sintétiuco, para wc deficientes físicos | m | 3.6 | 46.23 | 166.43
10.5 | Cabide de Louça | un | 13 | 12.64 | 164.32
10.6 | Caixa d'água de Fibra de vidro instalada, sem estrutura de suporte capacidade 10.000 l | un | 1 | 3335.26 | 3335.26
10.7 | Caixa de descarga de embutir M9000 - Montana (para portadores de necessidades especiais) | un | 2 | 267.3 | 534.6
10.8 | Caixa de gordura de (50 x 50 x 65)cm - com lastro de concreto e=10cm e tampa de concreto e=5cm | un | 10 | 203.08 | 2030.8
10.9 | Caixa sifonada em alvenaria de (60 x 60 x 60) cm | un | 10 | 219.43 | 2194.3
10.10 | Caixa sifonada PVC 150x150x50mm | un | 12 | 24.66 | 295.92
10.11 | Chuveiro de PVC | un | 4 | 13.92 | 55.68
10.12 | Cuba de aço inox, c/ válvula - (57 x 40 x 15cm) | un | 12 | 369.69 | 4436.28
10.13 | Descidas d`água Pluviais em PVC de 150mm | un | 4 | 49.5 | 198
10.14 | Divisória em Granito Cinza Andorinha polido dos dois lados, e=3cm, chumbado no piso e parede | m² | 49.41 | 276.14 | 13644.08
10.15 | Ducha higiênica completa 1/2" | un | 9 | 70.59 | 635.31
10.16 | Fossa séptica em concreto armado dimensões internas - 3,30 x 6,60 x 2,0 m | un | 1 | 33072.92 | 33072.92
10.17 | Lavatório de louça sem coluna c/ ferragem | un | 9 | 123.34 | 1110.06
10.18 | Mictório de louça individual | un | 3 | 164.06 | 492.18
10.19 | Papeleira de louça | un | 9 | 24.01 | 216.09
10.20 | Ponto esgoto com rede | un | 33 | 93.73 | 3093.09
10.21 | Ponto hidráulico com rede | un | 34 | 95.33 | 3241.22
10.22 | Ralo hemisférico fofo, tipo abacaxi, 150mm | un | 4 | 33.09 | 132.36
10.23 | Rede de PVC p/ esgoto de 150mm | m | 50 | 39.34 | 1967
10.24 | Rede de PVC p/ esgoto de 75mm | m | 50 | 17.55 | 877.5
10.25 | Rede de PVC soldável p/ água fria de 40mm ( 1 1/4") inclus. conex. | m | 50 | 23.12 | 1156
10.26 | Registro de gaveta 3/4" com canopla | un | 11 | 50.38 | 554.18
10.27 | Registro de pressão de 3/4" com Canopla - para mictório | un | 3 | 63.14 | 189.42
10.28 | Saboneteira de Louça | un | 4 | 20.18 | 80.72
10.29 | Sumidouro paredes com bloco cerâmico 6 furos e dimensões internas - 3,00 x 1,50 x 1,50 m | un | 1 | 2055.88 | 2055.88
10.30 | Torneira longa para pia de cozinha | un | 12 | 37.93 | 455.16
10.31 | Torneira com bica longa para lavatório | un | 9 | 58.27 | 524.43
11.0 | INSTALAÇÃO ELÉTRICA |  |  |  | 22584.86
11.1 | Alimentação elétrica trifásica com cabo ANTIFLAN - 70 mm² | m | 50 | 152.52 | 7626
11.2 | Aterramento composto de Haste de cobre, interligado com cordoalha | un | 3 | 53.46 | 160.38
11.3 | Caixa de inspeção (energia) em alvenaria de 100x100x70cm, revestido internamente com argamassa de cimento e areia, sem lastro de concreto, com tampa de concreto e=5cm | un | 10 | 330.51 | 3305.1
11.4 | Caixa para aterramento em alvenaria de 30x30x30cm, revestido internamente com argamassa de cimento e areia, sem lastro de concreto, com tampa de concreto e=5cm | un | 3 | 39.91 | 119.73
11.5 | Caixa de passagem em alvenaria de 50x50x60cm, revestido internamente com argamassa de cimento e areia, com lastro de 5cm de brita, com tampa de concreto e=5cm | un | 5 | 110.34 | 551.7
11.6 | Luminária Fluorescente Comercial 2x32W - completa | un | 85 | 69.01 | 5865.85
11.7 | Ponto de Tomada 2P + T - 20A | un | 40 | 71.63 | 2865.2
11.8 | Ponto de Tomada 2P + T - 10A | un | 10 | 68.7 | 687
11.9 | Quadro de distribuição em chapa de aço de embutir com capacidade p/ 56 circuitos com barramento - QDETG-X 56S 225A DIN | un | 1 | 1403.9 | 1403.9
12.0 | PINTURA |  |  |  | 28928.8
12.1 | Emassamento com massa corrida (PVA) em paredes internas com 2 demãos | m² | 1191.93 | 6.51 | 7759.46
12.2 | Emassamento com massa corrida (PVA) em superfícies horizontais com 2 demãos | m² | 639 | 8.14 | 5201.46
12.3 | Pintura com verniz em tijolos aparentes | m² | 171.33 | 13.13 | 2249.56
12.4 | Pintura latex em paredes internas 2 demãos - sem massa | m² | 1191.93 | 8.64 | 10298.28
12.5 | Textura acrílica em parede externa com 1 demão | m² | 256.2 | 10.22 | 2618.36
12.6 | Verniz em esquadrias de madeira - 3 demãos | m² | 78.75 | 10.18 | 801.68
13.0 | DIVERSOS |  |  |  | 11379.88
13.1 | Espelho lapidado 4mm - instalado | m² | 7.2 | 168.36 | 1212.19
13.2 | Impermeabilização c/manta asfáltica - wc´s | m² | 30 | 47.21 | 1416.3
13.3 | Limpeza para entrega da obra | m² | 750 | 0.97 | 727.5
13.4 | Tampo em Granito cinza andorinha, e= 3cm - polido de 1 lado | m² | 32.78 | 244.78 | 8023.89
| SUB-TOTAL ÁREA INTERNA |  |  | (R$) | 319418.6
PARTE 2 - ÁREA EXTERNA
1.0 | SERVIÇOS PRELIMINARES |  |  |  | 1487.2
1.1 | Raspagem e Limpeza Manual do Terreno | m² | 880 | 1.69 | 1487.2
2.0 | TRABALHOS EM TERRA |  |  |  | 47905.17
2.1 | Aterro do caixão c/ material de empréstimo, areia, adensado e vibrado | m³ | 570 | 70.95 | 40441.5
2.2 | Aterro do caixão s/empréstimo (vala) | m³ | 55.79 | 22.36 | 1247.46
2.3 | Escavação manual de valas até 1,50m em terra compactada | m³ | 25.79 | 20.33 | 524.31
2.4 | Escavação manual de valas de infiltração (0,40x1,00m) em terra compactada | m³ | 30 | 20.33 | 609.9
2.5 | Escavação mecânica e carga de material de 1ª categoria com bota fora até 300 m | m³ | 1320 | 3.85 | 5082
3.0 | FUNDAÇÕES |  |  |  | 44638.72
3.1 | Muro de arrimo de pedra rachão calcárea ou granítica c/ argamassa 1:4 | m³ | 169.8 | 262.89 | 44638.72
4.0 | PAVIMENTAÇÃO |  |  |  | 20875.35
4.1 | Calçada de contorno - rampa de acesso | m² | 32.55 | 83.77 | 2726.71
4.2 | Fornecimento e aplicação de manta geotextil tipo BIDIM em valas de infiltração ou drenante (0,40x0,40x25m) | m² | 120 | 11.34 | 1360.8
4.3 | Lastro de brita 1 e 2 - (0,40x0,40x25m) - para vala de infiltração ou drenante | m³ | 12 | 121.15 | 1453.8
4.4 | Lastro de areia grossa - (0,40x0,30x25m) - para vala de infiltração ou drenante | m³ | 9 | 68.74 | 618.66
4.5 | Fornecimento e aplicação de lona plástica preta sobre valas de infiltração ou drenante - 0,50x25m | m² | 37.5 | 1.09 | 40.88
4.6 | Pavimentação em paralelepípedo sobre colchão de areia | m² | 450 | 32.61 | 14674.5
5.0 | DIVERSOS |  |  |  | 7793.73
5.1 | Corrimão em tubo de Ferro Galvanizado de 2" - com apoios a cada 2,00m | m | 43 | 87.02 | 3741.86
5.2 | Grama esmeralda em placas, fornecimento e plantio | m² | 245 | 12.87 | 3153.15
5.3 | Limpeza para entrega da obra | m² | 450 | 0.97 | 436.5
5.4 | Placa de bronze - 40 x 60cm | un | 1 | 296.02 | 296.02
5.5 | Plantio de Casuarina - 1,5m - inclusive fornecimento | un | 2 | 25.1 | 50.2
5.6 | Plantio de muda Ixora - 15cm - inclusive fornecimento | un | 40 | 2.9 | 116
| SUB-TOTAL ÁREA EXTERNA |  |  | (R$) | 122700.17
| TOTAL GERAL (PARTE 1 + PARTE 2) |  |  | (R$) | 442118.77
| B D I | Alíquota | 23.34% | (R$) | 23218.923
| M A T E R I A L + M Ã O - D E - O B R A |  |  | (R$) | 99481.247
| E N C A R G O S S O C I A I S |  |  | (%) | 126.1
| Á R E A C O N S T R U Í D A |  |  | (m²) | 550
| P R E Ç O D A C O N S T R U Ç Ã O P O R m² |  |  | (R$/m²) | 223.0912
Após encerrado o prazo de validade dessa planilha, encaminhá-la a Divisão de Obras da Prefeitura Universitária para revisão de preços e quantitativos, sob pena de nulidade da mesma. Para maiores esclarecimentos, ligue (83) 3216-7267.

## EM BRANCO
| UNIVERSIDADE FEDERAL DA PARAÍBA |  |  | Carimbo:
PREFEITURA UNIVERSITÁRIA
DIVISÃO DE OBRAS
OBRA: Reforma e Recuperação da construção do Restaurante Universitário de Bananeiras - Área externa
LOCAL: Bananeiras - Campus III
Item | D i s c r i m i n a ç ã o | Unidade | Quantidade | Preço Unitário | Preço Total
PARTE 1 - ÁREA INTERNA
1.0 | SERVIÇOS PRELIMINARES
1.1 | Placa indicativa de obra | m² | 2.4
2.0 | DEMOLIÇÕES
2.1 | Bota fora (container estacionário) | m3 | 350
2.2 | Demolição de alvenaria de 1/2 vez - sem reaproveitamento | m² | 131.08
2.3 | Demolição de Alvenaria de Pedra Argamassada | m³ | 8.99
2.4 | Demolição de laje de impermeabilização | m² | 500
2.5 | Demolição de piso em granilite | m² | 110
2.6 | Demolição Manual de Concreto Armado | m3 | 1.92
3.0 | FUNDAÇÕES
3.1 | Alvenaria de pedra rachão calcárea ou granítica c/ argamassa 1:4 | m³ | 8.99
3.2 | Embasamento em alvenaria de uma vez | m2 | 42.98
3.3 | Cinta inferior em concreto armado usinado Fck = 25 Mpa, com forma em tábua aproveitamento 2 vezes - (20x20)cm | m³ | 1.65
4.0 | ESTRUTURA EM CONCRETO ARMADO
4.1 | Concreto armado para reforços estruturais, cintas, vergas e contravergas - (10x10)cm | m³ | 1.06
4.2 | Laje pré-moldada para forro, vão até 4,5m, inclusive capeamento e escoramento | m2 | 151
4.3 | Prateleira em concreto armado e=5cm | m² | 12.12
5.0 | ALVENARIA DE VEDAÇÃO
5.1 | Alvenaria de 1/2 vez tijolos de 8 furos com argamassa - 1:8 - com aditivo vedalit | m² | 112.35
5.2 | Elementos vazados de Cimento | m² | 32.5
6.0 | COBERTA
6.1 | Algeroz de Concreto armado - (Rufo) - 35cm | m | 14.95
6.2 | Coberta c/ telhas onduladas de cimento amianto 6mm | m² | 51
6.3 | Estrutura de madeira ancorada em lajes ou em paredes, para telha de Fibrocimento, Alumínio ou Plástico | m² | 51
6.4 | Forro de gesso liso - wc´s, guarda-volumes, estoque seco, preparo de proteínas, legumes, nutricionista, gerência, recepção/higienização - c/ selador e pintura | m² | 133.1
6.5 | Imunização de madeiramento de cobertura, com óleo queimado e penetrol | m² | 51
7.0 | REVESTIMENTO
7.1 | Chapisco 1:3 - Superfícies Verticais - com aditivo bianco | m² | 224.7
7.2 | Emboço 1:8 - com aditivo impermeabilizante | m² | 224.7
7.3 | Massa única 1:8 - com aditivo impermeabilizante | m² | 224.7
7.4 | Revestimento em Casquilho cerâmico Travertino - Fênix - cor Terracota (escuro) | m² | 171.33
7.5 | Revestimento em cerâmica vitrificada 10 x10 - preparo legumes, proteínas, câmaras e wc´s | m² | 83
8.0 | PAVIMENTAÇÃO
8.1 | Laje de impermeabilização com 0,08m de espessura - 1:4:8 | m² | 410
8.2 | Piso em granilite cor natural, formando quadrados de 1 x 1 m com juntas plasticas com regularização de cimento e areia 1:3 (e = 3cm) - com resina acrílica | m² | 570
9.0 | ESQUADRIAS
9.1 | Forra de madeira de lei - sem bandeira | un | 13
9.2 | Janela de alumínio anodizado preto tipo Maximar com ferragens e contramarco - sem o vidro | m² | 24.6
9.3 | Janela/esquadria de alumínio preto anodizado, de correr ou de abrir, tipo moldura com ferragens e contramarco - sem o vidro | m² | 58.92
9.4 | Porta de alumínio tipo veneziana para WC inclusive ferragens | m² | 9
9.5 | Porta em madeira de lei, tipo ficha, 0.80 x 2.10 m - sem batentes -, com ferragens, inclusive fechadura stam taco de golfe - linha residencial 1610 | un | 2
9.6 | Porta em madeira de lei, tipo ficha, 0.90 x 2.10 m - sem batentes -, com ferragens, inclusive fechadura stam taco de golfe - linha residencial 1610 | un | 9
9.7 | Porta em madeira de lei, tipo ficha, 0.70 x 2.10 m - sem batentes -, com ferragens tipo vai e vem | un | 4
9.8 | Vidro liso de 4mm (incolor ou fumê), com assentamento | m² | 83.52
9.9 | Porta para câmara frigorífica isolada com poliuretano com acabamento inox (2,00 x 1,00m - externamente) - para resfriamento, inclusive instalação | un | 2
9.10 | Porta para câmara frigorífica isolada com poliuretano com acabamento inox (2,00 x 1,00m - externamente) - para congelamento, inclusive instalação | un | 2
10.0 | INSTALAÇÃO HIDRO-SANITÁRIA
10.1 | Bacia sanitária de louça branca c/ tampo plástico (sem caixa aclopada) | un | 2
10.2 | Bacia sanitária com caixa de descarga de louça acoplada c/ tampo plástico | un | 7
10.3 | Acabamento na parede em Granito cinza andorinha - polida de 1 lado | m² | 10.67
10.4 | Barra em tubo de ferro galvanizado 2", com pintura em esmalte sintétiuco, para wc deficientes físicos | m | 3.6
10.5 | Cabide de Louça | un | 13
10.6 | Caixa d'água de Fibra de vidro instalada, sem estrutura de suporte capacidade 10.000 l | un | 1
10.7 | Caixa de descarga de embutir M9000 - Montana (para portadores de necessidades especiais) | un | 2
10.8 | Caixa de gordura de (50 x 50 x 65)cm - com lastro de concreto e=10cm e tampa de concreto e=5cm | un | 10
10.9 | Caixa sifonada em alvenaria de (60 x 60 x 60) cm | un | 10
10.10 | Caixa sifonada PVC 150x150x50mm | un | 12
10.11 | Chuveiro de PVC | un | 4
10.12 | Cuba de aço inox, c/ válvula - (57 x 40 x 15cm) | un | 12
10.13 | Descidas d`água Pluviais em PVC de 150mm | un | 4
10.14 | Divisória em Granito Cinza Andorinha polido dos dois lados, e=3cm, chumbado no piso e parede | m² | 49.41
10.15 | Ducha higiênica completa 1/2" | un | 9
10.16 | Fossa séptica em concreto armado dimensões internas - 3,30 x 6,60 x 2,0 m | un | 1
10.17 | Lavatório de louça sem coluna c/ ferragem | un | 9
10.18 | Mictório de louça individual | un | 3
10.19 | Papeleira de louça | un | 9
10.20 | Ponto esgoto com rede | un | 33
10.21 | Ponto hidráulico com rede | un | 34
10.22 | Ralo hemisférico fofo, tipo abacaxi, 150mm | un | 4
10.23 | Rede de PVC p/ esgoto de 150mm | m | 50
10.24 | Rede de PVC p/ esgoto de 75mm | m | 50
10.25 | Rede de PVC soldável p/ água fria de 40mm ( 1 1/4") inclus. conex. | m | 50
10.26 | Registro de gaveta 3/4" com canopla | un | 11
10.27 | Registro de pressão de 3/4" com Canopla - para mictório | un | 3
10.28 | Saboneteira de Louça | un | 4
10.29 | Sumidouro paredes com bloco cerâmico 6 furos e dimensões internas - 3,00 x 1,50 x 1,50 m | un | 1
10.30 | Torneira longa para pia de cozinha | un | 12
10.31 | Torneira com bica longa para lavatório | un | 9
11.0 | INSTALAÇÃO ELÉTRICA
11.1 | Alimentação elétrica trifásica com cabo ANTIFLAN - 70 mm² | m | 50
11.2 | Aterramento composto de Haste de cobre, interligado com cordoalha | un | 3
11.3 | Caixa de inspeção (energia) em alvenaria de 100x100x70cm, revestido internamente com argamassa de cimento e areia, sem lastro de concreto, com tampa de concreto e=5cm | un | 10
11.4 | Caixa para aterramento em alvenaria de 30x30x30cm, revestido internamente com argamassa de cimento e areia, sem lastro de concreto, com tampa de concreto e=5cm | un | 3
11.5 | Caixa de passagem em alvenaria de 50x50x60cm, revestido internamente com argamassa de cimento e areia, com lastro de 5cm de brita, com tampa de concreto e=5cm | un | 5
11.6 | Luminária Fluorescente Comercial 2x32W - completa | un | 85
11.7 | Ponto de Tomada 2P + T - 20A | un | 40
11.8 | Ponto de Tomada 2P + T - 10A | un | 10
11.9 | Quadro de distribuição em chapa de aço de embutir com capacidade p/ 56 circuitos com barramento - QDETG-X 56S 225A DIN | un | 1
12.0 | PINTURA
12.1 | Emassamento com massa corrida (PVA) em paredes internas com 2 demãos | m² | 1191.93
12.2 | Emassamento com massa corrida (PVA) em superfícies horizontais com 2 demãos | m² | 639
12.3 | Pintura com verniz em tijolos aparentes | m² | 171.33
12.4 | Pintura latex em paredes internas 2 demãos - sem massa | m² | 1191.93
12.5 | Textura acrílica em parede externa com 1 demão | m² | 256.2
12.6 | Verniz em esquadrias de madeira - 3 demãos | m² | 78.75
13.0 | DIVERSOS
13.1 | Espelho lapidado 4mm - instalado | m² | 7.2
13.2 | Impermeabilização c/manta asfáltica - wc´s | m² | 30
13.3 | Limpeza para entrega da obra | m² | 750
13.4 | Tampo em Granito cinza andorinha, e= 3cm - polido de 1 lado | m² | 32.78
| SUB-TOTAL ÁREA INTERNA |  |  | (R$)
PARTE 2 - ÁREA EXTERNA
1.0 | SERVIÇOS PRELIMINARES
1.1 | Raspagem e Limpeza Manual do Terreno | m² | 880
2.0 | TRABALHOS EM TERRA
2.1 | Aterro do caixão c/ material de empréstimo, areia, adensado e vibrado | m³ | 570
2.2 | Aterro do caixão s/empréstimo (vala) | m³ | 55.79
2.3 | Escavação manual de valas até 1,50m em terra compactada | m³ | 25.79
2.4 | Escavação manual de valas de infiltração (0,40x1,00m) em terra compactada | m³ | 30
2.5 | Escavação mecânica e carga de material de 1ª categoria com bota fora até 300 m | m³ | 1320
3.0 | FUNDAÇÕES
3.1 | Muro de arrimo de pedra rachão calcárea ou granítica c/ argamassa 1:4 | m³ | 169.8
4.0 | PAVIMENTAÇÃO
4.1 | Calçada de contorno - rampa de acesso | m² | 32.55
4.2 | Fornecimento e aplicação de manta geotextil tipo BIDIM em valas de infiltração ou drenante (0,40x0,40x25m) | m² | 120
4.3 | Lastro de brita 1 e 2 - (0,40x0,40x25m) - para vala de infiltração ou drenante | m³ | 12
4.4 | Lastro de areia grossa - (0,40x0,30x25m) - para vala de infiltração ou drenante | m³ | 9
4.5 | Fornecimento e aplicação de lona plástica preta sobre valas de infiltração ou drenante - 0,50x25m | m² | 37.5
4.6 | Pavimentação em paralelepípedo sobre colchão de areia | m² | 450
5.0 | DIVERSOS
5.1 | Corrimão em tubo de Ferro Galvanizado de 2" - com apoios a cada 2,00m | m | 43
5.2 | Grama esmeralda em placas, fornecimento e plantio | m² | 245
5.3 | Limpeza para entrega da obra | m² | 450
5.4 | Placa de bronze - 40 x 60cm | un | 1
5.5 | Plantio de Casuarina - 1,5m - inclusive fornecimento | un | 2
5.6 | Plantio de muda Ixora - 15cm - inclusive fornecimento | un | 40
| SUB-TOTAL ÁREA EXTERNA |  |  | (R$)
| TOTAL GERAL (PARTE 1 + PARTE 2) |  |  | (R$)

## Plan2
CRONOGRAMA FÍSICO FINANCEIRO
UNIVERSIDADE FEDERAL DA PARAÍBA - PREFEITURA UNIVERSITÁRIA
OBRA: Reforma e Recuperação da construção do Restaurante Universitário de Bananeiras
LOCAL: Bananeiras - Campus III
Item | DISCRIMINAÇÃO |  | DIAS | [6 empty] | TOTAL
|  |  | 30 | 60 | 90 | 120 | 150 | 180 | 210
|  | % | 100% | [6 empty] | 100%
01.00 | SERVIÇOS PRELIMINARES | DIAS
|  | R$ | 215.57 | 0 | 0 | 0 | 0 | 0 | 0 | 215.57
|  | % | 100% | [6 empty] | 100%
02.00 | DEMOLIÇÕES | DIAS
|  | R$ | 17043.46 | 0 | 0 | 0 | 0 | 0 | 0 | 17043.46
|  | % | 10% | 30% | 30% | 15% | 15% |  |  | 100%
03.00 | FUNDAÇÕES | DIAS
|  | R$ | 600.789 | 1802.367 | 1802.367 | 901.1835 | 901.1835 | 0 | 0 | 6007.89
|  | % |  | 50% | 50% |  |  |  |  | 100%
04.00 | ESTRUTURA EM CONCRETO | DIAS
|  | R$ | 0 | 6494.14 | 6494.14 | 0 | 0 | 0 | 0 | 12988.28
|  | % |  |  |  | 100% |  |  |  | 100%
05.00 | ALVENARIA DE VEDAÇÃO | DIAS
|  | R$ | 0 | 0 | 0 | 6229.95 | 0 | 0 | 0 | 6229.95
|  | % |  |  |  | 50% | 50% |  |  | 100%
06.00 | COBERTA | DIAS
|  | R$ | 0 | 0 | 0 | 3532.13 | 3532.13 | 0 | 0 | 7064.26
|  | % |  | 10% | 20% | 20% | 40% | 10% |  | 100%
07.00 | REVESTIMENTO | DIAS
|  | R$ | 0 | 1843.47 | 3686.94 | 3686.94 | 7373.88 | 1843.47 | 0 | 18434.7
|  | % |  |  |  |  | 30% | 30% | 40% | 100%
08.00 | PAVIMENTAÇÃO | DIAS
|  | R$ | 0 | 0 | 0 | 0 | 15829.41 | 15829.41 | 21105.88 | 52764.7
|  | % |  |  | 20% | 30% | 30% | 20% |  | 100%
09.00 | ESQUADRIAS | DIAS
|  | R$ | 0 | 0 | 10806.728 | 16210.092 | 16210.092 | 10806.728 | 0 | 54033.64
|  | % | 20% | 20% | 20% | 20% |  |  | 20% | 100%
10.00 | INSTALAÇÃO HIDRO-SANITÁRIA | DIAS
|  | R$ | 16346.634 | 16346.634 | 16346.634 | 16346.634 | 0 | 0 | 16346.634 | 81733.17
|  | % | 20% | 20% | 20% | 20% |  |  | 20% | 100%
11.00 | INSTALAÇÃO ELÉTRICA | DIAS
|  | R$ | 4516.972 | 4516.972 | 4516.972 | 4516.972 | 0 | 0 | 4516.972 | 22584.86
|  | % |  |  |  | 20% | 20% | 20% | 40% | 100%
12.00 | PINTURA | DIAS
|  | R$ | 0 | 0 | 0 | 5785.732 | 5785.732 | 5785.732 | 11571.464 | 28928.66
|  | % | [5 empty] | 50% | 50% | 100%
13.00 | DIVERSOS | DIAS
|  | R$ | 0 | 0 | 0 | 0 | 0 | 5689.635 | 5689.635 | 11379.27
|  | MENSAL | 38723.425 | 31003.583 | 43653.781 | 57209.6335 | 49632.4275 | 39954.975 | 59230.585 | 319408.41
DESEMBOLSO |  | ACUMULADO | 38723.425 | 69727.008 | 113380.789 | 170590.4225 | 220222.85 | 260177.825 | 319408.41
|  | PERCENTUAL | 12.12% | 9.707% | 13.67% | 17.91% | 15.54% | 12.51% | 18.54%

## Cronograma
CRONOGRAMA FÍSICO FINANCEIRO
UNIVERSIDADE FEDERAL DA PARAÍBA - PREFEITURA UNIVERSITÁRIA
OBRA: Reforma e Recuperação da construção do Restaurante Universitário de Bananeiras
LOCAL: Bananeiras - Campus III
Item | DISCRIMINAÇÃO |  | DIAS | [6 empty] | TOTAL
|  |  | 30 | 60 | 90 | 120 | 150 | 180 | 210
PARTE 1 - ÁREA INTERNA
|  | % | 100% | [6 empty] | 100%
01.00 | SERVIÇOS PRELIMINARES | DIAS
|  | R$ | 215.57 | 0 | 0 | 0 | 0 | 0 | 0 | 215.57
|  | % | 100% | [6 empty] | 100%
02.00 | DEMOLIÇÕES | DIAS
|  | R$ | 17043.53 | 0 | 0 | 0 | 0 | 0 | 0 | 17043.53
|  | % | 10% | 30% | 30% | 15% | 15% |  |  | 100%
03.00 | FUNDAÇÕES | DIAS
|  | R$ | 601.074 | 1803.222 | 1803.222 | 901.611 | 901.611 | 0 | 0 | 6010.74
|  | % |  | 50% | 50% |  |  |  |  | 100%
04.00 | ESTRUTURA EM CONCRETO | DIAS
|  | R$ | 0 | 6496.71 | 6496.71 | 0 | 0 | 0 | 0 | 12993.42
|  | % |  |  |  | 100% |  |  |  | 100%
05.00 | ALVENARIA DE VEDAÇÃO | DIAS
|  | R$ | 0 | 0 | 0 | 6229.95 | 0 | 0 | 0 | 6229.95
|  | % |  |  |  | 50% | 50% |  |  | 100%
06.00 | COBERTA | DIAS
|  | R$ | 0 | 0 | 0 | 3532.13 | 3532.13 | 0 | 0 | 7064.26
|  | % |  | 10% | 20% | 20% | 40% | 10% |  | 100%
07.00 | REVESTIMENTO | DIAS
|  | R$ | 0 | 1843.486 | 3686.972 | 3686.972 | 7373.944 | 1843.486 | 0 | 18434.86
|  | % |  |  |  |  | 30% | 30% | 40% | 100%
08.00 | PAVIMENTAÇÃO | DIAS
|  | R$ | 0 | 0 | 0 | 0 | 15829.41 | 15829.41 | 21105.88 | 52764.7
|  | % |  |  | 20% | 30% | 30% | 20% |  | 100%
09.00 | ESQUADRIAS | DIAS
|  | R$ | 0 | 0 | 10806.728 | 16210.092 | 16210.092 | 10806.728 | 0 | 54033.64
|  | % | 20% | 20% | 20% | 20% |  |  | 20% | 100%
10.00 | INSTALAÇÃO HIDRO-SANITÁRIA | DIAS
|  | R$ | 16346.878 | 16346.878 | 16346.878 | 16346.878 | 0 | 0 | 16346.878 | 81734.39
|  | % | 20% | 20% | 20% | 20% |  |  | 20% | 100%
11.00 | INSTALAÇÃO ELÉTRICA | DIAS
|  | R$ | 4516.972 | 4516.972 | 4516.972 | 4516.972 | 0 | 0 | 4516.972 | 22584.86
|  | % |  |  |  | 20% | 20% | 20% | 40% | 100%
12.00 | PINTURA | DIAS
|  | R$ | 0 | 0 | 0 | 5785.76 | 5785.76 | 5785.76 | 11571.52 | 28928.8
|  | % | [5 empty] | 50% | 50% | 100%
13.00 | DIVERSOS | DIAS
|  | R$ | 0 | 0 | 0 | 0 | 0 | 5689.94 | 5689.94 | 11379.88
PARTE 2 - ÁREA EXTERNA
|  | % | 100% | [6 empty] | 100%
01.00 | SERVIÇOS PRELIMINARES | DIAS
|  | R$ | 1487.2 | 0 | 0 | 0 | 0 | 0 | 0 | 1487.2
|  | % | 40% | 40% | 20% |  |  |  |  | 100%
02.00 | TRABALHOS EM TERRA | DIAS
|  | R$ | 19162.068 | 19162.068 | 9581.034 | 0 | 0 | 0 | 0 | 47905.17
|  | % | 10% | 20% | 35% | 35% |  |  |  | 100%
03.00 | FUNDAÇÕES | DIAS
|  | R$ | 4463.872 | 8927.744 | 15623.552 | 15623.552 | 0 | 0 | 0 | 44638.72
|  | % |  |  | 20% | 60% | 20% |  |  | 100%
04.00 | PAVIMENTAÇÃO | DIAS
|  | R$ | 0 | 0 | 4175.07 | 12525.21 | 4175.07 | 0 | 0 | 20875.35
|  | % |  |  |  |  | 100% |  |  | 100%
05.00 | DIVERSOS | DIAS
|  | R$ | 0 | 0 | 0 | 0 | 7793.73 | 0 | 0 | 7793.73
DESEMBOLSO |  | MENSAL | 63837.164 | 59097.08 | 73037.138 | 85359.127 | 61601.747 | 39955.324 | 59231.19 | 442118.77
|  | ACUMULADO | 63837.164 | 122934.244 | 195971.382 | 281330.509 | 342932.256 | 382887.58 | 442118.77
|  | PERCENTUAL | 14.44% | 27.81% | 44.33% | 63.63% | 77.57% | 86.6% | 100%