## QUANTITATIVO
| UNIVERSIDADE FEDERAL DA PARAÍBA |  |  | Carimbo:
PREFEITURA UNIVERSITÁRIA
DIVISÃO DE OBRAS
OBRA:MANUTENÇÃO PREDIAL DO GINÁSIO DE GINÁSTICA
LOCAL: CCS - CAMPUS I - UFPB
Item | D i s c r i m i n a ç ã o | Unidade | Quantidade | Preço Unitário | Preço Total
1.0 | DEMOLIÇÕES |  |  |  | 6504.66
1.1 | Bota fora (container estacionário) | m3 | 30 | 32.01 | 960.3
1.2 | Demolição de alvenaria de 1/2 vez - sem reaproveitamento | m² | 40 | 2.29 | 91.6
1.3 | Demolição de Balcão de Concreto | m | 14 | 11.47 | 160.58
1.4 | Demolição de Chapisco ou Reboco | m² | 150 | 3.26 | 489
1.5 | Demolição de Piso Cerâmico | m² | 180 | 3.87 | 696.6
1.6 | Demolição de revestimento com azulejo | m² | 210 | 7.64 | 1604.4
1.7 | Remoção de Vaso Sanitário ou Lavatório de louça | un | 6 | 4.93 | 29.58
1.8 | Retirada de Forro de Gesso | m² | 40 | 2.97 | 118.8
1.9 | Retirada de Forro de PVC | m² | 80 | 2.29 | 183.2
1.10 | Retirada de luminária | un | 16 | 4.62 | 73.92
1.11 | Retirada de Piso Vinílico | m² | 302.25 | 6.88 | 2079.48
1.12 | Retirada de tomadas e interruptores | un | 10 | 1.72 | 17.2
2.0 | ESTRUTURA EM CONCRETO ARMADO |  |  |  | 1467.7
2.1 | Prateleira em concreto armado e=5cm | m² | 20 | 73.385 | 1467.7
3.0 | ALVENARIA DE VEDAÇÃO |  |  |  | 855
3.1 | Alvenaria de 1/2 vez tijolos de 8 furos c/ argamassa de cimento e areia - 1: 8 com aditivo plastificante | m² | 30 | 28.5 | 855
4.0 | COBERTA |  |  |  | 41600.17
4.1 | Cumeeira p/ telhas de fibrocimento | m | 49 | 121.49 | 5953.01
4.2 | Forro de PVC tipo lambri fixado em estrutura de perfil matálico 20x20mm e=1,25mm - chapa 20 | m² | 40 | 51.77 | 2070.8
4.3 | Remoção, lavagem e reassentamento de telha Maxiplac com reaproveitamento de 70% do material - com reposição total dos fixadores | m² | 906 | 37.06 | 33576.36
5.0 | REVESTIMENTO |  |  |  | 14041.3
5.1 | Chapisco 1:3 - Superfícies Verticais - com aditivo bianco | m² | 210 | 6.63 | 1392.3
5.2 | Emboço 1:8 - com aditivo plastificante | m² | 225 | 13.6 | 3060
5.3 | Massa única 1:8 - com aditivo plastificante | m² | 40 | 13.6 | 544
5.4 | Revestimento de parede em cerâmica vitrificada 20 x20 - assent. c/ cimento colante - inclusive rejunte | m² | 225 | 40.2 | 9045
6.0 | PAVIMENTAÇÃO |  |  |  | 41072.65
6.1 | Piso em cerâmica vitrificada 20x20 - PEI IV - assent. c/ cimento colante - inclusive rejunte | m² | 180 | 40.2 | 7236
6.2 | Piso vinílico (tipo Paviflex) 3mm | m² | 415 | 76.39 | 31701.85
6.3 | Regularização de base para granilite ou cerâmica - 1:5 | m² | 180 | 11.86 | 2134.8
7.0 | ESQUADRIAS |  |  |  | 11690.66
7.1 | Fechadura com maçaneta e cilindro para porta externa | un | 2 | 85.64 | 171.28
7.2 | Fechadura para porta interna | un | 4 | 97.14 | 388.56
7.3 | Fechadura para WC | un | 4 | 71.7 | 286.8
7.4 | Forra de madeira sem bandeira | un | 6 | 165.87 | 995.22
7.5 | Janela de alumínio tipo Maximar com ferragens e contramarco - sem o vidro | m² | 20 | 280.08 | 5601.6
7.6 | Porta em madeira de lei, tipo ficha, 0.90 x 2.10 m, inclusive batentes e ferragens | un | 4 | 754.75 | 3019
7.7 | Vidro liso de 4mm (incolor ou fumê), com assentamento | m² | 15 | 81.88 | 1228.2
8.0 | INSTALAÇÃO HIDRO-SANITÁRIA |  |  |  | 7494.57
8.1 | Bacia sanitária c/ cx de descarga de louça acoplada c/ tampo plástico | un | 6 | 247.36 | 1484.16
8.2 | Bancada em Granito cinza andorinha, e= 3cm - polida de 1 lado | m² | 9 | 244.87 | 2203.83
8.3 | Caixa sifonada PVC 100x100x50mm | un | 3 | 16.14 | 48.42
8.4 | Caixa sifonada PVC 150x150x50mm | un | 3 | 24.66 | 73.98
8.5 | Chuveiro de PVC | un | 6 | 13.92 | 83.52
8.6 | Cuba de sobrepor ou embutir de louça c/ ferragens | un | 4 | 103.77 | 415.08
8.7 | Descidas d`água Pluviais em PVC de 100mm | un | 4 | 34.14 | 136.56
8.8 | Lavatório de louça sem coluna c/ ferragem | un | 3 | 118.36 | 355.08
8.9 | Mictório de louça individual com válvula de descarga e registro de pressão | un | 2 | 338.48 | 676.96
8.10 | Papeleira de louça | un | 6 | 22.97 | 137.82
8.11 | Ponto esgoto com rede | un | 3 | 124.67 | 374.01
8.12 | Ponto hidráulico com rede | un | 3 | 97.09 | 291.27
8.13 | Ponto sanitário sem rede | un | 2 | 68.37 | 136.74
8.14 | Registro de gaveta 3/4" com canopla | un | 3 | 48.84 | 146.52
8.15 | Registro de pressão de 3/4" com Canopla | un | 3 | 61.12 | 183.36
8.16 | Saboneteira de Louça | un | 6 | 19.41 | 116.46
8.17 | Torneira para lavatório | un | 5 | 58.46 | 292.3
8.18 | Válvula de descarga para mictório | un | 2 | 122.66 | 245.32
8.19 | Barra em tubo de ferro galvanizado 2", com pintura em esmalte sintétiuco, para wc deficientes físicos | m | 2 | 46.59 | 93.18
9.0 | INSTALAÇÃO ELÉTRICA |  |  |  | 6985.43
9.1 | Alimentação elétrica trifásica com cabo ANTIFLAN - 10 mm² | m | 15 | 31.31 | 469.65
9.2 | Interruptor 2 teclas simples, completa | un | 12 | 9.46 | 113.52
9.3 | Luminária refletora para iluminação de quadra esportiva | un | 6 | 102.48 | 614.88
9.4 | Luminária tipo calha de embutir em alumínio com aletas para lâmpada fluorescente 2x32W - completa | un | 20 | 162.37 | 3247.4
9.5 | Ponto de luz com rede aparente - inclusive interruptor | un | 12 | 87.34 | 1048.08
9.6 | Ponto de Tomada 2P + T - 20A | un | 12 | 72.28 | 867.36
9.7 | Quadro de distribuição em chapa de aço de embutir com capacidade p/ 16 circuitos com barramento - QDETN-16 S 100A | un | 1 | 522.66 | 522.66
9.8 | Revisão de ponto de luz, em teto ou parede | un | 12 | 8.49 | 101.88
10.0 | PINTURA |  |  |  | 14934.72
10.1 | Emassamento com massa corrida (PVA) em paredes internas com 2 demãos | m² | 420 | 6.6 | 2772
10.2 | Emassamento com massa acrilica paredes externas para tinta latex ou epoxi - 1 demão | m² | 410 | 7.44 | 3050.4
10.3 | Lixamento e escovação de casquilho ou parede a ser pintada | m² | 736 | 2.46 | 1810.56
10.4 | Pintura acrílica em paredes internas 2 demãos - sem massa | m² | 420 | 9.6 | 4032
10.5 | Textura acrílica em parede externa com 1 demão | m² | 336 | 8.86 | 2976.96
10.6 | Pintura com esmalte sintético em esquadrias de ferro inclusive zarcão - 2 demãos | m² | 16 | 18.3 | 292.8
11.0 | DIVERSOS |  |  |  | 297.08
11.1 | Gradil de Ferro | m² | 0.8 | 7.6 | 6.08
11.2 | Limpeza para entrega da obra | m² | 300 | 0.97 | 291
| T O T A L |  |  | (R$) | 146943.94
| B D I | Alíquota | 23.34% | (R$) | 27806.6447
| M A T E R I A L + M Ã O - D E - O B R A |  |  | (R$) | 119137.2953
| E N C A R G O S S O C I A I S |  |  | (%) | 126.1
| Á R E A C O N S T R U Í D A |  |  | (m²) | 907
| P R E Ç O D A C O N S T R U Ç Ã O P O R m² |  |  | (R$/m²) | 162.011
Após encerrado o prazo de validade dessa planilha, encaminhá-la a Divisão de Obras da Prefeitura Universitária para revisão de preços e quantitativos, sob pena de nulidade da mesma. Para maiores esclarecimentos, ligue (83) 3216-7267.

## EM BRANCO
UNIVERSIDADE FEDERAL DA PARAÍBA |  |  |  | Carimbo:
PREFEITURA UNIVERSITÁRIA
DIVISÃO DE OBRAS
OBRA:MANUTENÇÃO PREDIAL DO GINÁSIO DE GINÁSTICA
LOCAL: CCS - CAMPUS I - UFPB
Item | D i s c r i m i n a ç ã o | Unidade | Quantidade | Preço Unitário | Preço Total
1.0 | DEMOLIÇÕES
1.1 | Bota fora (container estacionário) | m3 | 30
1.2 | Demolição de alvenaria de 1/2 vez - sem reaproveitamento | m² | 40
1.3 | Demolição de Balcão de Concreto | m | 14
1.4 | Demolição de Chapisco ou Reboco | m² | 150
1.5 | Demolição de Piso Cerâmico | m² | 180
1.6 | Demolição de revestimento com azulejo | m² | 210
1.7 | Remoção de Vaso Sanitário ou Lavatório de louça | un | 6
1.8 | Retirada de Forro de Gesso | m² | 40
1.9 | Retirada de Forro de PVC | m² | 80
1.10 | Retirada de luminária | un | 16
1.11 | Retirada de Piso Vinílico | m² | 302.25
1.12 | Retirada de tomadas e interruptores | un | 10
2.0 | ESTRUTURA EM CONCRETO ARMADO
2.1 | Prateleira em concreto armado e=5cm | m² | 20
3.0 | ALVENARIA DE VEDAÇÃO
3.1 | Alvenaria de 1/2 vez tijolos de 8 furos c/ argamassa de cimento e areia - 1: 8 com aditivo plastificante | m² | 30
4.0 | COBERTA
4.1 | Cumeeira p/ telhas de fibrocimento | m | 49
4.2 | Forro de PVC tipo lambri fixado em estrutura de perfil matálico 20x20mm e=1,25mm - chapa 20 | m² | 40
4.3 | Remoção, lavagem e reassentamento de telha Maxiplac com reaproveitamento de 70% do material - com reposição total dos fixadores | m² | 906
5.0 | REVESTIMENTO
5.1 | Chapisco 1:3 - Superfícies Verticais - com aditivo bianco | m² | 210
5.2 | Emboço 1:8 - com aditivo plastificante | m² | 225
5.3 | Massa única 1:8 - com aditivo plastificante | m² | 40
5.4 | Revestimento de parede em cerâmica vitrificada 20 x20 - assent. c/ cimento colante - inclusive rejunte | m² | 225
6.0 | PAVIMENTAÇÃO
6.1 | Piso em cerâmica vitrificada 20x20 - PEI IV - assent. c/ cimento colante - inclusive rejunte | m² | 180
6.2 | Piso vinílico (tipo Paviflex) 3mm | m² | 415
6.3 | Regularização de base para granilite ou cerâmica - 1:5 | m² | 180
7.0 | ESQUADRIAS
7.1 | Fechadura com maçaneta e cilindro para porta externa | un | 2
7.2 | Fechadura para porta interna | un | 4
7.3 | Fechadura para WC | un | 4
7.4 | Forra de madeira sem bandeira | un | 6
7.5 | Janela de alumínio tipo Maximar com ferragens e contramarco - sem o vidro | m² | 20
7.6 | Porta em madeira de lei, tipo ficha, 0.90 x 2.10 m, inclusive batentes e ferragens | un | 4
7.7 | Vidro liso de 4mm (incolor ou fumê), com assentamento | m² | 15
8.0 | INSTALAÇÃO HIDRO-SANITÁRIA
8.1 | Bacia sanitária c/ cx de descarga de louça acoplada c/ tampo plástico | un | 6
8.2 | Bancada em Granito cinza andorinha, e= 3cm - polida de 1 lado | m² | 9
8.3 | Caixa sifonada PVC 100x100x50mm | un | 3
8.4 | Caixa sifonada PVC 150x150x50mm | un | 3
8.5 | Chuveiro de PVC | un | 6
8.6 | Cuba de sobrepor ou embutir de louça c/ ferragens | un | 4
8.7 | Descidas d`água Pluviais em PVC de 100mm | un | 4
8.8 | Lavatório de louça sem coluna c/ ferragem | un | 3
8.9 | Mictório de louça individual com válvula de descarga e registro de pressão | un | 2
8.10 | Papeleira de louça | un | 6
8.11 | Ponto esgoto com rede | un | 3
8.12 | Ponto hidráulico com rede | un | 3
8.13 | Ponto sanitário sem rede | un | 2
8.14 | Registro de gaveta 3/4" com canopla | un | 3
8.15 | Registro de pressão de 3/4" com Canopla | un | 3
8.16 | Saboneteira de Louça | un | 6
8.17 | Torneira para lavatório | un | 5
8.18 | Válvula de descarga para mictório | un | 2
8.19 | Barra em tubo de ferro galvanizado 2", com pintura em esmalte sintétiuco, para wc deficientes físicos | m | 2
9.0 | INSTALAÇÃO ELÉTRICA
9.1 | Alimentação elétrica trifásica com cabo ANTIFLAN - 10 mm² | m | 15
9.2 | Interruptor 2 teclas simples, completa | un | 12
9.3 | Luminária refletora para iluminação de quadra esportiva | un | 6
9.4 | Luminária tipo calha de embutir em alumínio com aletas para lâmpada fluorescente 2x32W - completa | un | 20
9.5 | Ponto de luz com rede aparente - inclusive interruptor | un | 12
9.6 | Ponto de Tomada 2P + T - 20A | un | 12
9.7 | Quadro de distribuição em chapa de aço de embutir com capacidade p/ 16 circuitos com barramento - QDETN-16 S 100A | un | 1
9.8 | Revisão de ponto de luz, em teto ou parede | un | 12
10.0 | PINTURA
10.1 | Emassamento com massa corrida (PVA) em paredes internas com 2 demãos | m² | 420
10.2 | Emassamento com massa acrilica paredes externas para tinta latex ou epoxi - 1 demão | m² | 410
10.3 | Lixamento e escovação de casquilho ou parede a ser pintada | m² | 736
10.4 | Pintura acrílica em paredes internas 2 demãos - sem massa | m² | 420
10.5 | Textura acrílica em parede externa com 1 demão | m² | 336
10.6 | Pintura com esmalte sintético em esquadrias de ferro inclusive zarcão - 2 demãos | m² | 16
11.0 | DIVERSOS
11.1 | Gradil de Ferro | m² | 0.8
11.2 | Limpeza para entrega da obra | m² | 300
| T O T A L |  |  | (R$)

## CRONOGRAMA
CRONOGRAMA FÍSICO FINANCEIRO
UNIVERSIDADE FEDERAL DA PARAÍBA - PREFEITURA UNIVERSITÁRIA
OBRA:MANUTENÇÃO PREDIAL DO GINÁSIO DE GINÁSTICA
LOCAL: CCS - CAMPUS I - UFPB
Item | DISCRIMINAÇÃO |  |  |  | DIAS |  |  | TOTAL
|  |  | 30 | 60 | 90 | 120 | 150
|  | % | 100% |  |  |  |  | 100%
01.00 | DEMOLIÇÕES | DIAS
|  | R$ | 6504.66 | 0 | 0 | 0 | 0 | 6504.66
|  | % |  |  | 50% | 50% |  | 100%
02.00 | ESTRUTURA | DIAS
|  | R$ | 0 | 0 | 733.85 | 733.85 | 0 | 1467.7
|  | % |  | 20% | 30% | 50% |  | 100%
03.00 | ALVENARIA DE VEDAÇÃO | DIAS
|  | R$ | 0 | 171 | 256.5 | 427.5 | 0 | 855
|  | % | 20% | 20% | 20% | 20% | 20% | 100%
04.00 | COBERTA | DIAS
|  | R$ | 8320.034 | 8320.034 | 8320.034 | 8320.034 | 8320.034 | 41600.17
|  | % | 20% | 30% | 30% | 20% |  | 100%
05.00 | REVESTIMENTO | DIAS
|  | R$ | 2808.26 | 4212.39 | 4212.39 | 2808.26 | 0 | 14041.3
|  | % |  | 20% | 30% | 50% |  | 100%
06.00 | PAVIMENTAÇÃO | DIAS
|  | R$ | 0 | 8214.53 | 12321.795 | 20536.325 | 0 | 41072.65
|  | % | 20% | 20% | 60% |  |  | 100%
07.00 | ESQUADRIAS | DIAS
|  | R$ | 2338.132 | 2338.132 | 7014.396 | 0 | 0 | 11690.66
|  | % |  | 10% | 20% | 30% | 40% | 100%
08.00 | INSTALAÇÃO HIDRO-SANITÁRIA | DIAS
|  | R$ | 0 | 749.457 | 1498.914 | 2248.371 | 2997.828 | 7494.57
|  | % |  |  |  | 50% | 50% | 100%
09.00 | INSTALAÇÃO ELÉTRICA | DIAS
|  | R$ | 0 | 0 | 0 | 3492.715 | 3492.715 | 6985.43
|  | % |  | 20% | 20% | 30% | 30% | 100%
10.00 | PINTURA | DIAS
|  | R$ | 0 | 2986.944 | 2986.944 | 4480.416 | 4480.416 | 14934.72
|  | % |  |  |  |  | 100% | 100%
11.00 | DIVERSOS | DIAS
|  | R$ | 0 | 0 | 0 | 0 | 297.08 | 297.08
DESEMBOLSO |  | MENSAL | 19971.086 | 26992.487 | 37344.823 | 43047.471 | 19588.073 | 146943.94
|  | ACUMULADO | 19971.086 | 46963.573 | 84308.396 | 127355.867 | 146943.94
|  | PERCENTUAL | 13.59% | 31.96% | 57.37% | 86.67% | 100%