## PRECO_BASICO
| UNIVERSIDADE FEDERAL DA PARAÍBA |  |  |  | Carimbo:
PREFEITURA UNIVERSITÁRIA
DIVISÃO DE OBRAS
OBRA: REFORMA DA COORDENAÇÃO DO CURSO DE NUTRIÇÃO
LOCAL: CCS - CAMPUS I
Item | D i s c r i m i n a ç ã o | Unidade | Quant. | Preço Unitário S/ BDI | Preço Unitário C/ BDI | Preço Total
1.0 | SERVIÇOS PRELIMINARES |  |  |  |  | 1690.37
1.1 | Engenheiro ou arquiteto auxiliar/junior - de obra | h | 11 | 49.08 | 62.79 | 690.69
1.2 | Mestre de obras | h | 44 | 17.76 | 22.72 | 999.68
2.0 | DEMOLIÇÕES |  |  |  |  | 1044.74
2.1 | Carga manual de material a granel (2 serventes) em caminhao basculantec/ cacamba de 4,0m3 incluindo descarga mecânica | m³ | 1.11 | 16.83 | 21.53 | 23.9
2.2 | Transporte de material de qualquer natureza dmt > 10 km, com caminhaobasculante de 4,0 m3. | txkm | 26.64 | 0.69 | 0.88 | 23.44
2.3 | Demolicao de alvenaria de tijolos furados s/reaproveitamento | m³ | 5.04 | 36.23 | 46.35 | 233.6
2.4 | Demolicao de forro de gesso | m² | 2 | 1.91 | 2.44 | 4.88
2.5 | Remoção de balcões-armário de madeira | m² | 33.44 | 10.03 | 12.83 | 429.04
2.6 | Remoção de divisória | un | 32.85 | 6.87 | 8.79 | 288.75
2.7 | Remoção de esquadrias | m² | 5.04 | 6.38 | 8.16 | 41.13
3.0 | ESTRUTURA EM CONCRETO ARMADO |  |  |  |  | 52.63
3.1 | Verga 10x10cm em concreto pré-moldado fck=20mpa (preparo com betoneira) aço ca60, bitola fina, inclusive formas tabua 3a. | m | 3.6 | 11.43 | 14.62 | 52.63
4.0 | ALVENARIA DE VEDAÇÃO |  |  |  |  | 3416.3
4.1 | Alvenaria em tijolo ceramico furado 10x20x20cm, 1/2 vez, assentado emargamassa traco 1:2:8 (cimento, cal e areia), juntas 12mm | m² | 3.36 | 23.88 | 30.55 | 102.65
| Divisória com porta painel sem vidro | m² | 30.42 | 85.14 | 108.93 | 3313.65
5.0 | REVESTIMENTO |  |  |  |  | 216.04
5.1 | Chapisco traco 1:3 (cimento e areia grossa) espessura 0,5cm, preparo mecanico da argamassa | m² | 6.72 | 3.09 | 3.95 | 26.54
5.2 | Emboco paulista (massa unica) traco 1:2:8 (cimento, cal e areia media), espessura 1,5cm, preparo mecanico da argamassa | m² | 6.72 | 11.27 | 14.42 | 96.9
5.3 | Forro de gesso acartonado estruturado - fornecimento e instalação | m² | 2 | 36.19 | 46.3 | 92.6
6.0 | PAVIMENTAÇÃO |  |  |  |  | 160.82
6.1 | Soleira de marmore branco, largura 5cm, espessura 3cm, assentada com argamassa colante | m | 2.4 | 52.38 | 67.01 | 160.82
7.0 | ESQUADRIAS |  |  |  |  | 2724.62
7.1 | Gradil de ferro | m² | 1.89 | 225.87 | 288.98 | 546.17
7.2 | Porta de correr lisa prensada (0,80x2,10)m semi-oca, c/ ferragens e forra sem bandeira | un | 3 | 351.49 | 449.7 | 1349.1
7.3 | Porta em madeira de lei, tipo ficha, 0.80 x 2.10 m - sem batentes, com ferragens | un | 1 | 648.23 | 829.35 | 829.35
8.0 | INSTALAÇÃO ELÉTRICA |  |  |  |  | 8213.65
8.1 | Aterramento composto de Haste de cobre, interligado com cordoalha | un | 3 | 34.42 | 44.04 | 132.12
8.2 | Cordoalha de cobre nu, inclusive isoladores - 16,00 mm2 - fornecimento e instalacao | m | 10 | 18.17 | 23.25 | 232.5
8.3 | Caixa para aterramento em alvenaria de 30x30x30cm, revestido internamente com argamassa de cimento e areia, sem lastro de concreto, com tampa de concreto e=5cm | un | 3 | 87.3 | 111.69 | 335.07
8.4 | Cabo de cobre isolamento termoplastico 0,6/1kv 6mm2 anti-chama - fornecimento e instalacao | m | 20 | 4.7 | 6.01 | 120.2
8.5 | Disjuntor termomagnetico monopolar padrao nema (americano) 10 a 30a 240v, fornecimento e instalacao | un | 6 | 10.07 | 12.88 | 77.28
8.6 | Luminaria tipo calha, de sobrepor, com reator de partida rapida e lampada fluorescente 2x40w, completa, fornecimento e instalacao | un | 16 | 66.9 | 85.59 | 1369.44
8.7 | Quadro de distribuicao de energia em chapa de aco galvanizado, para 12disjuntores termomagneticos monopolares, com barramento trifasico e neutro - fornecimento e instalacao | un | 1 | 143.86 | 184.05 | 184.05
8.8 | Ponto de luz com rede embutida | un | 16 | 115.92 | 148.31 | 2372.96
8.9 | Ponto de Tomada 2P + T - 10A - Fio 2,5mm² | un | 15 | 135.29 | 173.09 | 2596.35
8.10 | Ponto de Tomada 2P + T - 10A - Fio 4,0mm² | un | 4 | 155.09 | 198.42 | 793.68
9.0 | PINTURA |  |  |  |  | 2564.94
9.1 | Emassamento com massa pva, duas demaos | m² | 3.36 | 6.31 | 8.07 | 27.12
9.2 | Emassamento com massa pva, uma demao | m² | 8.24 | 3.15 | 4.03 | 33.21
9.3 | Pintura acrílica em paredes internas 2 demãos - sem massa | m² | 210 | 6.96 | 8.9 | 1869
9.4 | Pintura acrílica em paredes externas 2 demãos - sem massa | m² | 40.5 | 6.96 | 8.9 | 360.45
9.5 | Pintura com esmalte sintético em esquadrias de ferro inclusive zarcão - 2 demãos | m² | 1.89 | 17.89 | 22.89 | 43.26
9.6 | Verniz em esquadrias de madeiras | m² | 18.9 | 9.59 | 12.27 | 231.9
10.0 | DIVERSOS |  |  |  |  | 4484.65
10.1 | Balcão em MDF revestido com laminado melamínico na cor branca | m² | 21.87 | 121.34 | 155.24 | 3395.1
10.2 | Limpeza final da obra | m² | 95.35 | 1.02 | 1.3 | 123.96
10.3 | Porta em MDF revestido com laminado melamínico na cor branca, com puxador em alumínio, e=15 mm | m² | 6.22 | 121.34 | 155.24 | 965.59
| T O T A L |  |  | (R$) |  | 24568.76
| B D I | Alíquota | 27.94% |  |  | 5365.4147
| M A T E R I A L + M Ã O - D E - O B R A |  |  |  |  | 19203.3453
| E N C A R G O S S O C I A I S |  |  |  |  | 87.31
| Á R E A C O N S T R U Í D A |  |  |  |  | 100
| P R E Ç O D A C O N S T R U Ç Ã O P O R m² |  |  | (R$/m²) |  | 245.6876
Após encerrado o prazo de validade dessa planilha, encaminhá-la a Divisão de Obras da Prefeitura Universitária para revisão de preços e quantitativos, sob pena de nulidade da mesma. Para maiores esclarecimentos, ligue (83) 3216-7267.

## EM_BRANCO
UNIVERSIDADE FEDERAL DA PARAÍBA |  |  |  |  | Carimbo:
PREFEITURA UNIVERSITÁRIA
DIVISÃO DE OBRAS
OBRA: REFORMA DA COORDENAÇÃO DO CURSO DE NUTRIÇÃO
LOCAL: CCS - CAMPUS I
Item | D i s c r i m i n a ç ã o | Unidade | Quant. | Preço Unitário S/ BDI | Preço Unitário C/ BDI | Preço Total
1.0 | SERVIÇOS PRELIMINARES
1.1 | Engenheiro ou arquiteto auxiliar/junior - de obra | h | 11
1.2 | Mestre de obras | h | 44
2.0 | DEMOLIÇÕES
2.1 | Carga manual de material a granel (2 serventes) em caminhao basculantec/ cacamba de 4,0m3 incluindo descarga mecânica | m³ | 1.11
2.2 | Transporte de material de qualquer natureza dmt > 10 km, com caminhaobasculante de 4,0 m3. | txkm | 26.64
2.3 | Demolicao de alvenaria de tijolos furados s/reaproveitamento | m³ | 5.04
2.4 | Demolicao de forro de gesso | m² | 2
2.5 | Remoção de balcões-armário de madeira | m² | 33.44
2.6 | Remoção de divisória | un | 32.85
2.7 | Remoção de esquadrias | m² | 5.04
3.0 | ESTRUTURA EM CONCRETO ARMADO
3.1 | Verga 10x10cm em concreto pré-moldado fck=20mpa (preparo com betoneira) aço ca60, bitola fina, inclusive formas tabua 3a. | m | 3.6
4.0 | ALVENARIA DE VEDAÇÃO
4.1 | Alvenaria em tijolo ceramico furado 10x20x20cm, 1/2 vez, assentado emargamassa traco 1:2:8 (cimento, cal e areia), juntas 12mm | m² | 3.36
| Divisória com porta painel sem vidro | m² | 30.42
5.0 | REVESTIMENTO
5.1 | Chapisco traco 1:3 (cimento e areia grossa) espessura 0,5cm, preparo mecanico da argamassa | m² | 6.72
5.2 | Emboco paulista (massa unica) traco 1:2:8 (cimento, cal e areia media), espessura 1,5cm, preparo mecanico da argamassa | m² | 6.72
5.3 | Forro de gesso acartonado estruturado - fornecimento e instalação | m² | 2
6.0 | PAVIMENTAÇÃO
6.1 | Soleira de marmore branco, largura 5cm, espessura 3cm, assentada com argamassa colante | m | 2.4
7.0 | ESQUADRIAS
7.1 | Gradil de ferro | m² | 1.89
7.2 | Porta de correr lisa prensada (0,80x2,10)m semi-oca, c/ ferragens e forra sem bandeira | un | 3
7.3 | Porta em madeira de lei, tipo ficha, 0.80 x 2.10 m - sem batentes, com ferragens | un | 1
8.0 | INSTALAÇÃO ELÉTRICA
8.1 | Aterramento composto de Haste de cobre, interligado com cordoalha | un | 3
8.2 | Cordoalha de cobre nu, inclusive isoladores - 16,00 mm2 - fornecimentoe instalacao | m | 10
8.3 | Caixa para aterramento em alvenaria de 30x30x30cm, revestido internamente com argamassa de cimento e areia, sem lastro de concreto, com tampa de concreto e=5cm | un | 3
8.4 | Cabo de cobre isolamento termoplastico 0,6/1kv 6mm2 anti-chama - fornecimento e instalacao | m | 20
8.5 | Disjuntor termomagnetico monopolar padrao nema (americano) 10 a 30a 240v, fornecimento e instalacao | un | 6
8.6 | Luminaria tipo calha, de sobrepor, com reator de partida rapida e lampada fluorescente 2x40w, completa, fornecimento e instalacao | un | 16
8.7 | Quadro de distribuicao de energia em chapa de aco galvanizado, para 12disjuntores termomagneticos monopolares, com barramento trifasico e neutro - fornecimento e instalacao | un | 1
8.8 | Ponto de luz com rede embutida | un | 16
8.9 | Ponto de Tomada 2P + T - 10A - Fio 2,5mm² | un | 15
8.10 | Ponto de Tomada 2P + T - 10A - Fio 4,0mm² | un | 4
9.0 | PINTURA
9.1 | Emassamento com massa pva, duas demaos | m² | 3.36
9.2 | Emassamento com massa pva, uma demao | m² | 8.24
9.3 | Pintura acrílica em paredes internas 2 demãos - sem massa | m² | 210
9.4 | Pintura acrílica em paredes externas 2 demãos - sem massa | m² | 40.5
9.5 | Pintura com esmalte sintético em esquadrias de ferro inclusive zarcão - 2 demãos | m² | 1.89
9.6 | Verniz em esquadrias de madeiras | m² | 18.9
10.0 | DIVERSOS
10.1 | Balcão em MDF revestido com laminado melamínico na cor branca | m² | 21.87
10.2 | Limpeza final da obra | m² | 95.35
10.3 | Porta em MDF revestido com laminado melamínico na cor branca, com puxador em alumínio, e=15 mm | m² | 6.22
| T O T A L |  |  | (R$)

## CRONOGRAMA
CRONOGRAMA FÍSICO FINANCEIRO
UNIVERSIDADE FEDERAL DA PARAÍBA - PREFEITURA UNIVERSITÁRIA
OBRA: REFORMA DA COORDENAÇÃO DO CURSO DE NUTRIÇÃO
LOCAL: CCS - CAMPUS I
Item | DISCRIMINAÇÃO |  | DIAS |  |  | TOTAL
|  |  | 30 | 60 | 90
|  | % | 100% |  |  | 100%
01.00 | SERVIÇOS PRELIMINARES | DIAS
|  | R$ | 1690.37 | 0 | 0 | 1690.37
|  | % | 100% |  |  | 100%
02.00 | DEMOLIÇÕES | DIAS
|  | R$ | 1044.74 | 0 | 0 | 1044.74
|  | % | 100% |  |  | 100%
03.00 | ESTRUTURA | DIAS
|  | R$ | 52.63 | 0 | 0 | 52.63
|  | % | 50% | 50% |  | 100%
04.00 | ALVENARIA DE VEDAÇÃO | DIAS
|  | R$ | 1708.15 | 1708.15 | 0 | 3416.3
|  | % | 20% | 80% |  | 100%
05.00 | REVESTIMENTO | DIAS
|  | R$ | 43.208 | 172.832 | 0 | 216.04
|  | % |  | 100% |  | 100%
06.00 | PAVIMENTAÇÃO | DIAS
|  | R$ | 0 | 160.82 | 0 | 160.82
|  | % |  | 70% | 30% | 100%
07.00 | ESQUADRIAS | DIAS
|  | R$ | 0 | 1907.234 | 817.386 | 2724.62
|  | % | 20% | 40% | 40% | 100%
08.00 | INSTALAÇÃO ELÉTRICA | DIAS
|  | R$ | 1642.73 | 3285.46 | 3285.46 | 8213.65
|  | % | 20% | 40% | 40% | 100%
09.00 | PINTURA | DIAS
|  | R$ | 512.988 | 1025.976 | 1025.976 | 2564.94
|  | % |  | 50% | 50% | 100%
10.00 | DIVERSOS | DIAS
|  | R$ | 0 | 2242.325 | 2242.325 | 4484.65
DESEMBOLSO |  | MENSAL | 6694.816 | 10502.797 | 7371.147 | 24568.76
|  | ACUMULADO | 6694.816 | 17197.613 | 24568.76
|  | PERCENTUAL | 27.25% | 70% | 100%