## PLANILHA
| UNIVERSIDADE FEDERAL DA PARAÍBA |  |  | Carimbo:
PREFEITURA UNIVERSITÁRIA
DIVISÃO DE OBRAS
OBRA: Melhoria do Sistema de Abastecimento do CCHSA
LOCAL: Campus III, Bananeiras - Pb
ITEM: Transporte, Implantação de canteiro e Instalação de Bombas Dosadoras de Cloro
LOCAL: Bananeiras - Pb / Diversos Locais
Item | D i s c r i m i n a ç ã o | Unidade | Quantidade | Preço Unitário | Preço Total
1 | Transporte e instalação da equipe | un | 1 | 1900 | 1900
2 | Implantação do canteiro de obras | un | 1 | 2050 | 2050
3 | Fornecimento e instalação de Bomba Dosadora de cloro, inclusive garantia mínima de 1 ano | un | 7 | 1350 | 9450
4 | Fornecimento e instalação de cloro orgânico para consumo humano | Kg | 50 | 18.2 | 910
Subtotal 01 |  |  |  |  | 14310
ITEM: Perfuração e Instalação de Poço Tubular Profundo
LOCAL: Bananeiras - Pb / CHÃ
Item | D i s c r i m i n a ç ã o | Unidade | Quantidade | Preço Unitário | Preço Total
1.0 | Perfuração do poço |  |  |  | 24085.65
1.1 | Transporte de máquina perfuratriz e equipamentos | un | 1 | 2680 | 2680
1.2 | Perfuração de rocha sedimentar em 12/14" | m | 100 | 52.62 | 5262
1.3 | Fornecimento e instalação de revestimento geomecânico de 6" com rosca fêmea/macho | m | 70 | 98.3 | 6881
1.4 | Fornecimento e instalação de filtro geomecânico de 6" abertura 0,75mm | m | 30 | 124.8 | 3744
1.5 | Cap geomecânico de 6" | un | 2 | 126.5 | 253
1.6 | Fornecimento e instalação de pré filtro marinho granulometria 1,5 a 3,0mm | m³ | 3 | 445 | 1335
1.7 | Bombeamento para limpeza | h | 15 | 59.1 | 886.5
1.8 | Aplicação de hexametafosfato de sódio | kg | 15 | 20.25 | 303.75
1.9 | Desnvolvimento/plungeamento | h | 12 | 98.55 | 1182.6
1.10 | Teste de produção | h | 12 | 54.9 | 658.8
1.11 | Recuperação de nível | h | 6 | 28.5 | 171
1.12 | Desinfecção com ácido | un | 1 | 230 | 230
1.13 | Cimentação para proteção sanitária | sc | 10 | 36.8 | 368
1.14 | Análise físico química | un | 1 | 130 | 130
2.0 | Instalação Elétrica e Hidráulica |  |  |  | 8318.6
2.1 | Fornecimento de bomba submersa própria para poço tubular adequada a vazão do sistema, inclusive c/ garantia mínima de 1 ano (Na ordem de 3cv) | un | 1 | 2300 | 2300
2.2 | Fornecimento de quadro de comando elétrico trifásico | un | 1 | 1430 | 1430
2.3 | fornecimento de tubo edutor 1(1/2) | un | 90 | 17.5 | 1575
2.4 | Fornecimento de luva edutor 1(1/2) | un | 15 | 15.2 | 228
2.5 | Instalação de cabo trifilar flexível 3x2,5mm² | m | 100 | 7.4 | 740
2.6 | Instalação de cabo trifilar flexível 3x1,5mm² para eletrodutos de nível | m | 100 | 3.9 | 390
2.7 | Abraçadeira de 1(1/2) | un | 1 | 155.6 | 155.6
2.8 | Montagem elétrica e hidráulica dos equipamentos | un | 1 | 1500 | 1500
Subtotal 02 |  |  |  |  | 32404.25
ITEM: Recuperação de Poço Amazonas com Drenos Radiais
LOCAL: Bananeiras - Pb / Pomar das Mangueiras
Item | D i s c r i m i n a ç ã o | Unidade | Quantidade | Preço Unitário | Preço Total
Recuperação
1 | limpeza do poço, inclusive com escavação de até 50cm | un | 1 | 2340 | 2340
2 | Demolição da laje de cobertura com retirada do entulho do interior do poço | m² | 7.06 | 35.9 | 253.45
3 | Bombeamento para rebaixamento do lençol freático | hpxh | 1300 | 1.8 | 2340
4 | Fornecimento e instalação de filtro espiralado em aço inoxidável de 2" abertura 0,75mm com rosca e luva nas extremidades | m | 8 | 958.1 | 7664.8
5 | Fornecimento e instalação de tubo Schedule inoxidável de 2" | m | 2 | 322.6 | 645.2
6 | Desenvolvimento dos filtros | m | 8 | 83.16 | 665.28
7 | Teste de produção | h | 12 | 46.7 | 560.4
8 | Recuperação do nível | h | 6 | 27.9 | 167.4
9 | Laje de cobertura | m² | 7.06 | 64.3 | 453.96
10 | Concreto simples | m³ | 2.51 | 225.6 | 566.26
11 | Escada tipo marinheiro | m | 5 | 81.4 | 407
12 | Selo de fundo | m² | 12.56 | 75.1 | 943.26
13 | Construção da câmara de bombeamento | un | 1 | 850 | 850
14 | Desinfecção com ácido hipoclorito | un | 1 | 500 | 500
15 | Relatório técnico final | un | 1 | 750 | 750
Subtotal 03 |  |  |  |  | 19107.01
ITEM: Recuperação de Poço Amazonas com Drenos Radiais
LOCAL: Bananeiras - Pb / Poço da Mata
Item | D i s c r i m i n a ç ã o | Unidade | Quantidade | Preço Unitário | Preço Total
1.0 | Recuperação |  |  |  | 19658.11
1.1 | Limpeza do poço, inclusive com escavação de até 50cm | un | 1 | 2340 | 2340
1.2 | Demolição da laje de cobertura com retirada do entulho do interior do poço | m² | 12.56 | 35.9 | 450.9
1.3 | Bombeamento para rebaixamento do lençol freático | hpxh | 1300 | 1.8 | 2340
1.4 | Fornecimento e instalação de filtro espiralado em aço inoxidável de 2" abertura 0,75mm com rosca e luva nas extremidades | m | 8 | 958.1 | 7664.8
1.5 | Fornecimento e instalação de tubo Schedule inoxidável de 2" | m | 2 | 322.6 | 645.2
1.6 | Desenvolvimento dos filtros | m | 8 | 83.16 | 665.28
1.7 | Teste de produção | h | 12 | 46.7 | 560.4
1.8 | Recuperação do nível | h | 6 | 27.9 | 167.4
1.9 | Laje de cobertura | m² | 12.56 | 64.3 | 807.61
1.10 | Concreto simples | m³ | 2.51 | 225.6 | 566.26
1.11 | Escada tipo marinheiro | m | 5 | 81.4 | 407
1.12 | Selo de fundo | m² | 12.56 | 75.1 | 943.26
1.13 | Construção da câmara de bombeamento | un | 1 | 850 | 850
1.14 | Desinfecção com ácido hipoclorito | un | 1 | 500 | 500
1.15 | Relatório técnico final | un | 1 | 750 | 750
2.0 | Instalação |  |  |  | 5849
2.1 | Fornecimento de bomba submersa com tubo camisa | un | 1 | 2300 | 2300
2.2 | Fornecimento de quadro de comando elétrico | un | 1 | 1430 | 1430
2.3 | Fornecimento de tubo edutor de 2" | m | 4 | 21.4 | 85.6
2.4 | Fornecimento de luva galvanizada de 2" | un | 2 | 17.2 | 34.4
2.5 | Fornecimento de cabo elétrico de 3x2,5mm² | m | 30 | 7.4 | 222
2.6 | Fornecimento de cabo elétrico de 3x1,5mm² | m | 30 | 3.9 | 117
2.7 | Fornecimento de abraçadeira de 2" | un | 1 | 160 | 160
2.8 | Instalação elétrica e hidráulica dos equipamentos | un | 1 | 1500 | 1500
Subtotal 04 |  |  |  |  | 25507.11
ITEM: Manutenção de Poço Tubular
LOCAL: Bananeiras - Pb / Poço da CHÃ
Item | D i s c r i m i n a ç ã o | Unidade | Quantidade | Preço Unitário | Preço Total
Perfuração do poço
1 | Retirada dos equipamentos | un | 1 | 700 | 700
2 | Limpeza do poço | un | 1 | 650 | 650
3 | Fornecimento e aplicação de hexametafosfato de sódio | kg | 40 | 20.25 | 810
4 | Bombeamento para determinação de vazão e nível dinâmico | h | 12 | 28.7 | 344.4
5 | Desenvolvimento/Plungeamento | h | 5 | 98.55 | 492.75
6 | Fornecimento de bomba submersa adequada a vazão de exploração, inclusive c/ garantia mínima de 1 ano | un | 1 | 1780 | 1780
7 | Desinfecção com ácido hipoclorito | un | 1 | 230 | 230
8 | Tampa de poço de 6" | un | 1 | 185 | 185
9 | Instalação elétrica e Hidráulica dos equipamentos | un | 1 | 730 | 730
Subtotal 05 |  |  |  |  | 5922.15
ITEM: Manutenção de Poço Tubular
LOCAL: Bananeiras - Pb / Aviário Postura
Item | D i s c r i m i n a ç ã o | Unidade | Quantidade | Preço Unitário | Preço Total
Perfuração do poço
1 | Retirada dos equipamentos | un | 1 | 550 | 550
2 | Limpeza do poço | un | 1 | 450 | 450
3 | Fornecimento e aplicação de hexametafosfato de sódio | kg | 30 | 20.25 | 607.5
4 | Bombeamento para determinação de vazão e nível dinâmico | h | 12 | 28.7 | 344.4
5 | Desenvolvimento/Plungeamento | h | 3 | 98.55 | 295.65
6 | Fornecimento de bomba submersa adequada a vazão de exploração, inclusive c/ garantia mínima de 1 ano | un | 1 | 1780 | 1780
7 | Desinfecção com ácido hipoclorito | un | 1 | 230 | 230
8 | Tampa de poço de 6" | un | 1 | 185 | 185
9 | Instalação elétrica e Hidráulica dos equipamentos | un | 1 | 730 | 730
Subtotal 06 |  |  |  |  | 5172.55
ITEM: Limpeza e Manutenção de Reservatórios
LOCAL: Bananeiras - Pb / Mata
Item | D i s c r i m i n a ç ã o | Unidade | Quantidade | Preço Unitário | Preço Total
Perfuração do poço
1 | Limpeza do reservatório | un | 1 | 650 | 650
2 | Desinfecção com ácido hipoclorito | un | 1 | 230 | 230
3 | Caiação em parede externa com 3 demãos - Pintura a cal | m² | 80 | 5.44 | 435.2
Subtotal 07 |  |  |  |  | 1315.2
TOTAL GERAL |  |  |  |  | 103738.27
| B D I | Alíquota | 23.34% | (R$) | 19630.7055
| M A T E R I A L + M Ã O - D E - O B R A |  |  | (R$) | 84107.5645
| E N C A R G O S S O C I A I S |  |  | (%) | 126.1
| Q U A N T I D A D E |  |  | (UN) | 6
| P R E Ç O D A C O N S T R U Ç Ã O P O R m² |  |  | (R$/m²) | 17289.7117
Após encerrado o prazo de validade dessa planilha, encaminhá-la a Divisão de Obras da Prefeitura Universitária para revisão de preços e quantitativos, sob pena de nulidade da mesma. Para maiores esclarecimentos, ligue (83) 3216-7267.

## EM BRANCO
UNIVERSIDADE FEDERAL DA PARAÍBA |  |  |  | Carimbo:
PREFEITURA UNIVERSITÁRIA
DIVISÃO DE OBRAS
OBRA: Melhoria do Sistema de Abastecimento do CCHSA
LOCAL: Campus III, Bananeiras - Pb
ITEM: Transporte, Implantação de canteiro e Instalação de Bombas Dosadoras de Cloro
LOCAL: Bananeiras - Pb / Diversos Locais
Item | D i s c r i m i n a ç ã o | Unidade | Quantidade | Preço Unitário | Preço Total
1 | Transporte e instalação da equipe | un | 1
2 | Implantação do canteiro de obras | un | 1
3 | Fornecimento e instalação de Bomba Dosadora de cloro, inclusive garantia mínima de 1 ano | un | 7
4 | Fornecimento e instalação de cloro orgânico para consumo humano | Kg | 50
Subtotal 01
ITEM: Perfuração e Instalação de Poço Tubular Profundo
LOCAL: Bananeiras - Pb / CHÃ
Item | D i s c r i m i n a ç ã o | Unidade | Quantidade | Preço Unitário | Preço Total
1.0 | Perfuração do poço
1.1 | Transporte de máquina perfuratriz e equipamentos | un | 1
1.2 | Perfuração de rocha sedimentar em 12/14" | m | 100
1.3 | Fornecimento e instalação de revestimento geomecânico de 6" com rosca fêmea/macho | m | 70
1.4 | Fornecimento e instalação de filtro geomecânico de 6" abertura 0,75mm | m | 30
1.5 | Cap geomecânico de 6" | un | 2
1.6 | Fornecimento e instalação de pré filtro marinho granulometria 1,5 a 3,0mm | m³ | 3
1.7 | Bombeamento para limpeza | h | 15
1.8 | Aplicação de hexametafosfato de sódio | kg | 15
1.9 | Desnvolvimento/plungeamento | h | 12
1.10 | Teste de produção | h | 12
1.11 | Recuperação de nível | h | 6
1.12 | Desinfecção com ácido | un | 1
1.13 | Cimentação para proteção sanitária | sc | 10
1.14 | Análise físico química | un | 1
2.0 | Instalação Elétrica e Hidráulica
2.1 | Fornecimento de bomba submersa própria para poço tubular adequada a vazão do sistema, inclusive c/ garantia mínima de 1 ano (Na ordem de 3cv) | un | 1
2.2 | Fornecimento de quadro de comando elétrico trifásico | un | 1
2.3 | fornecimento de tubo edutor 1(1/2) | un | 90
2.4 | Fornecimento de luva edutor 1(1/2) | un | 15
2.5 | Instalação de cabo trifilar flexível 3x2,5mm² | m | 100
2.6 | Instalação de cabo trifilar flexível 3x1,5mm² para eletrodutos de nível | m | 100
2.7 | Abraçadeira de 1(1/2) | un | 1
2.8 | Montagem elétrica e hidráulica dos equipamentos | un | 1
Subtotal 02
ITEM: Recuperação de Poço Amazonas com Drenos Radiais
LOCAL: Bananeiras - Pb / Pomar das Mangueiras
Item | D i s c r i m i n a ç ã o | Unidade | Quantidade | Preço Unitário | Preço Total
Recuperação
1 | limpeza do poço, inclusive com escavação de até 50cm | un | 1
2 | Demolição da laje de cobertura com retirada do entulho do interior do poço | m² | 7.06
3 | Bombeamento para rebaixamento do lençol freático | hpxh | 1300
4 | Fornecimento e instalação de filtro espiralado em aço inoxidável de 2" abertura 0,75mm com rosca e luva nas extremidades | m | 8
5 | Fornecimento e instalação de tubo Schedule inoxidável de 2" | m | 2
6 | Desenvolvimento dos filtros | m | 8
7 | Teste de produção | h | 12
8 | Recuperação do nível | h | 6
9 | Laje de cobertura | m² | 7.06
10 | Concreto simples | m³ | 2.51
11 | Escada tipo marinheiro | m | 5
12 | Selo de fundo | m² | 12.56
13 | Construção da câmara de bombeamento | un | 1
14 | Desinfecção com ácido hipoclorito | un | 1
15 | Relatório técnico final | un | 1
Subtotal 03
ITEM: Recuperação de Poço Amazonas com Drenos Radiais
LOCAL: Bananeiras - Pb / Poço da Mata
Item | D i s c r i m i n a ç ã o | Unidade | Quantidade | Preço Unitário | Preço Total
1.0 | Recuperação
1.1 | Limpeza do poço, inclusive com escavação de até 50cm | un | 1
1.2 | Demolição da laje de cobertura com retirada do entulho do interior do poço | m² | 12.56
1.3 | Bombeamento para rebaixamento do lençol freático | hpxh | 1300
1.4 | Fornecimento e instalação de filtro espiralado em aço inoxidável de 2" abertura 0,75mm com rosca e luva nas extremidades | m | 8
1.5 | Fornecimento e instalação de tubo Schedule inoxidável de 2" | m | 2
1.6 | Desenvolvimento dos filtros | m | 8
1.7 | Teste de produção | h | 12
1.8 | Recuperação do nível | h | 6
1.9 | Laje de cobertura | m² | 12.56
1.10 | Concreto simples | m³ | 2.51
1.11 | Escada tipo marinheiro | m | 5
1.12 | Selo de fundo | m² | 12.56
1.13 | Construção da câmara de bombeamento | un | 1
1.14 | Desinfecção com ácido hipoclorito | un | 1
1.15 | Relatório técnico final | un | 1
2.0 | Instalação
2.1 | Fornecimento de bomba submersa com tubo camisa | un | 1
2.2 | Fornecimento de quadro de comando elétrico | un | 1
2.3 | Fornecimento de tubo edutor de 2" | m | 4
2.4 | Fornecimento de luva galvanizada de 2" | un | 2
2.5 | Fornecimento de cabo elétrico de 3x2,5mm² | m | 30
2.6 | Fornecimento de cabo elétrico de 3x1,5mm² | m | 30
2.7 | Fornecimento de abraçadeira de 2" | un | 1
2.8 | Instalação elétrica e hidráulica dos equipamentos | un | 1
Subtotal 04
ITEM: Manutenção de Poço Tubular
LOCAL: Bananeiras - Pb / Poço da CHÃ
Item | D i s c r i m i n a ç ã o | Unidade | Quantidade | Preço Unitário | Preço Total
Perfuração do poço
1 | Retirada dos equipamentos | un | 1
2 | Limpeza do poço | un | 1
3 | Fornecimento e aplicação de hexametafosfato de sódio | kg | 40
4 | Bombeamento para determinação de vazão e nível dinâmico | h | 12
5 | Desenvolvimento/Plungeamento | h | 5
6 | Fornecimento de bomba submersa adequada a vazão de exploração, inclusive c/ garantia mínima de 1 ano | un | 1
7 | Desinfecção com ácido hipoclorito | un | 1
8 | Tampa de poço de 6" | un | 1
9 | Instalação elétrica e Hidráulica dos equipamentos | un | 1
Subtotal 05
ITEM: Manutenção de Poço Tubular
LOCAL: Bananeiras - Pb / Aviário Postura
Item | D i s c r i m i n a ç ã o | Unidade | Quantidade | Preço Unitário | Preço Total
Perfuração do poço
1 | Retirada dos equipamentos | un | 1
2 | Limpeza do poço | un | 1
3 | Fornecimento e aplicação de hexametafosfato de sódio | kg | 30
4 | Bombeamento para determinação de vazão e nível dinâmico | h | 12
5 | Desenvolvimento/Plungeamento | h | 3
6 | Fornecimento de bomba submersa adequada a vazão de exploração, inclusive c/ garantia mínima de 1 ano | un | 1
7 | Desinfecção com ácido hipoclorito | un | 1
8 | Tampa de poço de 6" | un | 1
9 | Instalação elétrica e Hidráulica dos equipamentos | un | 1
Subtotal 06
ITEM: Limpeza e Manutenção de Reservatórios
LOCAL: Bananeiras - Pb / Mata
Item | D i s c r i m i n a ç ã o | Unidade | Quantidade | Preço Unitário | Preço Total
Perfuração do poço
1 | Limpeza do reservatório | un | 1
2 | Desinfecção com ácido hipoclorito | un | 1
3 | Caiação em parede externa com 3 demãos - Pintura a cal | m² | 80
Subtotal 07
TOTAL GERAL

## CRONOGRAMA
CRONOGRAMA FÍSICO FINANCEIRO
UNIVERSIDADE FEDERAL DA PARAÍBA - PREFEITURA UNIVERSITÁRIA
OBRA: Melhoria do Sistema de Abastecimento do CCHSA
LOCAL: Campus III, Bananeiras - Pb
Item | DISCRIMINAÇÃO |  | DIAS |  |  |  | TOTAL
|  |  | 30 | 60 | 90 | 120
| Transporte, Implantação de canteiro e Instalação de Bombas Dosadoras de Cloro | % | 30% |  | 10% | 60% | 100%
01.00 |  | DIAS
|  | R$ | 4293 | 0 | 1431 | 8586 | 14310
| Perfuração e Instalação de Poço Tubular Profundo | % | 10% | 10% | 40% | 40% | 100%
02.00 |  | DIAS
|  | R$ | 3240.425 | 3240.425 | 12961.7 | 12961.7 | 32404.25
| Recuperação de Poço Amazonas com Drenos - pomar das mangueiras | % | 40% | 50% | 10% |  | 100%
03.00 |  | DIAS
|  | R$ | 7642.804 | 9553.505 | 1910.701 | 0 | 19107.01
| Recuperação de Poço Amazonas com Drenos - poço da mata | % | 40% | 50% | 10% |  | 100%
04.00 |  | DIAS
|  | R$ | 10202.844 | 12753.555 | 2550.711 | 0 | 25507.11
| Manutenção de Poço Tubular - poço da chã | % |  |  | 50% | 50% | 100%
05.00 |  | DIAS
|  | R$ | 0 | 0 | 2961.075 | 2961.075 | 5922.15
| Manutenção de Poço Tubular - poço do aviário | % |  |  | 50% | 50% | 100%
06.00 |  | DIAS
|  | R$ | 0 | 0 | 2586.275 | 2586.275 | 5172.55
| Limpeza e Manutenção de Reservatórios | % |  |  | 60% | 40% | 100%
07.00 |  | DIAS
|  | R$ | 0 | 0 | 789.12 | 526.08 | 1315.2
DESEMBOLSO |  | MENSAL | 25379.073 | 25547.485 | 25190.582 | 27621.13 | 103738.27
|  | ACUMULADO | 25379.073 | 50926.558 | 76117.14 | 103738.28
|  | PERCENTUAL | 24.46% | 49.09% | 73.37% | 100%

## Plan1
CRONOGRAMA FÍSICO FINANCEIRO
UNIVERSIDADE FEDERAL DA PARAÍBA - PREFEITURA UNIVERSITÁRIA
OBRA: Melhoria do Sistema de Abastecimento do CCHSA
LOCAL: Campus III, Bananeiras - Pb
Item | DISCRIMINAÇÃO |  | DIAS |  |  |  | TOTAL
|  |  | 30 | 60 | 90 | 120
| Transporte, Implantação de canteiro e Instalação de Bombas Dosadoras de Cloro | % | 30% |  | 10% | 60% | 100%
01.00 |  | DIAS
|  | R$ | 4293 | 0 | 1431 | 8586 | 14310
| Perfuração e Instalação de Poço Tubular Profundo | % | 10% | 10% | 40% | 40% | 100%
02.00 |  | DIAS
|  | R$ | 3240.425 | 3240.425 | 12961.7 | 12961.7 | 32404.25
| Recuperação de Poço Amazonas com Drenos - pomar das mangueiras | % | 40% | 50% | 10% |  | 100%
03.00 |  | DIAS
|  | R$ | 7642.804 | 9553.505 | 1910.701 | 0 | 19107.01
| Recuperação de Poço Amazonas com Drenos - poço da mata | % | 40% | 50% | 10% |  | 100%
04.00 |  | DIAS
|  | R$ | 10202.844 | 12753.555 | 2550.711 | 0 | 25507.11
| Manutenção de Poço Tubular - poço da chã | % |  |  | 50% | 50% | 100%
05.00 |  | DIAS
|  | R$ | 0 | 0 | 2961.075 | 2961.075 | 5922.15
| Manutenção de Poço Tubular - poço do aviário | % |  |  | 50% | 50% | 100%
06.00 |  | DIAS
|  | R$ | 0 | 0 | 2586.275 | 2586.275 | 5172.55
| Limpeza e Manutenção de Reservatórios | % |  |  | 60% | 40% | 100%
07.00 |  | DIAS
|  | R$ | 0 | 0 | 789.12 | 526.08 | 1315.2
DESEMBOLSO |  | MENSAL | 25379.073 | 25547.485 | 25190.582 | 27621.13 | 103738.27
|  | ACUMULADO | 25379.073 | 50926.558 | 76117.14 | 103738.28
|  | PERCENTUAL | 24.46% | 49.09% | 73.37% | 100%