## QUANTITATIVO
|  | UNIVERSIDADE FEDERAL DA PARAÍBA |  |  | Carimbo:
PREFEITURA UNIVERSITÁRIA
DIVISÃO DE OBRAS
OBRA: 2ª ETAPA - CONSTRUÇÃO DO BLOCO DE MÍDIAS DIGITAIS
LOCAL: CENTRO DE CIÊNCIAS HUMANAS, LETRAS E ARTES - CCHLA - CAMPUS I
CODIGO SINAPI | Item | D i s c r i m i n a ç ã o | Unidade | Quantidade | Preço Unitário | Preço Total
| 1.0 | SERVIÇOS PRELIMINARES (ABRIGO PARA GERADOR DE ENERGIA) |  |  |  | 5900.17
74077/003 | 1.1 | Locação convencional de obra, através de gabarito da tábuas corridas pontaletadas, com reaproveitamento de 3 vezes | m² | 8.15 | 3.28 | 26.73
73948/016 | 1.2 | Limpeza manual do terreno (c/ raspagem superficial) | m² | 8.15 | 1.7 | 13.86
| 1.3 | Tela Tapume para proteção da Obra | m² | 145.6 | 19.64 | 2859.58
| 1.4 | Projeto de Estrutura Metálica de Escada | vb | 1 | 3000 | 3000
| 2.0 | DEMOLIÇÕES |  |  |  | 2660
| 2.1 | Bota fora (container estacionário) | m3 | 80 | 33.25 | 2660
| 3.0 | TRABALHOS EM TERRA (ABRIGO PARA GERADOR DE ENERGIA) |  |  |  | 404.48
73904/001 | 3.1 | Aterro do caixão c/ material de empréstimo, areia, adensado e vibrado | m³ | 2.75 | 74.77 | 205.62
73964/006 | 3.2 | Aterro do caixão s/empréstimo (Reaterro manual de vala) | m³ | 4.75 | 20.5 | 97.38
73481 | 3.3 | Escavação manual de valas em terra compacta, prof. de 0m < H <= 1m | m³ | 1.87 | 17.43 | 32.59
73965/010 | 3.4 | Escavação manual em solo de 1ª categoria para fundação em sapata, profundidade ate 1,5m | m³ | 2.88 | 23.92 | 68.89
| 4.0 | FUNDAÇÕES |  |  |  | 1886.85
6122 | 4.1 | Alvenaria de pedra rachão calcárea c/ argamassa 1:4 | m³ | 1.87 | 269.76 | 504.45
| 4.2 | Concreto armado (preparo e lançamento) para sapatas, Fck = 25MPa, com forma em chapa de madeira compensada resinada, aproveitamento 3 vezes, com betoneira | m³ | 0.6 | 868.1 | 520.86
73987/001 | 4.3 | Embasamento em alvenaria de uma vez ASSENTADO EM ARGAMASSA TRACO 1:2:8 (CIMENTO, CAL E AREIA), JUNTAS 12MM | m2 | 7.8 | 54.43 | 424.55
73907/007 | 4.4 | Lastro de Concreto Magro para Regularização de Base de Fundação - e = 5 cm | m2 | 2.88 | 21.92 | 63.13
| 4.5 | Cinta inferior em concreto armado, Fck = 25Mpa | m³ | 0.32 | 1168.32 | 373.86
| 5.0 | ESTRUTURA EM CONCRETO ARMADO |  |  |  | 279189.3
74200/001 | 5.1 | Verga e contraverga 10x10cm em concreto pré-moldado FCK=20MPa (preparo com betoneira) aço CA-60, bitola fina inclusive formas tabua 3ª | m | 290 | 13.33 | 3865.7
74112/001 | 5.2 | Laje maciça concreto FCK=30MPa, e = 12cm, incl. Forma plastificada 18mm / escoramento mad serrada c/ reaprov. 12X e 95,0 Kg aço CA-50/60 | m³ | 20.6 | 1694.8 | 34912.88
| 5.3 | Concreto Armado usinado para estruturas (pilares) com fck = 30 MPa (formas e aço) de madeira resinada 12 mm reaproveitamento de 5 vezes | m³ | 16.03 | 2115.77 | 33915.79
| 5.4 | Concreto Armado usinado para estruturas (vigas) com fck = 30 MPa (formas e aço) de madeira resinada 12 mm reaproveitamento de 5 vezes | m³ | 43.6 | 2115.77 | 92247.57
| 5.5 | Laje pré-moldada treliçada com EPS/Bloco Cerâmico para piso - e=25cm (capeamento 5cm) | m2 | 892 | 128.08 | 114247.36
| 6.0 | ALVENARIA DE VEDAÇÃO |  |  |  | 38630.71
73982/001 | 6.1 | Alvenaria em tijolo cerâmico furado 10x20x20cm, 1/2 vez, assentado em argamassa traço 1:2:8 (cimento, cal e areia), juntas 12 mm | m² | 1245.75 | 27.16 | 33834.57
73618 | 6.2 | Locação de andaime metálico tipo fachadeiro (altura superior a 2,0m) | m² | 1245.75 | 3.85 | 4796.14
| 7.0 | COBERTA |  |  |  | 111520.58
74098/001 | 7.1 | Algeroz de Concreto armado - (Rufo) - largura 40 cm, espessura 3 cm | m | 88.95 | 24.3 | 2161.49
| 7.2 | Calha em Alvenaria de Tijolos | m | 50.65 | 74.04 | 3750.13
74088/001 | 7.3 | Coberta c/ telhas onduladas de FibroCimento 6mm | m² | 550 | 27.25 | 14987.5
73931/002 | 7.4 | Estrutura de madeira ancorada em lajes ou em paredes, para telha de Fibrocimento, Alumínio ou Plástico | m² | 550 | 37.91 | 20850.5
73792/001 | 7.5 | Forro em placa de gesso pré-moldada liso, espessura central 12mm e nas bordas 30mm, placas 60x60cm, bisotado, incluso estrutura de madeira | m² | 1100 | 49.15 | 54065
| 7.6 | Marquise metálica em cantoneiras U 6"x3/16", com perfis em metalon 25x25 e telha em policarbonato fumê de 6,00mm, chumbada em estrutura e fixada com tirantes em cabo de aço de 3/16" | m² | 4.4 | 226.51 | 996.64
| 7.7 | Rodateto em perfil "U" de gesso comum para dilatação de grandes vãos | m | 479.2 | 24.58 | 11778.74
| 7.8 | Pingadeira em concreto armado sob platibanda | m | 120.6 | 24.3 | 2930.58
| 8.0 | REVESTIMENTO |  |  |  | 137904.02
73928/005 | 8.1 | Chapisco 1:3 - Superfícies Verticais - com aditivo bianco | m² | 3257.75 | 3.75 | 12216.56
| 8.2 | Emboço 1:8 - com aditivo plastificante | m² | 1302.83 | 15.21 | 19816.04
| 8.3 | Massa única 1:8 - com aditivo plastificante | m² | 1954.9 | 15.21 | 29734.03
| 8.4 | Revestimento em cerâmica vitrificada 10 x10cm (cores a definir) | m² | 1302.83 | 58.44 | 76137.39
| 9.0 | PAVIMENTAÇÃO |  |  |  | 89269.83
| 9.1 | Calçada de contorno com 0,80 m de largura | m | 124.6 | 71.85 | 8952.51
| 9.2 | Piso em cerâmica vitrificada 30x30 ou 40x40 - PEI V - assent. c/ cimento colante - inclusive rejunte | m² | 29.2 | 58.47 | 1707.32
| 9.3 | Piso em granilite cor natural, formando quadrados de 1 x 1 m com juntas plasticas (sem regularização) - com resina acrílica a base de água | m² | 1100 | 52.9 | 58190
73920/005 | 9.4 | Regularização de base para granilite ou cerâmica - 1:5 espessura = 3cm | m² | 1100 | 12.1 | 13310
| 9.5 | Rodapé em granilite polido, com 7cm | m | 500 | 14.22 | 7110
| 10.0 | ESQUADRIAS |  |  |  | 129939.38
| 10.1 | Forra em madeira de lei, sem bandeira, (para portas 0,60 a 1,00m de largura) | un | 15 | 162.58 | 2438.7
| 10.2 | Porta acústica 70mm em madeira 2,10x1,02m, atenuação mínima 50dB, com dupla vedação (semi-acústico) pronta para pintura, acompanha guarnição, batente, fechadura e dobradiça - inclusive frete | un | 1 | 3214.58 | 3214.58
73809/001 | 10.3 | Janela/esquadria de alumínio preto anodizado, de correr/abrir/Maximar, tipo moldura com ferragens e contramarco, inclusive grade de alumínio no caixilho pelo face interior - exclusive vidro | m² | 87.47 | 482.36 | 42192.03
| 10.4 | Mola para porta de vidro temperado 10mm | un | 2 | 395.14 | 790.28
74071/002 | 10.5 | Porta de alumínio tipo veneziana para WC inclusive ferragens | m² | 18.3 | 495.52 | 9068.02
| 10.6 | Porta e bandeira de vidro fumê temperado 10mm - Instalada - inclusive ferragens | m² | 5.2 | 211.97 | 1102.24
| 10.7 | Porta em madeira de lei, tipo ficha, 0.70 x 2.10 m - sem batentes -, com ferragens | un | 1 | 591.03 | 591.03
| 10.8 | Porta em madeira de lei, tipo ficha, 0.60 x 2.10 m - sem batentes -, com ferragens | un | 1 | 591.03 | 591.03
| 10.9 | Porta em madeira de lei, tipo ficha, 0.80 x 2.10 m - sem batentes -, com ferragens | un | 6 | 591.03 | 3546.18
| 10.10 | Porta em madeira de lei, tipo ficha, 1.00 x 2.10 m - sem batentes -, com ferragens | un | 7 | 587.5 | 4112.5
72117 | 10.11 | Vidro liso de 4mm (incolor ou fumê), com assentamento | m² | 87.47 | 76.25 | 6669.59
| 10.12 | Moldura em concreto armado para esquadrias de alumínio | m | 336.86 | 24.3 | 8185.7
| 10.13 | Estrutura metálica para pele de vidro, inclusive vidros 10mm, fumê ou espelhado (Escadaria) | m² | 86.25 | 550 | 47437.5
| 11.0 | INSTALAÇÃO HIDRO-SANITÁRIA |  |  |  | 32186.89
| 11.1 | Bacia sanitária de louça branca c/ tampo plástico (sem caixa aclopada) | un | 2 | 171.33 | 342.66
| 11.2 | Bacia sanitária c/ cx de descarga de louça acoplada c/ tampo plástico | un | 5 | 279.6 | 1398
| 11.3 | Bancada em Granito cinza andorinha, e= 3cm - polida de 1 lado | m² | 2.88 | 260.91 | 751.42
| 11.4 | Caixa de descarga de embutir M9000 - Montana (para portadores de necessidades especiais) | un | 2 | 279.73 | 559.46
| 11.5 | Caixa sifonada em alvenaria de (60 x 60 x 60) cm | un | 4 | 245.53 | 982.12
72292 | 11.6 | Caixa sifonada PVC 100x100x50mm | un | 4 | 26.2 | 104.8
68061 | 11.7 | Chuveiro de PVC | un | 1 | 10.11 | 10.11
73947/007 | 11.8 | Cuba de sobrepor ou embutir de louça c/ ferragens | un | 5 | 192.13 | 960.65
| 11.9 | Descidas d`água Pluviais em PVC de 150mm | m | 65 | 56.44 | 3668.6
| 11.10 | Divisória com painel em granito cinza andorinha polido dos dois lados, e = 3cm, fixado com cantoneira inox | m² | 8.93 | 417.04 | 3724.17
| 11.11 | Ducha higiênica completa 1/2" | un | 7 | 71.1 | 497.7
| 11.12 | Hidrante de parede contendo caixa p/ mangueira com tampa 0,75x0,45x0,17m, esguicho engate rápido 1 1/2", registro globo angular, mangueira 1 1/2" - 15m, tampão de latão 1 1/2", adaptador engate rápido em latão 2 1/2" - incêndio | un | 3 | 1288.51 | 3865.53
6004 | 11.13 | Papeleira de louça | un | 7 | 31.77 | 222.39
73958/001 | 11.14 | Ponto esgoto com rede | un | 20 | 67.86 | 1357.2
73959/001 | 11.15 | Ponto hidráulico com rede | un | 20 | 61.2 | 1224
| 11.16 | Ralo hemisférico fofo, tipo abacaxi, 150mm | un | 6 | 31.66 | 189.96
73976/007 | 11.17 | Rede de aço galvanizado para incêndio de 50mm ( 2") inclusive conexões | m | 50 | 87.19 | 4359.5
74165/004 | 11.18 | Rede de PVC p/ esgoto de 100mm | m | 66 | 30.97 | 2044.02
| 11.19 | Rede de PVC p/ esgoto/Pluvial de 150mm | m | 100 | 44.8 | 4480
| 11.20 | Rede de PVC soldável p/ água fria de 20mm ( 1/2") inclus. conex. | m | 20 | 10.04 | 200.8
75030/001 | 11.21 | Rede de PVC soldável p/ água fria de 25mm ( 3/4") inclus. conex. | m | 60 | 10.55 | 633
74176/001 | 11.22 | Registro de gaveta 3/4" com canopla | un | 3 | 51.41 | 154.23
73975/001 | 11.23 | Registro de pressão de 3/4" com Canopla | un | 1 | 65.07 | 65.07
73947/009 | 11.24 | Saboneteira de Louça | un | 5 | 18.83 | 94.15
73949/005 | 11.25 | Torneira para lavatório | un | 5 | 59.47 | 297.35
| 12.0 | INSTALAÇÃO ELÉTRICA |  |  |  | 93587.37
| 12.1 | Alimentação elétrica trifásica com cabo ANTIFLAN - 240 mm² - com dois eletroduto de 4" | m | 35 | 546.45 | 19125.75
| 12.2 | Aterramento composto de Haste de cobre, interligado com cordoalha | un | 6 | 61.92 | 371.52
| 12.3 | Caixa para aterramento em alvenaria de 30x30x30cm, revestido internamente com argamassa de cimento e areia, sem lastro de concreto, com tampa de concreto e=5cm | un | 6 | 44.78 | 268.68
| 12.4 | Caixa de passagem em alvenaria de 50x50x60cm, revestido internamente com argamassa de cimento e areia, com lastro de 5cm de brita, com tampa de concreto e=5cm | un | 4 | 125.44 | 501.76
| 12.5 | Fornecimento e instalação de eletrocalha perfurada 50x50x3000mm - chapa 18 | m | 140 | 21.15 | 2961
| 12.6 | Fornecimento e instalação de eletrocalha perfurada 75x50x3000mm - chapa 18 | m | 40 | 24.74 | 989.6
| 12.7 | Fornecimento e instalação de eletrocalha perfurada 100x50x3000mm - chapa 18 | m | 70 | 30.93 | 2165.1
| 12.8 | Luminária tipo calha de embutir em alumínio com aletas para lâmpada fluorescente 2x32W ou 2x40W- completa | un | 157 | 165.11 | 25922.27
74054/001 | 12.9 | Ponto de luz com rede embutida - inclusive interruptor | un | 157 | 82.95 | 13023.15
| 12.10 | Ponto de Tomada para Split, com rede embutida MONOFÁSICA 4mm², inclusive dreno | un | 12 | 111.89 | 1342.68
| 12.11 | Ponto de Tomada para Split, com rede embutida TRIFÁSICA 4mm², inclusive dreno | un | 8 | 121.22 | 969.76
| 12.12 | Ponto de Tomada simples ou dupla 2P + T - até 20A - no piso ou em parede | un | 214 | 81.37 | 17413.18
| 12.13 | Ponto de Tomada para projetor com cabo RGB (10m), inclusive conector RGB e tomada RGB fêmea | un | 8 | 169.74 | 1357.92
| 12.14 | Quadro de distribuição em chapa de aço de embutir com capacidade p/ 16 circuitos com barramento - QDETN-16 S 100A | un | 4 | 548.01 | 2192.04
| 12.15 | Quadro de distribuição em chapa de aço de embutir com capacidade p/ 28 circuitos com barramento - QDETN-28 S 100A | un | 4 | 782.38 | 3129.52
| 12.16 | Quadro de distribuição em chapa de aço de embutir com capacidade p/ 56 circuitos com barramento - QDETG-X 56S 225A DIN | un | 1 | 1853.44 | 1853.44
| 13.0 | CABEAMENTO ESTRUTURADO |  |  |  | 88603.66
| 13.1 | Rack fechado tipo gabinete com porta de vidro fumê - 44Ux470mm | un | 1 | 1680.01 | 1680.01
| 13.2 | Fornecimento e instalação de Switch 48 Portas Gerenciável 10/100Mbps, 4 Portas GigaLan e 4 portas MiniGBIC - Micronet ou similar | un | 5 | 2897.49 | 14487.45
| 13.3 | Ponto de tomada para rede de lógica com eletroduto (aparente ou embutido) de PVC, inclusive tomadas, conectores, cabo UTP cat. 6, patch cord (1,50m) e line cord (2,50m) cat. 6, patch panel cat.6, eletrodutos rígidos e certificação, exclusive eletrocalhas | un | 232 | 251.49 | 58345.68
| 13.4 | Fornecimento e instalação de eletrocalha perfurada 50x50x3000mm - chapa 18 | m | 140 | 21.15 | 2961
| 13.5 | Fornecimento e instalação de eletrocalha perfurada 75x50x3000mm - chapa 18 | m | 40 | 24.74 | 989.6
| 13.6 | Fornecimento e instalação de eletrocalha perfurada 100x50x3000mm - chapa 18 | m | 70 | 30.93 | 2165.1
| 13.7 | Fornecimento e instalação de eletrocalha perfurada 150x50x3000mm - chapa 19 | m | 20 | 49.48 | 989.6
| 13.8 | Fornecimento e instalação de eletrocalha perfurada 300x50x3000mm - chapa 20 | m | 20 | 98.96 | 1979.2
| 13.9 | Fornecimento e instalação de conversor de mídia 1000BT/LX SC SM 10km - Micronet ou similiar | un | 2 | 1413.42 | 2826.84
| 13.10 | Fornecimento e Instalação de Derivador Interno Óptico - DIO - 4 Fibras Mono-modo | un | 2 | 587.99 | 1175.98
| 13.11 | Fornecimento e Instalação de Conector SC Buffer | un | 8 | 53.83 | 430.64
| 13.12 | Fornecimento e Instalação de Cordão óptico duplex SC/SC Mono-modo - 2,5m | un | 4 | 91.16 | 364.64
| 13.13 | Caixa de passagem metálica 40x40x12cm | un | 2 | 103.96 | 207.92
| 14.0 | PINTURA |  |  |  | 62013.04
73955/002 | 14.1 | Emassamento com massa corrida (PVA) em paredes internas com 2 demãos | m² | 1954.9 | 6.75 | 13195.58
| 14.2 | Emassamento com massa corrida (PVA) em superfícies horizontais com 2 demãos | m² | 1100 | 9.11 | 10021
73954/002 | 14.3 | Pintura acrílica em paredes internas 2 demãos - sem massa | m² | 1954.9 | 10.89 | 21288.86
| 14.4 | Pintura de acabamento em forro de gesso c/ aplicação de 2 demãos de tinta latex e selador | m² | 1100 | 12.19 | 13409
6082 | 14.5 | Verniz em esquadrias de madeira - 3 demãos | m² | 396 | 10.35 | 4098.6
| 15.0 | EQUIPAMENTOS |  |  |  | 2686.4
73775/002 | 15.1 | Extintor de água pressurizada, capacidade 10 litros | un | 8 | 178.89 | 1431.12
73775/001 | 15.2 | Extintor PQS 4kg | un | 8 | 156.91 | 1255.28
| 16.0 | DIVERSOS |  |  |  | 14843.41
| 15.2 | Estrutura metálica em aço SAC 300 para escada, inclusive corrimão em aço inox metalon 5x5cm, guarda corpo com fechamento em vidro temperado incolor 10mm, degraus em granito preto/verde ubatuba/verde brasil, estruturas de suporte e montagem | un | 1 | 8500 | 8500
| 15.11 | Barra circular em metalon de aço inox 1.1/2", para WC PNE | m | 3.4 | 185.01 | 629.03
73753/001 | 15.19 | Impermeabilização c/manta asfáltica 3mm, inclusive proteção mecânica | m² | 68.93 | 53.46 | 3685
| 15.21 | Letra de aço inox para fachada - 30cm | un | 14 | 61.67 | 863.38
9537 | 15.23 | Limpeza para entrega da obra | m² | 1100 | 1.06 | 1166
|  | T O T A L |  |  | (R$) | 1091226.09
|  | B D I | Alíquota | 23.34% |  | 206496.0024
|  | M A T E R I A L + M Ã O - D E - O B R A |  |  |  | 884730.0876
|  | E N C A R G O S S O C I A I S |  |  |  | 126.1
|  | Á R E A C O N S T R U Í D A |  |  |  | 1100
|  | P R E Ç O D A C O N S T R U Ç Ã O P O R m² |  |  | (R$/m²) | 992.0237
Após encerrado o prazo de validade dessa planilha, encaminhá-la a Divisão de Obras da Prefeitura Universitária para revisão de preços e quantitativos, sob pena de nulidade da mesma. Para maiores esclarecimentos, ligue (83) 3216-7267.

## EM BRANCO
| UNIVERSIDADE FEDERAL DA PARAÍBA |  |  |  | Carimbo:
PREFEITURA UNIVERSITÁRIA
DIVISÃO DE OBRAS
OBRA: 2ª ETAPA - CONSTRUÇÃO DO BLOCO DE MÍDIAS DIGITAIS
LOCAL: CENTRO DE CIÊNCIAS HUMANAS, LETRAS E ARTES - CCHLA - CAMPUS I
CODIGO SINAPI | Item | D i s c r i m i n a ç ã o | Unidade | Quantidade | Preço Unitário | Preço Total
| 1.0 | SERVIÇOS PRELIMINARES (ABRIGO PARA GERADOR DE ENERGIA)
74077/003 | 1.1 | Locação convencional de obra, através de gabarito da tábuas corridas pontaletadas, com reaproveitamento de 3 vezes | m² | 8.15
73948/016 | 1.2 | Limpeza manual do terreno (c/ raspagem superficial) | m² | 8.15
| 1.3 | Tela Tapume para proteção da Obra | m² | 145.6
| 1.4 | Projeto de Estrutura Metálica de Escada | vb | 1
| 2.0 | DEMOLIÇÕES
| 2.1 | Bota fora (container estacionário) | m3 | 80
| 3.0 | TRABALHOS EM TERRA (ABRIGO PARA GERADOR DE ENERGIA)
73904/001 | 3.1 | Aterro do caixão c/ material de empréstimo, areia, adensado e vibrado | m³ | 2.75
73964/006 | 3.2 | Aterro do caixão s/empréstimo (Reaterro manual de vala) | m³ | 4.75
73481 | 3.3 | Escavação manual de valas em terra compacta, prof. de 0m < H <= 1m | m³ | 1.87
73965/010 | 3.4 | Escavação manual em solo de 1ª categoria para fundação em sapata, profundidade ate 1,5m | m³ | 2.88
| 4.0 | FUNDAÇÕES
6122 | 4.1 | Alvenaria de pedra rachão calcárea c/ argamassa 1:4 | m³ | 1.87
| 4.2 | Concreto armado (preparo e lançamento) para sapatas, Fck = 25MPa, com forma em chapa de madeira compensada resinada, aproveitamento 3 vezes, com betoneira | m³ | 0.6
73987/001 | 4.3 | Embasamento em alvenaria de uma vez ASSENTADO EM ARGAMASSA TRACO 1:2:8 (CIMENTO, CAL E AREIA), JUNTAS 12MM | m2 | 7.8
73907/007 | 4.4 | Lastro de Concreto Magro para Regularização de Base de Fundação - e = 5 cm | m2 | 2.88
| 4.5 | Cinta inferior em concreto armado, Fck = 25Mpa | m³ | 0.32
| 5.0 | ESTRUTURA EM CONCRETO ARMADO
74200/001 | 5.1 | Verga e contraverga 10x10cm em concreto pré-moldado FCK=20MPa (preparo com betoneira) aço CA-60, bitola fina inclusive formas tabua 3ª | m | 290
74112/001 | 5.2 | Laje maciça concreto FCK=30MPa, e = 12cm, incl. Forma plastificada 18mm / escoramento mad serrada c/ reaprov. 12X e 95,0 Kg aço CA-50/60 | m³ | 20.6
| 5.3 | Concreto Armado usinado para estruturas (pilares) com fck = 30 MPa (formas e aço) de madeira resinada 12 mm reaproveitamento de 5 vezes | m³ | 16.03
| 5.4 | Concreto Armado usinado para estruturas (vigas) com fck = 30 MPa (formas e aço) de madeira resinada 12 mm reaproveitamento de 5 vezes | m³ | 43.6
| 5.5 | Laje pré-moldada treliçada com EPS/Bloco Cerâmico para piso - e=25cm (capeamento 5cm) | m2 | 892
| 6.0 | ALVENARIA DE VEDAÇÃO
73982/001 | 6.1 | Alvenaria em tijolo cerâmico furado 10x20x20cm, 1/2 vez, assentado em argamassa traço 1:2:8 (cimento, cal e areia), juntas 12 mm | m² | 1245.75
73618 | 6.2 | Locação de andaime metálico tipo fachadeiro (altura superior a 2,0m) | m² | 1245.75
| 7.0 | COBERTA
74098/001 | 7.1 | Algeroz de Concreto armado - (Rufo) - largura 40 cm, espessura 3 cm | m | 88.95
| 7.2 | Calha em Alvenaria de Tijolos | m | 50.65
74088/001 | 7.3 | Coberta c/ telhas onduladas de FibroCimento 6mm | m² | 550
73931/002 | 7.4 | Estrutura de madeira ancorada em lajes ou em paredes, para telha de Fibrocimento, Alumínio ou Plástico | m² | 550
73792/001 | 7.5 | Forro em placa de gesso pré-moldada liso, espessura central 12mm e nas bordas 30mm, placas 60x60cm, bisotado, incluso estrutura de madeira | m² | 1100
| 7.6 | Marquise metálica em cantoneiras U 6"x3/16", com perfis em metalon 25x25 e telha em policarbonato fumê de 6,00mm, chumbada em estrutura e fixada com tirantes em cabo de aço de 3/16" | m² | 4.4
| 7.7 | Rodateto em perfil "U" de gesso comum para dilatação de grandes vãos | m | 479.2
| 7.8 | Pingadeira em concreto armado sob platibanda | m | 120.6
| 8.0 | REVESTIMENTO
73928/005 | 8.1 | Chapisco 1:3 - Superfícies Verticais - com aditivo bianco | m² | 3257.75
| 8.2 | Emboço 1:8 - com aditivo plastificante | m² | 1302.83
| 8.3 | Massa única 1:8 - com aditivo plastificante | m² | 1954.9
| 8.4 | Revestimento em cerâmica vitrificada 10 x10cm (cores a definir) | m² | 1302.83
| 9.0 | PAVIMENTAÇÃO
| 9.1 | Calçada de contorno com 0,80 m de largura | m | 124.6
| 9.2 | Piso em cerâmica vitrificada 30x30 ou 40x40 - PEI V - assent. c/ cimento colante - inclusive rejunte | m² | 29.2
| 9.3 | Piso em granilite cor natural, formando quadrados de 1 x 1 m com juntas plasticas (sem regularização) - com resina acrílica a base de água | m² | 1100
73920/005 | 9.4 | Regularização de base para granilite ou cerâmica - 1:5 espessura = 3cm | m² | 1100
| 9.5 | Rodapé em granilite polido, com 7cm | m | 500
| 10.0 | ESQUADRIAS
| 10.1 | Forra em madeira de lei, sem bandeira, (para portas 0,60 a 1,00m de largura) | un | 15
| 10.2 | Porta acústica 70mm em madeira 2,10x1,02m, atenuação mínima 50dB, com dupla vedação (semi-acústico) pronta para pintura, acompanha guarnição, batente, fechadura e dobradiça - inclusive frete | un | 1
73809/001 | 10.3 | Janela/esquadria de alumínio preto anodizado, de correr/abrir/Maximar, tipo moldura com ferragens e contramarco, inclusive grade de alumínio no caixilho pelo face interior - exclusive vidro | m² | 87.47
| 10.4 | Mola para porta de vidro temperado 10mm | un | 2
74071/002 | 10.5 | Porta de alumínio tipo veneziana para WC inclusive ferragens | m² | 18.3
| 10.6 | Porta e bandeira de vidro fumê temperado 10mm - Instalada - inclusive ferragens | m² | 5.2
| 10.7 | Porta em madeira de lei, tipo ficha, 0.70 x 2.10 m - sem batentes -, com ferragens | un | 1
| 10.8 | Porta em madeira de lei, tipo ficha, 0.60 x 2.10 m - sem batentes -, com ferragens | un | 1
| 10.9 | Porta em madeira de lei, tipo ficha, 0.80 x 2.10 m - sem batentes -, com ferragens | un | 6
| 10.10 | Porta em madeira de lei, tipo ficha, 1.00 x 2.10 m - sem batentes -, com ferragens | un | 7
72117 | 10.11 | Vidro liso de 4mm (incolor ou fumê), com assentamento | m² | 87.47
| 10.12 | Moldura em concreto armado para esquadrias de alumínio | m | 336.86
| 10.13 | Estrutura metálica para pele de vidro, inclusive vidros 10mm, fumê ou espelhado (Escadaria) | m² | 86.25
| 11.0 | INSTALAÇÃO HIDRO-SANITÁRIA
| 11.1 | Bacia sanitária de louça branca c/ tampo plástico (sem caixa aclopada) | un | 2
| 11.2 | Bacia sanitária c/ cx de descarga de louça acoplada c/ tampo plástico | un | 5
| 11.3 | Bancada em Granito cinza andorinha, e= 3cm - polida de 1 lado | m² | 2.88
| 11.4 | Caixa de descarga de embutir M9000 - Montana (para portadores de necessidades especiais) | un | 2
| 11.5 | Caixa sifonada em alvenaria de (60 x 60 x 60) cm | un | 4
72292 | 11.6 | Caixa sifonada PVC 100x100x50mm | un | 4
68061 | 11.7 | Chuveiro de PVC | un | 1
73947/007 | 11.8 | Cuba de sobrepor ou embutir de louça c/ ferragens | un | 5
| 11.9 | Descidas d`água Pluviais em PVC de 150mm | m | 65
| 11.10 | Divisória com painel em granito cinza andorinha polido dos dois lados, e = 3cm, fixado com cantoneira inox | m² | 8.93
| 11.11 | Ducha higiênica completa 1/2" | un | 7
| 11.12 | Hidrante de parede contendo caixa p/ mangueira com tampa 0,75x0,45x0,17m, esguicho engate rápido 1 1/2", registro globo angular, mangueira 1 1/2" - 15m, tampão de latão 1 1/2", adaptador engate rápido em latão 2 1/2" - incêndio | un | 3
6004 | 11.13 | Papeleira de louça | un | 7
73958/001 | 11.14 | Ponto esgoto com rede | un | 20
73959/001 | 11.15 | Ponto hidráulico com rede | un | 20
| 11.16 | Ralo hemisférico fofo, tipo abacaxi, 150mm | un | 6
73976/007 | 11.17 | Rede de aço galvanizado para incêndio de 50mm ( 2") inclusive conexões | m | 50
74165/004 | 11.18 | Rede de PVC p/ esgoto de 100mm | m | 66
| 11.19 | Rede de PVC p/ esgoto/Pluvial de 150mm | m | 100
| 11.20 | Rede de PVC soldável p/ água fria de 20mm ( 1/2") inclus. conex. | m | 20
75030/001 | 11.21 | Rede de PVC soldável p/ água fria de 25mm ( 3/4") inclus. conex. | m | 60
74176/001 | 11.22 | Registro de gaveta 3/4" com canopla | un | 3
73975/001 | 11.23 | Registro de pressão de 3/4" com Canopla | un | 1
73947/009 | 11.24 | Saboneteira de Louça | un | 5
73949/005 | 11.25 | Torneira para lavatório | un | 5
| 12.0 | INSTALAÇÃO ELÉTRICA
| 12.1 | Alimentação elétrica trifásica com cabo ANTIFLAN - 240 mm² - com dois eletroduto de 4" | m | 35
| 12.2 | Aterramento composto de Haste de cobre, interligado com cordoalha | un | 6
| 12.3 | Caixa para aterramento em alvenaria de 30x30x30cm, revestido internamente com argamassa de cimento e areia, sem lastro de concreto, com tampa de concreto e=5cm | un | 6
| 12.4 | Caixa de passagem em alvenaria de 50x50x60cm, revestido internamente com argamassa de cimento e areia, com lastro de 5cm de brita, com tampa de concreto e=5cm | un | 4
| 12.5 | Fornecimento e instalação de eletrocalha perfurada 50x50x3000mm - chapa 18 | m | 140
| 12.6 | Fornecimento e instalação de eletrocalha perfurada 75x50x3000mm - chapa 18 | m | 40
| 12.7 | Fornecimento e instalação de eletrocalha perfurada 100x50x3000mm - chapa 18 | m | 70
| 12.8 | Luminária tipo calha de embutir em alumínio com aletas para lâmpada fluorescente 2x32W ou 2x40W- completa | un | 157
74054/001 | 12.9 | Ponto de luz com rede embutida - inclusive interruptor | un | 157
| 12.10 | Ponto de Tomada para Split, com rede embutida MONOFÁSICA 4mm², inclusive dreno | un | 12
| 12.11 | Ponto de Tomada para Split, com rede embutida TRIFÁSICA 4mm², inclusive dreno | un | 8
| 12.12 | Ponto de Tomada simples ou dupla 2P + T - até 20A - no piso ou em parede | un | 214
| 12.13 | Ponto de Tomada para projetor com cabo RGB (10m), inclusive conector RGB e tomada RGB fêmea | un | 8
| 12.14 | Quadro de distribuição em chapa de aço de embutir com capacidade p/ 16 circuitos com barramento - QDETN-16 S 100A | un | 4
| 12.15 | Quadro de distribuição em chapa de aço de embutir com capacidade p/ 28 circuitos com barramento - QDETN-28 S 100A | un | 4
| 12.16 | Quadro de distribuição em chapa de aço de embutir com capacidade p/ 56 circuitos com barramento - QDETG-X 56S 225A DIN | un | 1
| 13.0 | CABEAMENTO ESTRUTURADO
| 13.1 | Rack fechado tipo gabinete com porta de vidro fumê - 44Ux470mm | un | 1
| 13.2 | Fornecimento e instalação de Switch 48 Portas Gerenciável 10/100Mbps, 4 Portas GigaLan e 4 portas MiniGBIC - Micronet ou similar | un | 5
| 13.3 | Ponto de tomada para rede de lógica com eletroduto (aparente ou embutido) de PVC, inclusive tomadas, conectores, cabo UTP cat. 6, patch cord (1,50m) e line cord (2,50m) cat. 6, patch panel cat.6, eletrodutos rígidos e certificação, exclusive eletrocalhas | un | 232
| 13.4 | Fornecimento e instalação de eletrocalha perfurada 50x50x3000mm - chapa 18 | m | 140
| 13.5 | Fornecimento e instalação de eletrocalha perfurada 75x50x3000mm - chapa 18 | m | 40
| 13.6 | Fornecimento e instalação de eletrocalha perfurada 100x50x3000mm - chapa 18 | m | 70
| 13.7 | Fornecimento e instalação de eletrocalha perfurada 150x50x3000mm - chapa 19 | m | 20
| 13.8 | Fornecimento e instalação de eletrocalha perfurada 300x50x3000mm - chapa 20 | m | 20
| 13.9 | Fornecimento e instalação de conversor de mídia 1000BT/LX SC SM 10km - Micronet ou similiar | un | 2
| 13.10 | Fornecimento e Instalação de Derivador Interno Óptico - DIO - 4 Fibras Mono-modo | un | 2
| 13.11 | Fornecimento e Instalação de Conector SC Buffer | un | 8
| 13.12 | Fornecimento e Instalação de Cordão óptico duplex SC/SC Mono-modo - 2,5m | un | 4
| 13.13 | Caixa de passagem metálica 40x40x12cm | un | 2
| 14.0 | PINTURA
73955/002 | 14.1 | Emassamento com massa corrida (PVA) em paredes internas com 2 demãos | m² | 1954.9
| 14.2 | Emassamento com massa corrida (PVA) em superfícies horizontais com 2 demãos | m² | 1100
73954/002 | 14.3 | Pintura acrílica em paredes internas 2 demãos - sem massa | m² | 1954.9
| 14.4 | Pintura de acabamento em forro de gesso c/ aplicação de 2 demãos de tinta latex e selador | m² | 1100
6082 | 14.5 | Verniz em esquadrias de madeira - 3 demãos | m² | 396
| 15.0 | EQUIPAMENTOS
73775/002 | 15.1 | Extintor de água pressurizada, capacidade 10 litros | un | 8
73775/001 | 15.2 | Extintor PQS 4kg | un | 8
| 16.0 | DIVERSOS
| 15.2 | Estrutura metálica em aço SAC 300 para escada, inclusive corrimão em aço inox metalon 5x5cm, guarda corpo com fechamento em vidro temperado incolor 10mm, degraus em granito preto/verde ubatuba/verde brasil, estruturas de suporte e montagem | un | 1
| 15.11 | Barra circular em metalon de aço inox 1.1/2", para WC PNE | m | 3.4
73753/001 | 15.19 | Impermeabilização c/manta asfáltica 3mm, inclusive proteção mecânica | m² | 68.93
| 15.21 | Letra de aço inox para fachada - 30cm | un | 14
9537 | 15.23 | Limpeza para entrega da obra | m² | 1100
|  | T O T A L |  |  | (R$)

## CRONOGRAMA
CRONOGRAMA FÍSICO FINANCEIRO
UNIVERSIDADE FEDERAL DA PARAÍBA - PREFEITURA UNIVERSITÁRIA
OBRA: 2ª ETAPA - CONSTRUÇÃO DO BLOCO DE MÍDIAS DIGITAIS
LOCAL: CENTRO DE CIÊNCIAS HUMANAS, LETRAS E ARTES - CCHLA - CAMPUS I
Item | DISCRIMINAÇÃO |  |  |  | DIAS |  |  | TOTAL
|  |  | 30 | 60 | 90 | 120 | 150
|  | % | 100% |  |  |  |  | 100%
01.00 | SERVIÇOS PRELIMINARES | DIAS
|  | R$ | 5900.17 | 0 | 0 | 0 | 0 | 5900.17
|  | % | 20% | 20% | 20% | 20% | 20% | 100%
02.00 | DEMOLIÇÕES | DIAS
|  | R$ | 532 | 532 | 532 | 532 | 532 | 2660
|  | % | 100% |  |  |  |  | 100%
03.00 | TRABALHOS EM TERRA | DIAS
|  | R$ | 404.48 | 0 | 0 | 0 | 0 | 404.48
|  | % | 100% |  |  |  |  | 100%
04.00 | FUNDAÇÕES | DIAS
|  | R$ | 1886.85 | 0 | 0 | 0 | 0 | 1886.85
|  | % | 40% | 50% | 10% |  |  | 100%
05.00 | ESTRUTURA | DIAS
|  | R$ | 111675.72 | 139594.65 | 27918.93 | 0 | 0 | 279189.3
|  | % | 20% | 30% | 50% |  |  | 100%
06.00 | ALVENARIA DE VEDAÇÃO | DIAS
|  | R$ | 7726.142 | 11589.213 | 19315.355 | 0 | 0 | 38630.71
|  | % |  |  | 70% | 30% |  | 100%
07.00 | COBERTA | DIAS
|  | R$ | 0 | 0 | 78064.406 | 33456.174 | 0 | 111520.58
|  | % |  |  | 20% | 50% | 30% | 100%
08.00 | REVESTIMENTO | DIAS
|  | R$ | 0 | 0 | 27580.804 | 68952.01 | 41371.206 | 137904.02
|  | % |  |  | 40% | 50% | 10% | 100%
09.00 | PAVIMENTAÇÃO | DIAS
|  | R$ | 0 | 0 | 35707.932 | 44634.915 | 8926.983 | 89269.83
|  | % |  |  |  | 50% | 50% | 100%
10.00 | ESQUADRIAS | DIAS
|  | R$ | 0 | 0 | 0 | 64969.69 | 64969.69 | 129939.38
|  | % | 10% | 10% | 30% | 30% | 20% | 100%
11.00 | INSTALAÇÃO HIDRO-SANITÁRIA | DIAS
|  | R$ | 3218.689 | 3218.689 | 9656.067 | 9656.067 | 6437.378 | 32186.89
|  | % | 10% | 10% | 40% | 30% | 10% | 100%
12.00 | INSTALAÇÃO ELÉTRICA | DIAS
|  | R$ | 9358.737 | 9358.737 | 37434.948 | 28076.211 | 9358.737 | 93587.37
|  | % |  |  | 20% | 30% | 50% | 100%
13.00 | CABEAMENTO ESTRUTURADO | DIAS
|  | R$ | 0 | 0 | 17720.732 | 26581.098 | 44301.83 | 88603.66
|  | % |  |  |  | 50% | 50% | 100%
14.00 | PINTURA | DIAS
|  | R$ | 0 | 0 | 0 | 31006.52 | 31006.52 | 62013.04
|  | % |  |  |  |  | 100% | 100%
15.0 | EQUIPAMENTO/FERRAMENTAS | DIAS
|  | R$ | 0 | 0 | 0 | 0 | 2686.4 | 2686.4
|  | % |  |  |  | 50% | 50% | 100%
16.0 | DIVERSOS | DIAS
|  | R$ | 0 | 0 | 0 | 7421.705 | 7421.705 | 14843.41
DESEMBOLSO |  | MENSAL | 140702.788 | 164293.289 | 253931.174 | 315286.39 | 217012.449 | 1091226.09
|  | ACUMULADO | 140702.788 | 304996.077 | 558927.251 | 874213.641 | 1091226.09
|  | PERCENTUAL | 12.89% | 27.95% | 51.22% | 80.11% | 100%