## QUANTITATIVO
| UNIVERSIDADE FEDERAL DA PARAÍBA |  |  | Carimbo:
PREFEITURA UNIVERSITÁRIA
DIVISÃO DE OBRAS
OBRA:CONSTRUÇÃO DO LAB. DE ENFERMAGEM E CLÍNICA DE NUTRIÇÃO
LOCAL:CCS/CAMPUS I/UFPB
Item | D i s c r i m i n a ç ã o | Unidade | Quantidade | Preço Unitário | Preço Total
1.0 | DEMOLIÇÕES |  |  |  | 11384.3
1.1 | Bota fora (container estacionário) | m3 | 15 | 33.25 | 498.75
1.2 | Placa de obra em chapa de aço galvanizado | m² | 2.4 | 189.71 | 455.3
1.3 | Demolição de Chapisco ou Reboco | m² | 230 | 3.42 | 786.6
1.4 | Revisão de ponto de elétrico, em teto ou parede | und | 100 | 8.31 | 831
1.5 | Polimento e aplicação de resina acrílica concentrada em piso granilite | m² | 830.26 | 10.2 | 8468.65
1.6 | Demolição de meio fio | m | 80 | 4.3 | 344
2.0 | TRABALHOS EM TERRA |  |  |  | 4936.85
2.1 | Escavação manual de valas até 1,50m em areia | m³ | 206.39 | 23.92 | 4936.85
3.0 | FUNDAÇÕES |  |  |  | 20221.5
3.1 | Alvenaria de pedra rachão calcárea c/ argamassa 1:4 | m³ | 17.15 | 269.76 | 4626.38
3.2 | Armadura de Aço CA-50 diâm. 6,3 a 12,5 mm, para Estruturas e Fundações | kg | 888.3 | 6.99 | 6209.22
3.3 | Armadura de Aço CA-60 diâm. 3,4 a 6,4 mm, para Estruturas e Fundações (Estribos) | kg | 7.8 | 7.74 | 60.37
3.4 | Concreto Estrutural dosado em central fck 25MPa - inc. transp., lanç., adens. e acab. p/ Fundações (sem forma e ferragem) | m³ | 8.88 | 417.02 | 3703.14
3.5 | Embasamento em alvenaria de uma vez | m2 | 49.43 | 54.43 | 2690.47
3.6 | Fôrma de Madeira para Fundações com madeira Mista- cinco reaproveitamentos | m2 | 11.5 | 38.52 | 442.98
3.7 | Lastro de Concreto Magro para Regularização de Base de Fundação - e = 5 cm | m2 | 31.56 | 21.92 | 691.8
3.8 | Muro de arrimo de pedra rachão calcárea c/ argamassa 1:4 | m³ | 4.86 | 326.51 | 1586.84
3.9 | Cinta inferior em concreto armado, Fck = 25Mpa - (20x20)cm | m³ | 0.18 | 1168.32 | 210.3
4.0 | ESTRUTURA EM CONCRETO ARMADO |  |  |  | 1332.12
4.1 | Concreto Armado Aparente (Preparo e Lançamento) para Lajes, com fck = 30 MPa com forma de madeira resinada 12 mm reaproveitamento de 3 vezes - com betoneira | m³ | 0.45 | 1694.8 | 762.66
4.2 | Concreto Armado (preparo na obra com betoneira) para estruturas (vigas e pilares) com fck = 30 MPa (formas e aço) de madeira resinada 12 mm reaproveitamento de 5 vezes | m³ | 0.27 | 2109.12 | 569.46
5.0 | ALVENARIA DE VEDAÇÃO |  |  |  | 5644.66
5.1 | Alvenaria de 1/2 vez tijolos de 8 furos c/ argamassa de cimento e areia - 1: 8 com aditivo plastificante | m² | 207.83 | 27.16 | 5644.66
6.0 | COBERTA |  |  |  | 75190.61
6.1 | Algeroz de Concreto armado - (Rufo) - 35cm | m | 12 | 24.3 | 291.6
6.2 | Forro em placa de gesso pré-moldada liso, espessura central 12mm e nas bordas 30mm, placas 60x60cm, bisotado, incluso estrutura de madeira | m² | 64 | 49.15 | 3145.6
6.3 | Beiral da coberta em Estrutura metalica - inclusive telha de alumínio ondulada e = 0,6 mm | m² | 104.4 | 173.1 | 18071.64
6.4 | Forro de PVC tipo lambri fixado em estrutura de perfil matálico 20x20mm e=1,25mm - chapa 20 | m² | 826 | 48.1 | 39730.6
6.5 | Marquise metálica em cantoneiras U 6"x3/16", com perfis em metalon 25x25 e telha em policarbonato fumê de 6,00mm, chumbada em estrutura e fixada com tirantes em cabo de aço de 3/16" | m² | 61.6 | 226.48 | 13951.17
7.0 | REVESTIMENTO |  |  |  | 54992.01
7.1 | Azulejos 15 x 15 - assentado com argamassa pré-fabricada - AC II | m² | 82.9 | 31.61 | 2620.47
7.2 | Chapisco 1:3 - Superfícies Horizontais - com aditivo bianco | m² | 460 | 5.56 | 2557.6
7.3 | Chapisco 1:3 - Superfícies Verticais - com aditivo bianco | m² | 655.36 | 3.75 | 2457.6
7.4 | Emboço 1:8 - com aditivo plastificante | m² | 106.9 | 15.21 | 1625.95
7.5 | Massa única 1:8 - com aditivo plastificante | m² | 359.11 | 15.21 | 5462.06
7.6 | Revestimento em cerâmica vitrificada 10 x10 | m² | 96 | 58.44 | 5610.24
7.7 | Revestimento de parede em cerâmica vitrificada 30 x30 - assent. c/ cimento colante - inclusive rejunte | m² | 592.75 | 58.47 | 34658.09
8.0 | PAVIMENTAÇÃO |  |  |  | 11291.67
8.1 | Piso em cerâmica vitrificada 30x30 - PEI V - assent. c/ cimento colante - inclusive rejunte | m² | 108.57 | 58.47 | 6348.09
8.2 | Rodapé em granilite polido, com 7cm | m | 347.65 | 14.22 | 4943.58
9.0 | ESQUADRIAS |  |  |  | 86169.67
9.1 | Bandeira em madeira para portas e janelas tipo veneziana fixa | m² | 9.97 | 375.83 | 3747.03
9.2 | Divisória com painel em PVC, inclusive ferragens | m² | 17.96 | 134.94 | 2423.52
9.3 | Forra de madeira sem bandeira | un | 34 | 162.58 | 5527.72
9.4 | Janela de alumínio tipo Maximar com ferragens e contramarco - sem o vidro | m² | 13.25 | 325.93 | 4318.57
9.5 | Janela/esquadria de alumínio preto anodizado, de correr ou de abrir, tipo moldura com ferragens e contramarco - sem o vidro | m² | 110.16 | 325.93 | 35904.45
9.6 | Mola para porta de vidro temperado 10mm | un | 2 | 395.14 | 790.28
9.7 | Porta de alumínio tipo veneziana para WC inclusive ferragens | m² | 5.76 | 495.52 | 2854.2
9.8 | Porta e bandeira de vidro incolor temperado 10mm - Instalada - inclusive ferragens | m² | 6.9 | 176.65 | 1218.89
9.9 | Porta em madeira de lei, tipo ficha, 0.90 x 2.10 m - sem batentes -, com ferragens | un | 34 | 587.5 | 19975
9.10 | Vidro liso de 4mm (incolor ou fumê), com assentamento | m² | 123.41 | 76.25 | 9410.01
10.0 | INSTALAÇÃO HIDRO-SANITÁRIA |  |  |  | 21834.02
10.1 | Bacia sanitária c/ cx de descarga de louça acoplada c/ tampo plástico | un | 8 | 279.6 | 2236.8
10.2 | Bancada em Granito cinza andorinha, e= 3cm - polida de 1 lado | m² | 18.11 | 260.91 | 4725.08
10.3 | Barra em tubo de ferro galvanizado 2", com pintura em esmalte sintétiuco, para wc deficientes físicos | m | 3.6 | 48.29 | 173.84
10.4 | Caixa de descarga de embutir M9000 - Montana (para portadores de necessidades especiais) | un | 4 | 279.73 | 1118.92
10.5 | Cabide de Louça | un | 8 | 23.14 | 185.12
10.6 | Caixa sifonada em alvenaria de (60 x 60 x 60) cm | un | 4 | 245.53 | 982.12
10.7 | Cuba de aço inox, c/ válvula, N° 2 | un | 8 | 239 | 1912
10.8 | Ducha higiênica completa 1/2" | un | 8 | 71.1 | 568.8
10.9 | Cuba de sobrepor ou embutir de louça c/ ferragens | un | 12 | 192.13 | 2305.56
10.10 | Papeleira de louça | un | 8 | 31.77 | 254.16
10.11 | Ponto esgoto com rede | un | 29 | 67.86 | 1967.94
10.12 | Ponto hidráulico com rede | un | 42 | 61.2 | 2570.4
10.13 | Ralo sifonado c/ grelha de PVC | un | 20 | 14.69 | 293.8
10.14 | Registro de gaveta 3/4" com canopla | un | 16 | 51.41 | 822.56
10.15 | Saboneteira de Louça | un | 8 | 18.83 | 150.64
10.16 | Tanque de Aço Inox 60x40x25cm | un | 2 | 248.62 | 497.24
10.17 | Torneira longa para pia de cozinha | un | 14 | 40.92 | 572.88
10.18 | Torneira para lavatório | un | 8 | 59.47 | 475.76
10.19 | Tubo PVC soldável 20mm | m | 6 | 3.4 | 20.4
11.0 | INSTALAÇÃO ELÉTRICA |  |  |  | 84153.63
11.1 | Alimentação elétrica trifásica com cabo ANTIFLAN - 4 mm² | m | 50 | 22.38 | 1119
11.2 | Alimentação elétrica trifásica com cabo ANTIFLAN - 25 mm² | m | 100 | 64.17 | 6417
11.3 | Alimentação elétrica trifásica com cabo ANTIFLAN - 70 mm² | m | 50 | 148.53 | 7426.5
11.4 | Aterramento composto de Haste de cobre, interligado com cordoalha | un | 3 | 61.92 | 185.76
11.5 | Caixa para entrada de luz - 60x60x60cm - com lastro de concreto e=10cm e tampa de concreto e=5cm | un | 1 | 242.29 | 242.29
11.6 | Fornecimento e instalação de eletrocalha perfurada 50x75x3000mm - chapa 18 | m | 400 | 24.74 | 9896
11.7 | Luminária tipo calha de embutir em alumínio com aletas para lâmpada fluorescente 2x32W - completa | un | 135 | 165.11 | 22289.85
11.8 | Ponto de luz com rede embutida - inclusive interruptor | un | 135 | 96.18 | 12984.3
11.9 | Ponto de Tomada para Split, com rede embutida TRIFÁSICA 4mm², inclusive dreno | un | 25 | 121.22 | 3030.5
11.10 | Ponto de Tomada 2P + T - 10A | un | 94 | 80.18 | 7536.92
11.11 | Ponto de Tomada aparente p/telefone | un | 15 | 93.41 | 1401.15
11.12 | Ponto de tomada para rede de lógica com eletroduto (aparente ou embutido) de PVC, inclusive tomadas e conectores, cabo UTP cat. 6, eletrodutos rígidos, exclusive eletrocalhas | un | 40 | 251.49 | 10059.6
11.13 | Quadro de distribuição em chapa de aço de embutir com capacidade p/ 28 circuitos com barramento - QDETN-28 S 100A | un | 2 | 782.38 | 1564.76
12.0 | PINTURA |  |  |  | 53536.72
12.1 | Emassamento com massa acrilica paredes externas para tinta latex ou epoxi - 2 demão | m² | 586.25 | 9.74 | 5710.08
12.2 | Emassamento com massa corrida (PVA) em paredes internas com 2 demãos | m² | 2218.91 | 6.75 | 14977.64
12.3 | Pintura acrílica em paredes externas 2 demãos - sem massa | m² | 586.25 | 10.89 | 6384.26
12.4 | Pintura acrílica em paredes internas 2 demãos - sem massa | m² | 2218.91 | 10.89 | 24163.93
12.5 | Verniz em esquadrias de madeira - 3 demãos | m² | 222.3 | 10.35 | 2300.81
13.0 | DIVERSOS |  |  |  | 10724.7
13.1 | Corrimão em tubo de Ferro Galvanizado de 2" - com apoios a cada 2,00m | m | 21.03 | 90.71 | 1907.63
13.2 | Espelho lapidado 4mm - instalado | m² | 5.6 | 224.05 | 1254.68
13.3 | Grama esmeralda em placas, fornecimento e plantio | m² | 201.6 | 9.81 | 1977.7
13.4 | Impermeabilização c/manta asfáltica | m² | 32 | 53.46 | 1710.72
13.5 | Limpeza para entrega da obra | m² | 967 | 1.06 | 1025.02
13.6 | Quadro Escolar em Fórmica com moldura | m² | 15 | 189.93 | 2848.95
| T O T A L |  |  | (R$) | 441412.46
| B D I | Alíquota | 23.34% | (R$) | 83529.8104
| M A T E R I A L + M Ã O - D E - O B R A |  |  | (R$) | 357882.6496
| E N C A R G O S S O C I A I S |  |  | (%) | 126.1
| Á R E A C O N S T R U Í D A |  |  | (m²) | 967
| P R E Ç O D A C O N S T R U Ç Ã O P O R m² |  |  | (R$/m²) | 456.4762
Após encerrado o prazo de validade dessa planilha, encaminhá-la a Divisão de Obras da Prefeitura Universitária para revisão de preços e quantitativos, sob pena de nulidade da mesma. Para maiores esclarecimentos, ligue (83) 3216-7267.

## EM BRANCO
UNIVERSIDADE FEDERAL DA PARAÍBA |  |  |  | Carimbo:
PREFEITURA UNIVERSITÁRIA
DIVISÃO DE OBRAS
OBRA:CONSTRUÇÃO DO LAB. DE ENFERMAGEM E CLÍNICA DE NUTRIÇÃO
LOCAL:CCS/CAMPUS I/UFPB
Item | D i s c r i m i n a ç ã o | Unidade | Quantidade | Preço Unitário | Preço Total
1.0 | DEMOLIÇÕES
1.1 | Bota fora (container estacionário) | m3 | 15
1.2 | Placa de obra em chapa de aço galvanizado | m² | 2.4
1.3 | Demolição de Chapisco ou Reboco | m² | 230
1.4 | Revisão de ponto de elétrico, em teto ou parede | und | 100
1.5 | Polimento e aplicação de resina acrílica concentrada em piso granilite | m² | 830.26
1.6 | Demolição de meio fio | m | 80
2.0 | TRABALHOS EM TERRA
2.1 | Escavação manual de valas até 1,50m em areia | m³ | 206.39
3.0 | FUNDAÇÕES
3.1 | Alvenaria de pedra rachão calcárea c/ argamassa 1:4 | m³ | 17.15
3.2 | Armadura de Aço CA-50 diâm. 6,3 a 12,5 mm, para Estruturas e Fundações | kg | 888.3
3.3 | Armadura de Aço CA-60 diâm. 3,4 a 6,4 mm, para Estruturas e Fundações (Estribos) | kg | 7.8
3.4 | Concreto Estrutural dosado em central fck 25MPa - inc. transp., lanç., adens. e acab. p/ Fundações (sem forma e ferragem) | m³ | 8.88
3.5 | Embasamento em alvenaria de uma vez | m2 | 49.43
3.6 | Fôrma de Madeira para Fundações com madeira Mista- cinco reaproveitamentos | m2 | 11.5
3.7 | Lastro de Concreto Magro para Regularização de Base de Fundação - e = 5 cm | m2 | 31.56
3.8 | Muro de arrimo de pedra rachão calcárea c/ argamassa 1:4 | m³ | 4.86
3.9 | Cinta inferior em concreto armado, Fck = 25Mpa - (20x20)cm | m³ | 0.18
4.0 | ESTRUTURA EM CONCRETO ARMADO
4.1 | Concreto Armado Aparente (Preparo e Lançamento) para Lajes, com fck = 30 MPa com forma de madeira resinada 12 mm reaproveitamento de 3 vezes - com betoneira | m³ | 0.45
4.2 | Concreto Armado (preparo na obra com betoneira) para estruturas (vigas e pilares) com fck = 30 MPa (formas e aço) de madeira resinada 12 mm reaproveitamento de 5 vezes | m³ | 0.27
5.0 | ALVENARIA DE VEDAÇÃO
5.1 | Alvenaria de 1/2 vez tijolos de 8 furos c/ argamassa de cimento e areia - 1: 8 com aditivo plastificante | m² | 207.83
6.0 | COBERTA
6.1 | Algeroz de Concreto armado - (Rufo) - 35cm | m | 12
6.2 | Forro em placa de gesso pré-moldada liso, espessura central 12mm e nas bordas 30mm, placas 60x60cm, bisotado, incluso estrutura de madeira | m² | 64
6.3 | Beiral da coberta em Estrutura metalica - inclusive telha de alumínio ondulada e = 0,6 mm | m² | 104.4
6.4 | Forro de PVC tipo lambri fixado em estrutura de perfil matálico 20x20mm e=1,25mm - chapa 20 | m² | 826
6.5 | Marquise metálica em cantoneiras U 6"x3/16", com perfis em metalon 25x25 e telha em policarbonato fumê de 6,00mm, chumbada em estrutura e fixada com tirantes em cabo de aço de 3/16" | m² | 61.6
7.0 | REVESTIMENTO
7.1 | Azulejos 15 x 15 - assentado com argamassa pré-fabricada - AC II | m² | 82.9
7.2 | Chapisco 1:3 - Superfícies Horizontais - com aditivo bianco | m² | 460
7.3 | Chapisco 1:3 - Superfícies Verticais - com aditivo bianco | m² | 655.36
7.4 | Emboço 1:8 - com aditivo plastificante | m² | 106.9
7.5 | Massa única 1:8 - com aditivo plastificante | m² | 359.11
7.6 | Revestimento em cerâmica vitrificada 10 x10 | m² | 96
7.7 | Revestimento de parede em cerâmica vitrificada 30 x30 - assent. c/ cimento colante - inclusive rejunte | m² | 592.75
8.0 | PAVIMENTAÇÃO
8.1 | Piso em cerâmica vitrificada 30x30 - PEI V - assent. c/ cimento colante - inclusive rejunte | m² | 108.57
8.2 | Rodapé em granilite polido, com 7cm | m | 347.65
9.0 | ESQUADRIAS
9.1 | Bandeira em madeira para portas e janelas tipo veneziana fixa | m² | 9.97
9.2 | Divisória com painel em PVC, inclusive ferragens | m² | 17.96
9.3 | Forra de madeira sem bandeira | un | 34
9.4 | Janela de alumínio tipo Maximar com ferragens e contramarco - sem o vidro | m² | 13.25
9.5 | Janela/esquadria de alumínio preto anodizado, de correr ou de abrir, tipo moldura com ferragens e contramarco - sem o vidro | m² | 110.16
9.6 | Mola para porta de vidro temperado 10mm | un | 2
9.7 | Porta de alumínio tipo veneziana para WC inclusive ferragens | m² | 5.76
9.8 | Porta e bandeira de vidro incolor temperado 10mm - Instalada - inclusive ferragens | m² | 6.9
9.9 | Porta em madeira de lei, tipo ficha, 0.90 x 2.10 m - sem batentes -, com ferragens | un | 34
9.10 | Vidro liso de 4mm (incolor ou fumê), com assentamento | m² | 123.41
10.0 | INSTALAÇÃO HIDRO-SANITÁRIA
10.1 | Bacia sanitária c/ cx de descarga de louça acoplada c/ tampo plástico | un | 8
10.2 | Bancada em Granito cinza andorinha, e= 3cm - polida de 1 lado | m² | 18.11
10.3 | Barra em tubo de ferro galvanizado 2", com pintura em esmalte sintétiuco, para wc deficientes físicos | m | 3.6
10.4 | Caixa de descarga de embutir M9000 - Montana (para portadores de necessidades especiais) | un | 4
10.5 | Cabide de Louça | un | 8
10.6 | Caixa sifonada em alvenaria de (60 x 60 x 60) cm | un | 4
10.7 | Cuba de aço inox, c/ válvula, N° 2 | un | 8
10.8 | Ducha higiênica completa 1/2" | un | 8
10.9 | Cuba de sobrepor ou embutir de louça c/ ferragens | un | 12
10.10 | Papeleira de louça | un | 8
10.11 | Ponto esgoto com rede | un | 29
10.12 | Ponto hidráulico com rede | un | 42
10.13 | Ralo sifonado c/ grelha de PVC | un | 20
10.14 | Registro de gaveta 3/4" com canopla | un | 16
10.15 | Saboneteira de Louça | un | 8
10.16 | Tanque de Aço Inox 60x40x25cm | un | 2
10.17 | Torneira longa para pia de cozinha | un | 14
10.18 | Torneira para lavatório | un | 8
10.19 | Tubo PVC soldável 20mm | m | 6
11.0 | INSTALAÇÃO ELÉTRICA
11.1 | Alimentação elétrica trifásica com cabo ANTIFLAN - 4 mm² | m | 50
11.2 | Alimentação elétrica trifásica com cabo ANTIFLAN - 25 mm² | m | 100
11.3 | Alimentação elétrica trifásica com cabo ANTIFLAN - 70 mm² | m | 50
11.4 | Aterramento composto de Haste de cobre, interligado com cordoalha | un | 3
11.5 | Caixa para entrada de luz - 60x60x60cm - com lastro de concreto e=10cm e tampa de concreto e=5cm | un | 1
11.6 | Fornecimento e instalação de eletrocalha perfurada 50x75x3000mm - chapa 18 | m | 400
11.7 | Luminária tipo calha de embutir em alumínio com aletas para lâmpada fluorescente 2x32W - completa | un | 135
11.8 | Ponto de luz com rede embutida - inclusive interruptor | un | 135
11.9 | Ponto de Tomada para Split, com rede embutida TRIFÁSICA 4mm², inclusive dreno | un | 25
11.10 | Ponto de Tomada 2P + T - 10A | un | 94
11.11 | Ponto de Tomada aparente p/telefone | un | 15
11.12 | Ponto de tomada para rede de lógica com eletroduto (aparente ou embutido) de PVC, inclusive tomadas e conectores, cabo UTP cat. 6, eletrodutos rígidos, exclusive eletrocalhas | un | 40
11.13 | Quadro de distribuição em chapa de aço de embutir com capacidade p/ 28 circuitos com barramento - QDETN-28 S 100A | un | 2
12.0 | PINTURA
12.1 | Emassamento com massa acrilica paredes externas para tinta latex ou epoxi - 2 demão | m² | 586.25
12.2 | Emassamento com massa corrida (PVA) em paredes internas com 2 demãos | m² | 2218.91
12.3 | Pintura acrílica em paredes externas 2 demãos - sem massa | m² | 586.25
12.4 | Pintura acrílica em paredes internas 2 demãos - sem massa | m² | 2218.91
12.5 | Verniz em esquadrias de madeira - 3 demãos | m² | 222.3
13.0 | DIVERSOS
13.1 | Corrimão em tubo de Ferro Galvanizado de 2" - com apoios a cada 2,00m | m | 21.03
13.2 | Espelho lapidado 4mm - instalado | m² | 5.6
13.3 | Grama esmeralda em placas, fornecimento e plantio | m² | 201.6
13.4 | Impermeabilização c/manta asfáltica | m² | 32
13.5 | Limpeza para entrega da obra | m² | 967
13.6 | Quadro Escolar em Fórmica com moldura | m² | 15
| T O T A L |  |  | (R$)

## CRONOGRAMA
CRONOGRAMA FÍSICO FINANCEIRO
UNIVERSIDADE FEDERAL DA PARAÍBA - PREFEITURA UNIVERSITÁRIA
OBRA:CONSTRUÇÃO DO LAB. DE ENFERMAGEM E CLÍNICA DE NUTRIÇÃO
LOCAL:CCS/CAMPUS I/UFPB
Item | DISCRIMINAÇÃO |  | DIAS |  |  | TOTAL
|  |  | 30 | 60 | 90
|  | % | 100% |  |  | 100%
01.00 | DEMOLIÇÕES | DIAS
|  | R$ | 11384.3 | 0 | 0 | 11384.3
|  | % | 100% |  |  | 100%
02.00 | TRABALHOS EM TERRA | DIAS
|  | R$ | 4936.85 | 0 | 0 | 4936.85
|  | % | 100% |  |  | 100%
03.00 | FUNDAÇÕES | DIAS
|  | R$ | 20221.5 | 0 | 0 | 20221.5
|  | % | 50% | 50% |  | 100%
04.00 | ESTRUTURA | DIAS
|  | R$ | 666.06 | 666.06 | 0 | 1332.12
|  | % | 100% |  |  | 100%
05.00 | ALVENARIA DE VEDAÇÃO | DIAS
|  | R$ | 5644.66 | 0 | 0 | 5644.66
|  | % | 50% | 50% |  | 100%
06.00 | COBERTA | DIAS
|  | R$ | 37595.305 | 37595.305 | 0 | 75190.61
|  | % | 50% | 50% |  | 100%
07.00 | REVESTIMENTO | DIAS
|  | R$ | 27496.005 | 27496.005 | 0 | 54992.01
|  | % |  | 50% | 50% | 100%
08.00 | PAVIMENTAÇÃO | DIAS
|  | R$ | 0 | 5645.835 | 5645.835 | 11291.67
|  | % | 50% | 50% |  | 100%
09.00 | ESQUADRIAS | DIAS
|  | R$ | 43084.835 | 43084.835 | 0 | 86169.67
|  | % | 50% | 50% |  | 100%
10.00 | INSTALAÇÃO HIDRO-SANITÁRIA | DIAS
|  | R$ | 10917.01 | 10917.01 | 0 | 21834.02
|  | % | 50% | 30% | 20% | 100%
11.00 | INSTALAÇÃO ELÉTRICA | DIAS
|  | R$ | 42076.815 | 25246.089 | 16830.726 | 84153.63
|  | % |  | 40% | 60% | 100%
12.00 | PINTURA | DIAS
|  | R$ | 0 | 21414.688 | 32122.032 | 53536.72
|  | % |  | 50% | 50% | 100%
13.00 | DIVERSOS | DIAS
|  | R$ | 0 | 5362.35 | 5362.35 | 10724.7
DESEMBOLSO |  | MENSAL | 204023.34 | 177428.177 | 59960.943 | 441412.46
|  | ACUMULADO | 204023.34 | 381451.517 | 441412.46
|  | PERCENTUAL | 46.22% | 86.42% | 100%