## QUANTITATIVO
| UNIVERSIDADE FEDERAL DA PARAÍBA |  |  | Carimbo:
PREFEITURA UNIVERSITÁRIA
DIVISÃO DE OBRAS
OBRA: SERVIÇOS DE CONCLUSÃO DO NOVO BLOCO DE GEOCIÊNCIAS
LOCAL: CCEN - CAMPUS I - UFPB
Item | D i s c r i m i n a ç ã o | Unidade | Quantidade | Preço Unitário | Preço Total
1.0 | SERVIÇOS PRELIMINARES |  |  |  | 1579.74
1.1 | Limpeza manual do terreno | m² | 120.55 | 1.7 | 204.94
1.2 | Tela tapume para proteção da obra | m² | 70 | 19.64 | 1374.8
2.0 | DEMOLIÇÕES |  |  |  | 2231.27
2.1 | Bota fora | m³ | 36 | 33.25 | 1197
2.2 | Demolição de piso cimentado | m² | 44.4 | 10.25 | 455.1
2.3 | Retirada de guarda corpo Chumbado em Concreto | m² | 25.38 | 22.82 | 579.17
3.0 | TRABALHOS EM TERRA |  |  |  | 1345.86
3.1 | Aterro do caixão c/ material de empréstimo, areia, adensado e vibrado | m³ | 18 | 74.77 | 1345.86
4.0 | ESTRUTURA EM CONCRETO ARMADO |  |  |  | 73832.68
4.1 | Vergas e contra-vergas em concreto armado FCK=20 Mpa, controle C. Preparo mecânico na obra, aço (55 Kg/m³), formas madeira c/ mont/desm. e lançamento/vibração manual | m³ | 1.52 | 1380.57 | 2098.47
4.2 | Laje pré-moldada p/ forro, sobrecarga 100Kg/m², vãos até 3,50m/ e = 8cm, c/ lajotas e cap. c/ concreto FCK=20MPa, 3cm, inter-eixo 38cm, c/ escoramento (reapr. 3X) e ferragem negativa | m² | 360 | 56.08 | 20188.8
4.3 | Concreto Armado (preparo na obra com betoneira) para estruturas (vigas) com fck = 30 MPa (formas e aço) de madeira resinada 12 mm reaproveitamento de 5 vezes | m³ | 18.36 | 2214.15 | 40651.79
4.4 | Concreto Armado (preparo na obra com betoneira) para estruturas (pilares) com fck = 30 MPa (formas e aço) de madeira resinada 12 mm reaproveitamento de 5 vezes | m³ | 4.92 | 2214.15 | 10893.62
5.0 | ALVENARIA DE VEDAÇÃO |  |  |  | 12756.79
5.1 | Alvenaria em tijolo cerâmico furado 10x20x20cm, 1/2 vez, assentado em argamassa traço 1:2:8 (cimento, cal e areia), juntas 12 mm | m² | 432 | 27.16 | 11733.12
5.2 | Elementos vazados de Cimento - tipo cavernoso | m² | 13.39 | 76.45 | 1023.67
6.0 | COBERTA |  |  |  | 14323.51
6.1 | Algeroz de Concreto armado - (Rufo) - largura 40 cm, espessura 3 cm | m | 22.32 | 24.3 | 542.38
6.2 | Telhamento com telha canal de 1ª qualidade | m | 360 | 24.16 | 8697.6
6.3 | Forro de gesso em placas 65x65cm, inclusive fixação com arame | m² | 192.15 | 25.28 | 4857.55
6.4 | Calha em PVC AQUAPLUV - DN=100 a 150 mm | m | 21.44 | 10.54 | 225.98
7.0 | REVESTIMENTO |  |  |  | 35635.25
7.1 | Chapisco 1:3 - Superfícies Verticais - com aditivo bianco | m² | 887.9 | 3.75 | 3329.63
7.2 | Chapisco 1:3 - Superfícies Horizontais - com aditivo bianco | m² | 448 | 5.56 | 2490.88
7.3 | Emboço 1:8 - com aditivo plastificante (revest. Cerâmico e casquilho) | m² | 201.3 | 15.21 | 3061.77
7.4 | Massa única 1:8 - com aditivo plastificante | m² | 887.9 | 15.21 | 13504.96
7.5 | Massa única horizontal | m² | 448 | 16.53 | 7405.44
7.6 | Revestimento em Casquilho cerâmico Travertino - Fênix - cor Rosso (claro) | m² | 115 | 34.96 | 4020.4
7.7 | Revestimento de parede em cerâmica vitrificada 20 x20 - assent. c/ cimento colante - inclusive rejunte | m² | 75.64 | 24.09 | 1822.17
8.0 | PAVIMENTAÇÃO |  |  |  | 42795.62
8.1 | Calçada de contorno com 0,80 m de largura | m² | 68 | 97.27 | 6614.36
8.2 | Rampa de acesso - em concreto magro | m² | 49.5 | 97.27 | 4814.87 | 19.4 | m²
8.3 | Piso em cerâmica vitrificada 20x20 - PEI IV - assent. c/ cimento colante - inclusive rejunte | m² | 14.61 | 41.75 | 609.97
8.4 | Piso em granilite cor natural, formando quadrados de 1 x 1 m com juntas plasticas com regularização de cimento e areia 1:3 (e = 3cm) - com resina acrílica a base de água | m² | 320.07 | 80.63 | 25807.24
8.5 | Rodapé em granilite polido, com 7cm | m | 257.09 | 14.22 | 3655.82
8.6 | Pavimento intertravado de concreto - cor natural - bloco com 4cm para pedestre | m² | 33.7 | 35.54 | 1197.7
8.7 | Piso tátil de concreto | m² | 2 | 47.83 | 95.66
9.0 | ESQUADRIAS |  |  |  | 32537.55
9.1 | Bandeira em madeira para portas e janelas tipo veneziana fixa | m² | 0.8 | 375.83 | 300.66
9.2 | Forra de madeira sem bandeira | un | 16 | 162.58 | 2601.28
9.3 | Janela de alumínio tipo Maximar com ferragens e contramarco - sem o vidro | m² | 11.25 | 325.93 | 3666.71
9.4 | Janela/esquadria de alumínio preto anodizado, de correr, tipo moldura com ferragens e contramarco - sem o vidro | m² | 38 | 325.93 | 12385.34
9.5 | Porta de alumínio tipo veneziana para WC inclusive ferragens | m² | 3.15 | 495.52 | 1560.89
9.6 | Porta em madeira de lei, tipo ficha, 0.80 x 2.10 m - sem batentes -, com ferragens | un | 8 | 591.03 | 4728.24
9.7 | Porta em madeira de lei, tipo ficha, 0.90 x 2.10 m - sem batentes -, com ferragens | un | 2 | 587.5 | 1175
9.8 | Porta em madeira de lei, tipo ficha, 1.60 x 2.10 m - sem batentes -, com ferragens | un | 2 | 1182.06 | 2364.12
9.9 | Vidro liso de 4mm (incolor ou fumê), com assentamento | m² | 49.25 | 76.25 | 3755.31
10.0 | INSTALAÇÃO HIDRO-SANITÁRIA |  |  |  | 7130.76
10.1 | Bacia sanitária de louça branca c/ tampo plástico (sem caixa aclopada) | un | 2 | 171.33 | 342.66
10.2 | Caixa de descarga de embutir M9000 - Montana (para portadores de necessidades especiais) | un | 2 | 279.73 | 559.46
10.3 | Bancada em Granito cinza andorinha, e= 3cm - polida de 1 lado | m² | 1.66 | 260.91 | 433.11
10.4 | Barra em tubo de ferro galvanizado 2", com pintura em esmalte sintético, para wc deficientes físicos | m | 4 | 48.29 | 193.16
10.5 | Cabide de Louça | un | 2 | 23.14 | 46.28
10.6 | Caixa sifonada em alvenaria de (60 x 60 x 60) cm | un | 2 | 245.53 | 491.06
10.7 | Caixa sifonada PVC 100x100x50mm | un | 2 | 26.2 | 52.4
10.8 | Cuba de sobrepor ou embutir de louça c/ ferragens | un | 2 | 192.13 | 384.26
10.9 | Divisória em Granito Cinza Andorinha polido dos dois lados, e=3cm, chumbado no piso e parede | m² | 3.76 | 400.73 | 1506.74
10.10 | Ducha higiênica completa 1/2" | un | 2 | 71.1 | 142.2
10.11 | Mictório de louça individual com válvula de descarga e registro de pressão | un | 1 | 204.55 | 204.55
10.12 | Papeleira de louça | un | 2 | 31.77 | 63.54
10.13 | Ponto esgoto com rede | un | 7 | 67.86 | 475.02
10.14 | Ponto hidráulico com rede | un | 7 | 61.2 | 428.4
10.15 | Rede de PVC p/ esgoto de 100mm | m | 50 | 30.97 | 1548.5
10.16 | Registro de gaveta 3/4" com canopla | un | 2 | 51.41 | 102.82
10.17 | Saboneteira de Louça | un | 2 | 18.83 | 37.66
10.18 | Torneira para lavatório | un | 2 | 59.47 | 118.94
11.0 | INSTALAÇÃO ELÉTRICA |  |  |  | 28073.08
11.1 | Alimentação elétrica trifásica com cabo ANTIFLAN - 16 mm² | m | 80 | 45.18 | 3614.4
11.2 | Aterramento composto de Haste de cobre, interligado com cordoalha | un | 3 | 61.92 | 185.76
11.3 | Caixa para entrada de luz - 60x60x60cm - com lastro de concreto e=10cm e tampa de concreto e=5cm | un | 2 | 242.29 | 484.58
11.4 | Caixa para aterramento em alvenaria de 30x30x30cm, revestido internamente com argamassa de cimento e areia, sem lastro de concreto, com tampa de concreto e=5cm | un | 3 | 44.78 | 134.34
11.5 | Fio flexível unipolar (cobre) 0,6/1kV 1.5mm² | m | 60 | 1.55 | 93
11.6 | Fio flexível unipolar (cobre) 0,6/1kV 2.5mm² | m | 60 | 2.08 | 124.8
11.7 | Fornecimento e instalação de eletrocalha perfurada 50x50x3000mm - chapa 18 | m | 80 | 21.15 | 1692
11.8 | Luminária tipo calha de embutir em alumínio com aletas para lâmpada fluorescente 2x32W - completa | un | 44 | 165.11 | 7264.84
11.9 | Ponto de luz com rede aparente - inclusive interruptor | un | 44 | 96.18 | 4231.92
11.10 | Ponto de Tomada para Split, com rede embutida TRIFÁSICA 6mm², inclusive dreno | un | 10 | 129.36 | 1293.6
11.11 | Ponto de Tomada dupla 2P + T - 10A | un | 28 | 81.37 | 2278.36
11.12 | Ponto de Tomada aparente p/telefone | un | 8 | 93.41 | 747.28
11.13 | Ponto de tomada para rede de lógica com eletroduto (aparente ou embutido) de PVC, inclusive tomadas e conectores, cabo UTP cat. 6, eletrodutos rígidos, exclusive eletrocalhas | un | 20 | 251.49 | 5029.8
11.14 | Quadro de distribuição de embutir com barramento trifásico p/ 12 circuitos unipolares, em chapa de aço galvanizado | un | 2 | 449.2 | 898.4
12.0 | PINTURA |  |  |  | 25155.34
12.1 | Emassamento com massa acrilica paredes externas para tinta latex - 1 demão | m² | 71.7 | 4.39 | 314.76
12.2 | Emassamento com massa corrida (PVA) em paredes internas com 2 demãos | m² | 887.9 | 6.75 | 5993.33
12.3 | Emassamento com massa corrida (PVA) em superfícies horizontais com 2 demãos | m² | 448 | 9.11 | 4081.28
12.4 | Pintura de proteção de superfícies externas com Resina acrílica concentrada - 02 demãos | m² | 115 | 11.73 | 1348.95
12.5 | Pintura latex em paredes externas 2 demãos - sem massa | m² | 71.7 | 10.19 | 730.62
12.6 | Pintura latex em paredes internas 2 demãos - sem massa | m² | 1335.9 | 7.08 | 9458.17
12.7 | Pintura de acabamento em forro de gesso c/ aplicação de 2 demãos de tinta latex e selador | m² | 192.15 | 12.79 | 2457.6
12.8 | Verniz em esquadrias de madeira - 3 demãos | m² | 49.5 | 10.35 | 512.33
12.9 | Pintura de acabamento com aplicação de 2 demãos de tinta acrílica (tipo concretina) | m² | 30 | 8.61 | 258.3
13.0 | DIVERSOS |  |  |  | 6020.99
13.1 | Corrimão em tubo de Ferro Galvanizado de 2" - com apoios a cada 2,00m - inclusive pintura | m | 48.32 | 97.3 | 4701.54
13.2 | Caixa de brita (15cm) com borda em alvenaria de 1 vez (30cm) | m³ | 2.81 | 92.05 | 258.66
13.3 | Espelho lapidado 4mm - instalado | m² | 2.4 | 224.05 | 537.72
13.4 | Grama esmeralda em placas, fornecimento e plantio | m² | 5.68 | 9.81 | 55.72
13.5 | Junta de dilatação com isopor 10mm | m² | 5 | 11.85 | 59.25
13.6 | Limpeza para entrega da obra | m² | 385 | 1.06 | 408.1
| T O T A L |  |  | (R$) | 283418.44
| B D I | Alíquota | 23.34% |  | 53632.1257
| M A T E R I A L + M Ã O - D E - O B R A |  |  |  | 229786.3143
| E N C A R G O S S O C I A I S |  |  |  | 126.1
| Á R E A C O N S T R U Í D A |  |  |  | 385
| P R E Ç O D A C O N S T R U Ç Ã O P O R m² |  |  | (R$/m²) | 736.1518
Após encerrado o prazo de validade dessa planilha, encaminhá-la a Divisão de Obras da Prefeitura Universitária para revisão de preços e quantitativos, sob pena de nulidade da mesma. Para maiores esclarecimentos, ligue (83) 3216-7267.

## CRONOGRAMA
CRONOGRAMA FÍSICO FINANCEIRO
UNIVERSIDADE FEDERAL DA PARAÍBA - PREFEITURA UNIVERSITÁRIA
OBRA: SERVIÇOS DE CONCLUSÃO DO NOVO BLOCO DE GEOCIÊNCIAS
LOCAL: CCEN - CAMPUS I - UFPB
Item | DISCRIMINAÇÃO |  | DIAS |  |  |  | TOTAL
|  |  | 30 | 60 | 90 | 120
|  | % | 100% |  |  |  | 100%
01.00 | SERVIÇOS PRELIMINARES | DIAS
|  | R$ | 1579.74 | 0 | 0 | 0 | 1579.74
|  | % | 100% |  |  |  | 100%
02.00 | DEMOLIÇÕES | DIAS
|  | R$ | 2231.27 | 0 | 0 | 0 | 2231.27
|  | % | 100% |  |  |  | 100%
03.00 | TRABALHOS EM TERRA | DIAS
|  | R$ | 1345.86 | 0 | 0 | 0 | 1345.86
|  | % | 50% | 50% |  |  | 100%
04.00 | ESTRUTURA | DIAS
|  | R$ | 36916.34 | 36916.34 | 0 | 0 | 73832.68
|  | % | 50% | 50% |  |  | 100%
06.00 | ALVENARIA DE VEDAÇÃO | DIAS
|  | R$ | 6378.395 | 6378.395 | 0 | 0 | 12756.79
|  | % |  | 50% | 50% |  | 100%
06.00 | COBERTA | DIAS
|  | R$ | 0 | 7161.755 | 7161.755 | 0 | 14323.51
|  | % |  |  | 50% | 50% | 100%
07.00 | REVESTIMENTO | DIAS
|  | R$ | 0 | 0 | 17817.625 | 17817.625 | 35635.25
|  | % |  | 50% | 50% |  | 100%
08.00 | PAVIMENTAÇÃO | DIAS
|  | R$ | 0 | 21397.81 | 21397.81 | 0 | 42795.62
|  | % |  | 50% | 50% |  | 100%
09.00 | ESQUADRIAS | DIAS
|  | R$ | 0 | 16268.775 | 16268.775 | 0 | 32537.55
|  | % |  |  | 100% |  | 100%
10.00 | INSTALAÇÃO HIDRO-SANITÁRIA | DIAS
|  | R$ | 0 | 0 | 7130.76 | 0 | 7130.76
|  | % |  |  | 100% |  | 100%
11.00 | INSTALAÇÃO ELÉTRICA | DIAS
|  | R$ | 0 | 0 | 28073.08 | 0 | 28073.08
|  | % |  |  |  | 100% | 100%
12.00 | PINTURA | DIAS
|  | R$ | 0 | 0 | 0 | 25155.34 | 25155.34
|  | % | 20% |  |  | 80% | 100%
13.00 | DIVERSOS | DIAS
|  | R$ | 1204.198 | 0 | 0 | 4816.792 | 6020.99
DESEMBOLSO |  | MENSAL | 49655.803 | 88123.075 | 97849.805 | 47789.757 | 283418.44
|  | ACUMULADO | 49655.803 | 137778.878 | 235628.683 | 283418.44
|  | PERCENTUAL | 17.52% | 48.61% | 83.14% | 100%

## EM BRANCO
| UNIVERSIDADE FEDERAL DA PARAÍBA |  |  | Carimbo:
PREFEITURA UNIVERSITÁRIA
DIVISÃO DE OBRAS
OBRA: SERVIÇOS DE CONCLUSÃO DO NOVO BLOCO DE GEOCIÊNCIAS
LOCAL: CCEN - CAMPUS I - UFPB
Item | D i s c r i m i n a ç ã o | Unidade | Quantidade | Preço Unitário | Preço Total
1.0 | SERVIÇOS PRELIMINARES
1.1 | Limpeza manual do terreno | m² | 120.55
1.2 | Tela tapume para proteção da obra | m² | 70
2.0 | DEMOLIÇÕES
2.1 | Bota fora | m³ | 36
2.2 | Demolição de piso cimentado | m² | 44.4
2.3 | Retirada de guarda corpo Chumbado em Concreto | m² | 25.38
3.0 | TRABALHOS EM TERRA
3.1 | Aterro do caixão c/ material de empréstimo, areia, adensado e vibrado | m³ | 18
4.0 | ESTRUTURA EM CONCRETO ARMADO
4.1 | Vergas e contra-vergas em concreto armado FCK=20 Mpa, controle C. Preparo mecânico na obra, aço (55 Kg/m³), formas madeira c/ mont/desm. e lançamento/vibração manual | m³ | 1.52
4.2 | Laje pré-moldada p/ forro, sobrecarga 100Kg/m², vãos até 3,50m/ e = 8cm, c/ lajotas e cap. c/ concreto FCK=20MPa, 3cm, inter-eixo 38cm, c/ escoramento (reapr. 3X) e ferragem negativa | m² | 360
4.3 | Concreto Armado (preparo na obra com betoneira) para estruturas (vigas) com fck = 30 MPa (formas e aço) de madeira resinada 12 mm reaproveitamento de 5 vezes | m³ | 18.36
4.4 | Concreto Armado (preparo na obra com betoneira) para estruturas (pilares) com fck = 30 MPa (formas e aço) de madeira resinada 12 mm reaproveitamento de 5 vezes | m³ | 4.92
5.0 | ALVENARIA DE VEDAÇÃO
5.1 | Alvenaria em tijolo cerâmico furado 10x20x20cm, 1/2 vez, assentado em argamassa traço 1:2:8 (cimento, cal e areia), juntas 12 mm | m² | 432
5.2 | Elementos vazados de Cimento - tipo cavernoso | m² | 13.39
6.0 | COBERTA
6.1 | Algeroz de Concreto armado - (Rufo) - largura 40 cm, espessura 3 cm | m | 22.32
6.2 | Telhamento com telha canal de 1ª qualidade | m | 360
6.3 | Forro de gesso em placas 65x65cm, inclusive fixação com arame | m² | 192.15
6.4 | Calha em PVC AQUAPLUV - DN=100 a 150 mm | m | 21.44
7.0 | REVESTIMENTO
7.1 | Chapisco 1:3 - Superfícies Verticais - com aditivo bianco | m² | 887.9
7.2 | Chapisco 1:3 - Superfícies Horizontais - com aditivo bianco | m² | 448
7.3 | Emboço 1:8 - com aditivo plastificante (revest. Cerâmico e casquilho) | m² | 201.3
7.4 | Massa única 1:8 - com aditivo plastificante | m² | 887.9
7.5 | Massa única horizontal | m² | 448
7.6 | Revestimento em Casquilho cerâmico Travertino - Fênix - cor Rosso (claro) | m² | 115
7.7 | Revestimento de parede em cerâmica vitrificada 20 x20 - assent. c/ cimento colante - inclusive rejunte | m² | 75.64
8.0 | PAVIMENTAÇÃO
8.1 | Calçada de contorno com 0,80 m de largura | m² | 68
8.2 | Rampa de acesso - em concreto magro | m² | 49.5
8.3 | Piso em cerâmica vitrificada 20x20 - PEI IV - assent. c/ cimento colante - inclusive rejunte | m² | 14.61
8.4 | Piso em granilite cor natural, formando quadrados de 1 x 1 m com juntas plasticas com regularização de cimento e areia 1:3 (e = 3cm) - com resina acrílica a base de água | m² | 320.07
8.5 | Rodapé em granilite polido, com 7cm | m | 257.09
8.6 | Pavimento intertravado de concreto - cor natural - bloco com 4cm para pedestre | m² | 33.7
8.7 | Piso tátil de concreto | m² | 2
9.0 | ESQUADRIAS
9.1 | Bandeira em madeira para portas e janelas tipo veneziana fixa | m² | 0.8
9.2 | Forra de madeira sem bandeira | un | 16
9.3 | Janela de alumínio tipo Maximar com ferragens e contramarco - sem o vidro | m² | 11.25
9.4 | Janela/esquadria de alumínio preto anodizado, de correr, tipo moldura com ferragens e contramarco - sem o vidro | m² | 38
9.5 | Porta de alumínio tipo veneziana para WC inclusive ferragens | m² | 3.15
9.6 | Porta em madeira de lei, tipo ficha, 0.80 x 2.10 m - sem batentes -, com ferragens | un | 8
9.7 | Porta em madeira de lei, tipo ficha, 0.90 x 2.10 m - sem batentes -, com ferragens | un | 2
9.8 | Porta em madeira de lei, tipo ficha, 1.60 x 2.10 m - sem batentes -, com ferragens | un | 2
9.9 | Vidro liso de 4mm (incolor ou fumê), com assentamento | m² | 49.25
10.0 | INSTALAÇÃO HIDRO-SANITÁRIA
10.1 | Bacia sanitária de louça branca c/ tampo plástico (sem caixa aclopada) | un | 2
10.2 | Caixa de descarga de embutir M9000 - Montana (para portadores de necessidades especiais) | un | 2
10.3 | Bancada em Granito cinza andorinha, e= 3cm - polida de 1 lado | m² | 1.66
10.4 | Barra em tubo de ferro galvanizado 2", com pintura em esmalte sintético, para wc deficientes físicos | m | 4
10.5 | Cabide de Louça | un | 2
10.6 | Caixa sifonada em alvenaria de (60 x 60 x 60) cm | un | 2
10.7 | Caixa sifonada PVC 100x100x50mm | un | 2
10.8 | Cuba de sobrepor ou embutir de louça c/ ferragens | un | 2
10.9 | Divisória em Granito Cinza Andorinha polido dos dois lados, e=3cm, chumbado no piso e parede | m² | 3.76
10.10 | Ducha higiênica completa 1/2" | un | 2
10.11 | Mictório de louça individual com válvula de descarga e registro de pressão | un | 1
10.12 | Papeleira de louça | un | 2
10.13 | Ponto esgoto com rede | un | 7
10.14 | Ponto hidráulico com rede | un | 7
10.15 | Rede de PVC p/ esgoto de 100mm | m | 50
10.16 | Registro de gaveta 3/4" com canopla | un | 2
10.17 | Saboneteira de Louça | un | 2
10.18 | Torneira para lavatório | un | 2
11.0 | INSTALAÇÃO ELÉTRICA
11.1 | Alimentação elétrica trifásica com cabo ANTIFLAN - 16 mm² | m | 80
11.2 | Aterramento composto de Haste de cobre, interligado com cordoalha | un | 3
11.3 | Caixa para entrada de luz - 60x60x60cm - com lastro de concreto e=10cm e tampa de concreto e=5cm | un | 2
11.4 | Caixa para aterramento em alvenaria de 30x30x30cm, revestido internamente com argamassa de cimento e areia, sem lastro de concreto, com tampa de concreto e=5cm | un | 3
11.5 | Fio flexível unipolar (cobre) 0,6/1kV 1.5mm² | m | 60
11.6 | Fio flexível unipolar (cobre) 0,6/1kV 2.5mm² | m | 60
11.7 | Fornecimento e instalação de eletrocalha perfurada 50x50x3000mm - chapa 18 | m | 80
11.8 | Luminária tipo calha de embutir em alumínio com aletas para lâmpada fluorescente 2x32W - completa | un | 44
11.9 | Ponto de luz com rede aparente - inclusive interruptor | un | 44
11.10 | Ponto de Tomada para Split, com rede embutida TRIFÁSICA 6mm², inclusive dreno | un | 10
11.11 | Ponto de Tomada dupla 2P + T - 10A | un | 28
11.12 | Ponto de Tomada aparente p/telefone | un | 8
11.13 | Ponto de tomada para rede de lógica com eletroduto (aparente ou embutido) de PVC, inclusive tomadas e conectores, cabo UTP cat. 6, eletrodutos rígidos, exclusive eletrocalhas | un | 20
11.14 | Quadro de distribuição de embutir com barramento trifásico p/ 12 circuitos unipolares, em chapa de aço galvanizado | un | 2
12.0 | PINTURA
12.1 | Emassamento com massa acrilica paredes externas para tinta latex - 1 demão | m² | 71.7
12.2 | Emassamento com massa corrida (PVA) em paredes internas com 2 demãos | m² | 887.9
12.3 | Emassamento com massa corrida (PVA) em superfícies horizontais com 2 demãos | m² | 448
12.4 | Pintura de proteção de superfícies externas com Resina acrílica concentrada - 02 demãos | m² | 115
12.5 | Pintura latex em paredes externas 2 demãos - sem massa | m² | 71.7
12.6 | Pintura latex em paredes internas 2 demãos - sem massa | m² | 1335.9
12.7 | Pintura de acabamento em forro de gesso c/ aplicação de 2 demãos de tinta latex e selador | m² | 192.15
12.8 | Verniz em esquadrias de madeira - 3 demãos | m² | 49.5
12.9 | Pintura de acabamento com aplicação de 2 demãos de tinta acrílica (tipo concretina) | m² | 30
13.0 | DIVERSOS
13.1 | Corrimão em tubo de Ferro Galvanizado de 2" - com apoios a cada 2,00m - inclusive pintura | m | 48.32
13.2 | Caixa de brita (15cm) com borda em alvenaria de 1 vez (30cm) | m³ | 2.81
13.3 | Espelho lapidado 4mm - instalado | m² | 2.4
13.4 | Grama esmeralda em placas, fornecimento e plantio | m² | 5.68
13.5 | Junta de dilatação com isopor 10mm | m² | 5
13.6 | Limpeza para entrega da obra | m² | 385
| T O T A L |  |  | (R$)