## QUANTITATIVO
| UNIVERSIDADE FEDERAL DA PARAÍBA |  |  | Carimbo:
PREFEITURA UNIVERSITÁRIA
DIVISÃO DE OBRAS
OBRA: ESTACIONAMENTO DECOM/MÚSICA
LOCAL: CAMPUS I
Item | D i s c r i m i n a ç ã o | Unidade | Quant. | Preço Unitário | Preço Total
1.0 | SERVIÇOS PRELIMINARES |  |  |  | 12179.02
1.1 | Barracão de obra em chapa de madeira compensada com banheiro, cobertura em fibrocimento 4 mm, inclusive instalações hidro-sanitárias e elétricas | m² | 38.5 | 161.44 | 6215.44
1.2 | Corte, destroncamento de árvore de médio porte, raiz profunda sem remoção, aux mec | un | 1 | 95.18 | 95.18
1.3 | Locação topográfica e nivelamento (para estacionamento, pavimentação) | m² | 1547.84 | 3.49 | 5401.96
1.4 | Placa de obra em chapa de aço galvanizado | m² | 2.4 | 194.35 | 466.44
2.0 | DEMOLIÇÕES |  |  |  | 2894.44
2.1 | Demolição de alvenaria de 1 vez - sem reaproveitamento | m² | 35.5 | 5.16 | 183.18
2.2 | Demolição de telhas onduladas | m² | 340 | 1.92 | 652.8
2.3 | Demolição de piso cimentado | m² | 168.92 | 11.51 | 1944.27
2.4 | Demolição de piso em granilite | m² | 8.39 | 11.51 | 96.57
2.5 | Retirada de Ponto d'água | un | 2 | 8.81 | 17.62
3.0 | TRABALHOS EM TERRA |  |  |  | 1241.86
3.1 | Aterro do caixão s/empréstimo (entulho da demolição) | m³ | 24.85 | 23.03 | 572.3
3.2 | Escavação manual de valas em terra compacta, prof. De 0m < H <= 1m, para meio fio e embasamento | m³ | 6.42 | 19.57 | 125.64
3.3 | Escavação manual de valas em solo de 1ª categoria, profundidade ate 1,5m, para sapatas | m³ | 20.25 | 26.86 | 543.92
4.0 | FUNDAÇÕES |  |  |  | 6272.67
4.1 | Concreto armado (preparo e lançamento) para sapatas, Fck = 25MPa, com forma em chapa de madeira compensada resinada, aproveitamento 3 vezes, com betoneira | m³ | 2.21 | 868.1 | 1918.5
4.2 | Concreto usinado bombeado FCK=25MPA, inclusive colocação, espalhamento e acabamento. | m³ | 3.9 | 434.01 | 1692.64
4.3 | Embasamento em alvenaria de uma vez ASSENTADO EM ARGAMASSA TRACO 1:2:8 (CIMENTO, CAL E AREIA), JUNTAS 12MM | m2 | 45.77 | 58.15 | 2661.53
5.0 | ESTRUTURA EM CONCRETO ARMADO |  |  |  | 12257.17
5.1 | Concreto Armado (preparo na obra com betoneira) para estruturas (viga) com fck = 25 MPa (formas e aço) de madeira resinada 12 mm reaproveitamento de 5 vezes | m³ | 0.33 | 2109.12 | 696.01
5.2 | Concreto Armado (preparo na obra com betoneira) para estruturas (pilares) com fck = 25 MPa (formas e aço) de madeira resinada 12 mm reaproveitamento de 5 vezes | m³ | 6.97 | 1628.89 | 11353.36
5.3 | Lastro de Concreto Magro (traço 1:3:5) para Regularização de Base de Fundação - e = 5 cm | m³ | 8.82 | 23.56 | 207.8
6.0 | ALVENARIA DE VEDAÇÃO |  |  |  | 227.95
6.1 | Alvenaria em tijolo cerâmico furado 10x10x20cm, 1 vez, assentado em argamassa traço 1:2:8 (cimento, cal e areia), juntas 12 mm | m² | 3.92 | 58.15 | 227.95
7.0 | COBERTA |  |  |  | 58435.59
7.1 | Marquise metálica em cantoneiras U 6"x3/16", com perfis em metalon 25x25 e telha em policarbonato fumê de 6,00mm, chumbada em estrutura e fixada com tirantes em cabo de aço de 3/16" | m² | 255.87 | 228.38 | 58435.59
8.0 | REVESTIMENTO |  |  |  | 4420
8.1 | Chapisco 1:3 (Espessura = 0,5cm) - Superfícies Verticais - com aditivo bianco | m² | 100 | 4.06 | 406
8.2 | Emboço 1:8 - com aditivo plastificante | m² | 100 | 15.36 | 1536
8.3 | Revestimento em casquilho cerâmico | m² | 100 | 24.78 | 2478
9.0 | PAVIMENTAÇÃO |  |  |  | 64237.51
9.1 | Meio fio granítico - fornecimento e assentamento | m | 315 | 15.49 | 4879.35
9.2 | Regularização de subleito | m² | 1500 | 1.8 | 2700
9.3 | Pavimentação em paralelepípedo sobre colchão de areia | m² | 1500 | 35.24 | 52860
9.4 | Pavimento intertravado de concreto - cor natural - bloco com 4cm para pedestre | m² | 26 | 39.72 | 1032.72
9.5 | Piso cimentado aspero com junta plástica - 1:4 | m² | 116 | 23.84 | 2765.44
10.0 | DRENAGEM |  |  |  | 773.4
10.1 | Lastro de Concreto Magro para descidas d'água - e = 5 cm | m | 15 | 23.56 | 353.4
10.2 | Saída dágua, com paralelepípedos e meio fio de concreto | m² | 15 | 28 | 420
11.0 | PINTURA |  |  |  | 11273.44
11.1 | Pintura a cal de meio fio | m² | 315 | 2.4 | 756
11.2 | Pintura da faixa e divisão dos estacionamentos e delimitação da jardinagem - tinta base acrílica p/ 2 anos | m² | 108.2 | 16.96 | 1835.07
11.3 | Pintura para sinalização da área de passagem de pedestre e de deficientes - tinta base acrílica p/ 2 anos emborrachada | m² | 27.01 | 23.02 | 621.77
11.4 | Grama esmeralda em placas, fornecimento e plantio | m² | 720 | 9.53 | 6861.6
11.5 | Pintura de proteção de casquilho com Resina acrílica concentrada - 02 demãos | m² | 100 | 11.99 | 1199
| T O T A L |  |  | (R$) | 174213.05
| B D I | Alíquota | 23.34% |  | 32966.8606
| M A T E R I A L + M Ã O - D E - O B R A |  |  |  | 141246.1894
| E N C A R G O S S O C I A I S |  |  |  | 126.1
| Á R E A C O N S T R U Í D A |  |  |  | 1547.84
| P R E Ç O D A C O N S T R U Ç Ã O P O R m² |  |  | (R$/m²) | 112.5524
Após encerrado o prazo de validade dessa planilha, encaminhá-la a Divisão de Obras da Prefeitura Universitária para revisão de preços e quantitativos, sob pena de nulidade da mesma. Para maiores esclarecimentos, ligue (83) 3216-7267.

## EM BRANCO
UNIVERSIDADE FEDERAL DA PARAÍBA |  |  |  | Carimbo:
PREFEITURA UNIVERSITÁRIA
DIVISÃO DE OBRAS
OBRA: ESTACIONAMENTO DECOM/MÚSICA
LOCAL: CAMPUS I
Item | D i s c r i m i n a ç ã o | Unidade | Quant. | Preço Unitário | Preço Total
1.0 | SERVIÇOS PRELIMINARES
1.1 | Barracão de obra em chapa de madeira compensada com banheiro, cobertura em fibrocimento 4 mm, inclusive instalações hidro-sanitárias e elétricas | m² | 38.5
1.2 | Corte, destroncamento de árvore de médio porte, raiz profunda sem remoção, aux mec | un | 1
1.3 | Locação topográfica e nivelamento (para estacionamento, pavimentação) | m² | 1547.84
1.4 | Placa de obra em chapa de aço galvanizado | m² | 2.4
2.0 | DEMOLIÇÕES
2.1 | Demolição de alvenaria de 1 vez - sem reaproveitamento | m² | 35.5
2.2 | Demolição de telhas onduladas | m² | 340
2.3 | Demolição de piso cimentado | m² | 168.92
2.4 | Demolição de piso em granilite | m² | 8.39
2.5 | Retirada de Ponto d'água | un | 2
3.0 | TRABALHOS EM TERRA
3.1 | Aterro do caixão s/empréstimo (entulho da demolição) | m³ | 24.85
3.2 | Escavação manual de valas em terra compacta, prof. De 0m < H <= 1m, para meio fio e embasamento | m³ | 6.42
3.3 | Escavação manual de valas em solo de 1ª categoria, profundidade ate 1,5m, para sapatas | m³ | 20.25
4.0 | FUNDAÇÕES
4.1 | Concreto armado (preparo e lançamento) para sapatas, Fck = 25MPa, com forma em chapa de madeira compensada resinada, aproveitamento 3 vezes, com betoneira | m³ | 2.21
4.2 | Concreto usinado bombeado FCK=25MPA, inclusive colocação, espalhamento e acabamento. | m³ | 3.9
4.3 | Embasamento em alvenaria de uma vez ASSENTADO EM ARGAMASSA TRACO 1:2:8 (CIMENTO, CAL E AREIA), JUNTAS 12MM | m2 | 45.77
5.0 | ESTRUTURA EM CONCRETO ARMADO
5.1 | Concreto Armado (preparo na obra com betoneira) para estruturas (viga) com fck = 25 MPa (formas e aço) de madeira resinada 12 mm reaproveitamento de 5 vezes | m³ | 0.33
5.2 | Concreto Armado (preparo na obra com betoneira) para estruturas (pilares) com fck = 25 MPa (formas e aço) de madeira resinada 12 mm reaproveitamento de 5 vezes | m³ | 6.97
5.3 | Lastro de Concreto Magro (traço 1:3:5) para Regularização de Base de Fundação - e = 5 cm | m³ | 8.82
6.0 | ALVENARIA DE VEDAÇÃO
6.1 | Alvenaria em tijolo cerâmico furado 10x10x20cm, 1 vez, assentado em argamassa traço 1:2:8 (cimento, cal e areia), juntas 12 mm | m² | 3.92
7.0 | COBERTA
7.1 | Marquise metálica em cantoneiras U 6"x3/16", com perfis em metalon 25x25 e telha em policarbonato fumê de 6,00mm, chumbada em estrutura e fixada com tirantes em cabo de aço de 3/16" | m² | 255.87
8.0 | REVESTIMENTO
8.1 | Chapisco 1:3 (Espessura = 0,5cm) - Superfícies Verticais - com aditivo bianco | m² | 100
8.2 | Emboço 1:8 - com aditivo plastificante | m² | 100
8.3 | Revestimento em casquilho cerâmico | m² | 100
9.0 | PAVIMENTAÇÃO
9.1 | Meio fio granítico - fornecimento e assentamento | m | 315
9.2 | Regularização de subleito | m² | 1500
9.3 | Pavimentação em paralelepípedo sobre colchão de areia | m² | 1500
9.4 | Pavimento intertravado de concreto - cor natural - bloco com 4cm para pedestre | m² | 26
9.5 | Piso cimentado aspero com junta plástica - 1:4 | m² | 116
10.0 | DRENAGEM
10.1 | Lastro de Concreto Magro para descidas d'água - e = 5 cm | m | 15
10.2 | Saída dágua, com paralelepípedos e meio fio de concreto | m² | 15
11.0 | PINTURA
11.1 | Pintura a cal de meio fio | m² | 315
11.2 | Pintura da faixa e divisão dos estacionamentos e delimitação da jardinagem - tinta base acrílica p/ 2 anos | m² | 108.2
11.3 | Pintura para sinalização da área de passagem de pedestre e de deficientes - tinta base acrílica p/ 2 anos emborrachada | m² | 27.01
11.4 | Grama esmeralda em placas, fornecimento e plantio | m² | 720
11.5 | Pintura de proteção de casquilho com Resina acrílica concentrada - 02 demãos | m² | 100
| T O T A L |  |  | (R$)

## CRONOGRAMA
CRONOGRAMA FÍSICO FINANCEIRO
UNIVERSIDADE FEDERAL DA PARAÍBA - PREFEITURA UNIVERSITÁRIA
OBRA: ESTACIONAMENTO DECOM/MÚSICA
LOCAL: CAMPUS I
Item | DISCRIMINAÇÃO |  | DIAS |  |  | TOTAL
|  |  | 30 | 60 | 90
|  | % | 100% |  |  | 100%
01.00 | SERVIÇOS PRELIMINARES | DIAS
|  | R$ | 12179.02 | 0 | 0 | 12179.02
|  | % | 100% |  |  | 100%
02.00 | DEMOLIÇÕES | DIAS
|  | R$ | 2894.44 | 0 | 0 | 2894.44
|  | % | 50% | 50% |  | 100%
03.00 | TRABALHOS EM TERRA | DIAS
|  | R$ | 620.93 | 620.93 | 0 | 1241.86
|  | % | 50% | 50% |  | 100%
04.00 | FUNDAÇÕES | DIAS
|  | R$ | 3136.335 | 3136.335 | 0 | 6272.67
|  | % |  | 50% | 50% | 100%
05.00 | ESTRUTURA | DIAS
|  | R$ | 0 | 6128.585 | 6128.585 | 12257.17
|  | % |  |  | 100% | 100%
06.00 | ALVENARIA DE VEDAÇÃO | DIAS
|  | R$ | 0 | 0 | 227.95 | 227.95
|  | % |  |  | 100% | 100%
07.00 | COBERTA | DIAS
|  | R$ | 0 | 0 | 58435.59 | 58435.59
|  | % |  |  | 100% | 100%
08.00 | REVESTIMENTO | DIAS
|  | R$ | 0 | 0 | 4420 | 4420
|  | % | 25% | 50% | 25% | 100%
09.00 | PAVIMENTAÇÃO | DIAS
|  | R$ | 16059.3775 | 32118.755 | 16059.3775 | 64237.51
|  | % |  | 50% | 50% | 100%
09.00 | DRENAGEM | DIAS
|  | R$ | 0 | 386.7 | 386.7 | 773.4
|  | % |  |  | 100% | 100%
13.00 | PINTURA | DIAS
|  | R$ | 0 | 0 | 11273.44 | 11273.44
DESEMBOLSO |  | MENSAL | 34890.1025 | 42391.305 | 96931.6425 | 174213.05
|  | ACUMULADO | 34890.1025 | 77281.4075 | 174213.05
|  | PERCENTUAL | 20.03% | 44.36% | 100%