## PLANILHA DE ORÇAMENTO
U N I V E R S I D A D E F E D E R A L D A P A R A Í B A
P R E F E I T U R A U N I V E R S I T Á R I A
DIVISÃO DE OBRAS
OBRA: PERFURAÇÃO DE POÇO TUBULAR PROFUNDO - Profundidade aproximada = 100,00 m
LOCAL: CAMPUS - IV - Rio Tinto/PB - Centro de Ciências Aplicadas e Educação
DATA BASE DO ORÇAMENTO
Item | D e s c r i ç ã o d o s S e r v i ç o s | Unidade | Quantidade | Preço Unitário | Preço Total
1.0 | PERFURAÇÃO DO POÇO |  |  |  | 44401
1.1 | Transporte (ida e volta) de máquina perfuratriz e equipamentos (montagem e desmontagem) | und | 1 | 3700 | 3700
1.2 | Abrigo provisório para equipamentos e pessoal | m² | 12 | 160 | 1920
1.3 | Perfuração em rocha sedimentar e em camadas inconsolidadas DN= 12 ¼" , utilizando-se perfuratriz pneumática | m | 100 | 180 | 18000
1.4 | Fornecimento e instalação de revestimento geomecânico de PVC - DN=150 mm, ( 6" ) com rosca macho/fêmea, nervurado standard | m | 70 | 115 | 8050
1.5 | Fornecimento e instalação de filtro geomecânico de PVC de 6" abertura 0,75mm | m | 30 | 146 | 4380
1.6 | Cap geomecânico PVC de 6" | und | 2 | 146 | 292
1.7 | Fornecimento e instalação de pré filtro marinho granulometria 1,5 a 3,0mm (lavado e selecionado) | m³ | 3 | 620 | 1860
1.8 | Laje de proteção concretada no local, Fck=20Mpa, concreto simples regularizado envolvendo o tubo de revestimento, com caimento do centro para a borda, tendo dimensões - 2,0m x 2,0m e espessura de 20,0 cm | m³ | 0.8 | 1650 | 1320
1.9 | Bombeamento para limpeza | h | 15 | 75 | 1125
1.10 | Aplicação de Hexametafosfato de sódio | kg | 15 | 18 | 270
1.11 | Desenvolvimento/plungeamento | h | 12 | 98 | 1176
1.12 | Teste de produção com acompanhamento do nível no piezômetro -01 posição | h | 12 | 95 | 1140
1.13 | Recuperação de nível | h | 6 | 35 | 210
1.14 | Desinfecção com ácido hipoclorídrico | und | 1 | 340 | 340
1.15 | Cimentação para proteção sanitária entre a perfuração e o revestimento da boca | m³ | 0.45 | 1040 | 468
1.16 | Análise físico química | und | 1 | 150 | 150
2.0 | INSTALAÇÃO ELÉTRICA E HIDRÁULICA |  |  |  | 14906.4
2.1 | Fornecimento de bomba submersa, elétrica, trifásica, própria para poço tubular profundo, adequada a vazão e altura manométrica do sistema, com potência na ordem de 05 CV e saída com Ø 2" | und | 1 | 6500 | 6500
2.2 | Fornecimento de quadro de comando elétrico trifásico completo com disjuntor, contactor e relé de falta ou sobretensão de fase | und | 1 | 1400 | 1400
2.3 | Fornecimento e instalação de tubo edutor em aço galvanizado, classe média, com rosca, Ø 2 ½" | m | 100 | 46 | 4600
2.4 | Fornecimento e instalação de luva roscável em aço galvanizado para tubo edutor Ø 2 ½" | und | 15 | 48 | 720
2.5 | Fornecimento e Instalação de cabo trifilar flexível 3X4mm² | m | 120 | 7.4 | 888
2.6 | Fornecimento e Instalação de cabo trifilar flexível 3x1,5mm² para eletrodos de nível | m | 120 | 5.07 | 608.4
2.7 | Fornecfimento e instalação de Abraçadeira de ferro Ø 2 ½" | und | 1 | 190 | 190
OBSERVAÇÕES: Após encerrado o prazo de validade dessa planilha, encaminhá-la a Divisão de Obras da Prefeitura Universitária para revisão dos preços unitários, sob pena de nulidade da mesma. Para maiores esclarecimentos mantenha contato através do telefone: (83) 3216.7267 . |  | CUSTO TOTAL |  |  | 59307.4
|  | Percentual de BDI = |  | 23.34% | 11222.92
CARIMBO E ASSINATURA: |  | Material+ Mão de Obra = |  |  | 48084.48
|  | Encargos Sociais = |  |  | 126.1%

## EM BRANCO
U N I V E R S I D A D E F E D E R A L D A P A R A Í B A
P R E F E I T U R A U N I V E R S I T Á R I A
DIVISÃO DE OBRAS
OBRA: PERFURAÇÃO DE POÇO TUBULAR PROFUNDO - Profundidade aproximada = 100,00 m
LOCAL: CAMPUS - IV - Rio Tinto/PB - Centro de Ciências Aplicadas e Educação
DATA BASE DO ORÇAMENTO
Item | D e s c r i ç ã o d o s S e r v i ç o s | Unidade | Quantidade | Preço Unitário | Preço Total
1.0 | PERFURAÇÃO DO POÇO
1.1 | Transporte (ida e volta) de máquina perfuratriz e equipamentos (montagem e desmontagem) | und | 1
1.2 | Abrigo provisório para equipamentos e pessoal | m² | 12
1.3 | Perfuração em rocha sedimentar e em camadas inconsolidadas DN= 12 ¼" , utilizando-se perfuratriz pneumática | m | 100
1.4 | Fornecimento e instalação de revestimento geomecânico de PVC - DN=150 mm, ( 6" ) com rosca macho/fêmea, nervurado standard | m | 70
1.5 | Fornecimento e instalação de filtro geomecânico de PVC de 6" abertura 0,75mm | m | 30
1.6 | Cap geomecânico PVC de 6" | und | 2
1.7 | Fornecimento e instalação de pré filtro marinho granulometria 1,5 a 3,0mm (lavado e selecionado) | m³ | 3
1.8 | Laje de proteção concretada no local, Fck=20Mpa, concreto simples regularizado envolvendo o tubo de revestimento, com caimento do centro para a borda, tendo dimensões - 2,0m x 2,0m e espessura de 20,0 cm | m³ | 0.8
1.9 | Bombeamento para limpeza | h | 15
1.10 | Aplicação de Hexametafosfato de sódio | kg | 15
1.11 | Desenvolvimento/plungeamento | h | 12
1.12 | Teste de produção com acompanhamento do nível no piezômetro -01 posição | h | 12
1.13 | Recuperação de nível | h | 6
1.14 | Desinfecção com ácido hipoclorídrico | und | 1
1.15 | Cimentação para proteção sanitária entre a perfuração e o revestimento da boca | m³ | 0.45
1.16 | Análise físico química | und | 1
2.0 | INSTALAÇÃO ELÉTRICA E HIDRÁULICA
2.1 | Fornecimento de bomba submersa, elétrica, trifásica, própria para poço tubular profundo, adequada a vazão e altura manométrica do sistema, com potência na ordem de 05 CV e saída com Ø 2" | und | 1
2.2 | Fornecimento de quadro de comando elétrico trifásico completo com disjuntor, contactor e relé de falta ou sobretensão de fase | und | 1
2.3 | Fornecimento e instalação de tubo edutor em aço galvanizado, classe média, com rosca, Ø 2 ½" | m | 100
2.4 | Fornecimento e instalação de luva roscável em aço galvanizado para tubo edutor Ø 2 ½" | und | 15
2.5 | Fornecimento e Instalação de cabo trifilar flexível 3X4mm² | m | 120
2.6 | Fornecimento e Instalação de cabo trifilar flexível 3x1,5mm² para eletrodos de nível | m | 120
2.7 | Fornecfimento e instalação de Abraçadeira de ferro Ø 2 ½" | und | 1
OBSERVAÇÕES: Após encerrado o prazo de validade dessa planilha, encaminhá-la a Divisão de Obras da Prefeitura Universitária para revisão dos preços unitários, sob pena de nulidade da mesma. Para maiores esclarecimentos mantenha contato através do telefone: (83) 3216.7267 . |  | CUSTO TOTAL
Percentual de BDI =
CARIMBO E ASSINATURA: |  | Material+ Mão de Obra =
Encargos Sociais =

## CRONOGRAMA FÍSICO - FINANCEIRO
CRONOGRAMA FÍSICO-FINANCEIRO
UNIVERSIDADE FEDERAL DA PARAÍBA - PREFEITURA UNIVERSITÁRIA
OBRA: PERFURAÇÃO DE POÇO TUBULAR PROFUNDO - Profundidade aproximada = 100,00 m
LOCAL: CAMPUS - IV - Rio Tinto/PB - Centro de Ciências Aplicadas e Educação
S E R V I Ç O S |  |  | PRAZO - D I A S |  |  | TOTAL
|  |  | 10 | 20 | 30
|  | % | 50% | 50% |  | 100%
1.00 | PERFURAÇÃO DO POÇO | DIAS
|  | R$ | 22200.5 | 22200.5 | 0 | 44401
|  | % |  | 30% | 70% | 100%
2.00 | INSTALAÇÃO ELÉTRICA E HIDRÁULICA | DIAS
|  | R$ | 0 | 4471.92 | 10434.48 | 14906.4
|  | MENSAL | 22200.5 | 26672.42 | 10434.48 | 59307.4
D E S E M B O L S O |  | ACUMULADO | 22200.5 | 48872.92 | 59307.4
|  | PERCENTUAL | 37.43% | 82.41% | 100%