## QUANTITATIVO
| UNIVERSIDADE FEDERAL DA PARAÍBA |  |  | Carimbo:
PREFEITURA UNIVERSITÁRIA
DIVISÃO DE OBRAS
OBRA: CONCLUSÃO DA AMPLIAÇÃO DA ESCOLA TÉCNICA DE SAÚDE
LOCAL: CCS - CAMPUS I - UFPB
Item | D i s c r i m i n a ç ã o | Unidade | Quant. | Preço Unitário | Preço Total
1.0 | DEMOLIÇÕES |  |  |  | 2774.33
1.1 | Bota fora (container estacionário) | m3 | 40 | 60.74 | 2429.6
1.2 | Demolição de alvenaria em bloco cerâmico (cubagem) - sem reaproveitamento | m³ | 5.1 | 44.83 | 228.63
1.3 | Demolição de meio fio | m | 27 | 4.3 | 116.1
2.0 | TRABALHOS EM TERRA |  |  |  | 139.25
2.1 | Escavação manual de valas em solo de 1ª categoria, profundidade ate 1,5m | m³ | 5 | 27.85 | 139.25
3.0 | ESTRUTURA EM CONCRETO ARMADO |  |  |  | 12506.43
3.1 | Concreto armado para cintas, vergas e contravergas | m³ | 1 | 1462.57 | 1462.57
3.2 | Prateleira em concreto armado e=5cm | m² | 141.28 | 78.17 | 11043.86
4.0 | ALVENARIA DE VEDAÇÃO |  |  |  | 4702.06
4.1 | Alvenaria em tijolo cerâmico furado 10x20x20cm, 1/2 vez, assentado em argamassa traço 1:2:8 (cimento, cal e areia), juntas 12 mm | m² | 100 | 29.48 | 2948
4.2 | Alvenaria em tijolo cerâmico furado 10x20x20cm, 1/2 vez, assentado em argamassa traço 1:2:8 (cimento, cal e areia), juntas 12 mm - para base das bancadas | m² | 59.5 | 29.48 | 1754.06
5.0 | COBERTA |  |  |  | 38616.07
5.1 | Algeroz de Concreto armado - (Rufo) - largura 40 cm, espessura 3 cm | m | 56.18 | 24.2 | 1359.56
5.2 | Calha em Alvenaria de Tijolos | m | 3.95 | 74.74 | 295.22
5.3 | Coberta c/ telhas onduladas de FibroCimento 6mm, incluso juntas de vedação e acessórios de fixação | m² | 290.51 | 31.48 | 9145.25
5.4 | Cumeeira para telha de fibrocimento estrutural, incluso acessórios para fixação e vedação | m | 18 | 127.36 | 2292.48
5.5 | Estrutura de madeira pontaletada apoiada sobre paredes e/ou lajes de forro, para telha de Fibrocimento, Alumínio ou Plástico - inclusive imunização | m² | 290.51 | 44 | 12782.44
5.8 | Forro de gesso em placas 65x65cm, inclusive fixação com arame | m² | 504 | 25.28 | 12741.12
6.0 | REVESTIMENTO |  |  |  | 11033.7
6.1 | Chapisco 1:3 (Espessura = 0,5cm) - Superfícies Horizontais - com aditivo bianco | m² | 89.34 | 6.36 | 568.2
6.2 | Chapisco 1:3 (Espessura = 0,5cm) - Superfícies Verticais - com aditivo bianco | m² | 450 | 4.19 | 1885.5
6.3 | Massa única 1:8 - com aditivo plastificante | m² | 550 | 15.6 | 8580
7.0 | PAVIMENTAÇÃO |  |  |  | 13094.28
7.1 | Calçada de contorno | m² | 28.3 | 102.07 | 2888.58
7.2 | Junta de dilatação 2cm | m² | 46 | 55.15 | 2536.9
7.3 | Aplicação de resina acrílica a base de água | m² | 400 | 13.64 | 5456
7.4 | Polimento em granilite com aplicação de resina acrílica a base de água | m² | 80 | 27.66 | 2212.8
8.0 | ESQUADRIAS |  |  |  | 34004.36
8.1 | Esquadria de alumínio tipo boca de lobo | m² | 1 | 368.9 | 368.9
8.2 | Janela de alumínio tipo Maximar com ferragens e contramarco - sem o vidro | m² | 50.15 | 320.97 | 16096.65
8.3 | Janela/esquadria de alumínio preto anodizado, de correr ou de abrir, tipo moldura com ferragens e contramarco - sem o vidro | m² | 3.52 | 320.97 | 1129.81
8.4 | Porta de correr lisa prensada (1,00x2,10)m, c/ ferragens e forra sem bandeira | un | 9 | 868.6 | 7817.4
8.5 | Porta e bandeira de vidro incolor temperado 10mm - Instalada - inclusive ferragens | m² | 9.25 | 176.65 | 1634.01
8.6 | Porta em madeira de lei, tipo ficha, 1,00 x 2.10 m, inclusive batentes e ferragens | un | 2 | 1183.7 | 2367.4
8.7 | Vidro liso de 4mm (incolor ou fumê), com assentamento | m² | 51.15 | 79.17 | 4049.55
8.8 | Vidro liso de 6mm (incolor ou fumê), com assentamento | m² | 3.52 | 153.59 | 540.64
9.0 | INSTALAÇÃO HIDRO-SANITÁRIA |  |  |  | 59115.61
9.1 | Bancada em Granito cinza andorinha, e= 3cm - polida de 1 lado | m² | 141.28 | 342.57 | 48398.29
9.2 | Caixa d'água de Fibrocimento c/ 1.000 l | un | 1 | 645.78 | 645.78
9.3 | Caixa sifonada em alvenaria de (60 x 60 x 60) cm | un | 5 | 298.54 | 1492.7
9.4 | Cuba de aço inox, c/ válvula, N° 2 | un | 13 | 267.17 | 3473.21
9.5 | Descidas d`água Pluviais em PVC de 150mm | m | 36 | 56.98 | 2051.28
9.6 | Ponto esgoto com rede | un | 21 | 76.29 | 1602.09
9.7 | Ponto hidráulico com rede | un | 1 | 64.8 | 64.8
9.8 | Ralo sifonado c/ grelha de PVC | un | 20 | 16.6 | 332
9.9 | Registro de gaveta 3/4" com canopla | un | 4 | 55.45 | 221.8
9.10 | Registro de pressão de 3/4" com Canopla | un | 4 | 55.8 | 223.2
9.11 | Torneira de bóia 1" | un | 1 | 56.66 | 56.66
9.12 | Torneira cromada longa 1/2" ou 3/4" de parede para pia de cozinha, padrão popular | un | 13 | 42.6 | 553.8
10.0 | INSTALAÇÃO ELÉTRICA |  |  |  | 59832.58
10.1 | Alimentação elétrica trifásica com cabo ANTIFLAN - 70 mm² | m | 50 | 160.21 | 8010.5
10.2 | Aterramento composto de Haste de cobre, interligado com cordoalha | un | 5 | 56.37 | 281.85
10.3 | Caixa de passagem em alvenaria de 50x50x60cm, revestido internamente com argamassa de cimento e areia, com lastro de 5cm de brita, com tampa de concreto e=5cm | un | 1 | 162.35 | 162.35
10.4 | Fornecimento e instalação de eletrocalha perfurada 50x50x3000mm - chapa 18 | m | 150 | 21.52 | 3228
10.5 | Luminária tipo calha de embutir em alumínio com aletas para lâmpada fluorescente 2x32W - completa | un | 65 | 218.08 | 14175.2
10.6 | Ponto de luz com rede aparente - inclusive interruptor | un | 65 | 96.22 | 6254.3
10.7 | Ponto de Tomada para Split, com rede embutida MONOFÁSICA 4mm², inclusive dreno | un | 15 | 113.35 | 1700.25
10.8 | Ponto de Tomada 2P + T - 20A | un | 6 | 79.6 | 477.6
10.9 | Ponto de Tomada 2P + T - 10A | un | 191 | 79.97 | 15274.27
10.10 | Ponto de tomada para rede de lógica com eletroduto (aparente ou embutido) de PVC, inclusive tomadas e conectores, cabo UTP cat. 6, eletrodutos rígidos, exclusive eletrocalhas | un | 33 | 260.14 | 8584.62
10.11 | Quadro de distribuição de embutir com barramento trifásico p/ 12 circuitos unipolares, em chapa de aço galvanizado | un | 4 | 420.91 | 1683.64
11.0 | PINTURA |  |  |  | 60114.9
11.1 | Emassamento com massa corrida (PVA) em paredes internas com 1 demão | m² | 348.46 | 3.7 | 1289.3
11.2 | Emassamento com massa corrida (PVA) em paredes externas com 2 demãos | m² | 843.48 | 7.4 | 6241.75
11.3 | Emassamento de paredes internas para tinta a óleo - 1 demão | m² | 797.01 | 7.83 | 6240.59
11.4 | Emassamento com massa corrida (PVA) em superfícies horizontais com 2 demãos | m² | 613.07 | 9.11 | 5585.07
11.5 | Pintura a óleo em paredes internas sem massa | m² | 797.01 | 13.46 | 10727.75
11.6 | Pintura acrílica em paredes externas 2 demãos - sem massa | m² | 875.88 | 12.31 | 10782.08
11.7 | Pintura acrílica em paredes internas 2 demãos - sem massa | m² | 348.46 | 12.31 | 4289.54
11.8 | Pintura com esmalte sintético em esquadrias de madeira - 2 demãos c/ fundo branco fosco | m² | 70 | 15.05 | 1053.5
11.9 | Pintura de acabamento em forro de gesso c/ aplicação de 2 demãos de tinta latex e selador | m² | 504 | 12.77 | 6436.08
11.10 | Pintura latex em teto 2 demãos - sem massa | m² | 613.07 | 10.71 | 6565.98
11.11 | Verniz em esquadrias de madeira - 3 demãos | m² | 78.75 | 11.47 | 903.26
12.0 | DIVERSOS |  |  |  | 3201.96
12.1 | Impermeabilização c/manta asfáltica, espessura 3mm protegida com filme de alumínio gofrado, espessura 0,8mm, incluso emulsão asfáltica | m² | 36 | 57.7 | 2077.2
12.2 | Impermeabilização c/manta asfáltica aluminizada 4 mm | m² | 12 | 41.23 | 494.76
12.3 | Limpeza para entrega da obra | m² | 504 | 1.25 | 630
| T O T A L |  |  | (R$) | 299135.53
| B D I | Alíquota | 23.34% |  | 56606.3181
| M A T E R I A L + M Ã O - D E - O B R A |  |  |  | 242529.2119
| E N C A R G O S S O C I A I S |  |  |  | 126.1
| Á R E A C O N S T R U Í D A |  |  |  | 504
| P R E Ç O D A C O N S T R U Ç Ã O P O R m² |  |  | (R$/m²) | 593.5229
Após encerrado o prazo de validade dessa planilha, encaminhá-la a Divisão de Obras da Prefeitura Universitária para revisão de preços e quantitativos, sob pena de nulidade da mesma. Para maiores esclarecimentos, ligue (83) 3216-7267.

## EM BRANCO
UNIVERSIDADE FEDERAL DA PARAÍBA |  |  |  | Carimbo:
PREFEITURA UNIVERSITÁRIA
DIVISÃO DE OBRAS
OBRA: CONCLUSÃO DA AMPLIAÇÃO DA ESCOLA TÉCNICA DE SAÚDE
LOCAL: CCS - CAMPUS I - UFPB
Item | D i s c r i m i n a ç ã o | Unidade | Quant. | Preço Unitário | Preço Total
1.0 | DEMOLIÇÕES
1.1 | Bota fora (container estacionário) | m3 | 40
1.2 | Demolição de alvenaria em bloco cerâmico (cubagem) - sem reaproveitamento | m³ | 5.1
1.3 | Demolição de meio fio | m | 27
2.0 | TRABALHOS EM TERRA
2.1 | Escavação manual de valas em solo de 1ª categoria, profundidade ate 1,5m | m³ | 5
3.0 | ESTRUTURA EM CONCRETO ARMADO
3.1 | Concreto armado para cintas, vergas e contravergas | m³ | 1
3.2 | Prateleira em concreto armado e=5cm | m² | 141.28
4.0 | ALVENARIA DE VEDAÇÃO
4.1 | Alvenaria em tijolo cerâmico furado 10x20x20cm, 1/2 vez, assentado em argamassa traço 1:2:8 (cimento, cal e areia), juntas 12 mm | m² | 100
4.2 | Alvenaria em tijolo cerâmico furado 10x20x20cm, 1/2 vez, assentado em argamassa traço 1:2:8 (cimento, cal e areia), juntas 12 mm - para base das bancadas | m² | 59.5
5.0 | COBERTA
5.1 | Algeroz de Concreto armado - (Rufo) - largura 40 cm, espessura 3 cm | m | 56.18
5.2 | Calha em Alvenaria de Tijolos | m | 3.95
5.3 | Coberta c/ telhas onduladas de FibroCimento 6mm, incluso juntas de vedação e acessórios de fixação | m² | 290.51
5.4 | Cumeeira para telha de fibrocimento estrutural, incluso acessórios para fixação e vedação | m | 18
5.5 | Estrutura de madeira pontaletada apoiada sobre paredes e/ou lajes de forro, para telha de Fibrocimento, Alumínio ou Plástico - inclusive imunização | m² | 290.51
5.8 | Forro de gesso em placas 65x65cm, inclusive fixação com arame | m² | 504
6.0 | REVESTIMENTO
6.1 | Chapisco 1:3 (Espessura = 0,5cm) - Superfícies Horizontais - com aditivo bianco | m² | 89.34
6.2 | Chapisco 1:3 (Espessura = 0,5cm) - Superfícies Verticais - com aditivo bianco | m² | 450
6.3 | Massa única 1:8 - com aditivo plastificante | m² | 550
7.0 | PAVIMENTAÇÃO
7.1 | Calçada de contorno | m² | 28.3
7.2 | Junta de dilatação 2cm | m² | 46
7.3 | Aplicação de resina acrílica a base de água | m² | 400
7.4 | Polimento em granilite com aplicação de resina acrílica a base de água | m² | 80
8.0 | ESQUADRIAS
8.1 | Esquadria de alumínio tipo boca de lobo | m² | 1
8.2 | Janela de alumínio tipo Maximar com ferragens e contramarco - sem o vidro | m² | 50.15
8.3 | Janela/esquadria de alumínio preto anodizado, de correr ou de abrir, tipo moldura com ferragens e contramarco - sem o vidro | m² | 3.52
8.4 | Porta de correr lisa prensada (1,00x2,10)m, c/ ferragens e forra sem bandeira | un | 9
8.5 | Porta e bandeira de vidro incolor temperado 10mm - Instalada - inclusive ferragens | m² | 9.25
8.6 | Porta em madeira de lei, tipo ficha, 1,00 x 2.10 m, inclusive batentes e ferragens | un | 2
8.7 | Vidro liso de 4mm (incolor ou fumê), com assentamento | m² | 51.15
8.8 | Vidro liso de 6mm (incolor ou fumê), com assentamento | m² | 3.52
9.0 | INSTALAÇÃO HIDRO-SANITÁRIA
9.1 | Bancada em Granito cinza andorinha, e= 3cm - polida de 1 lado | m² | 141.28
9.2 | Caixa d'água de Fibrocimento c/ 1.000 l | un | 1
9.3 | Caixa sifonada em alvenaria de (60 x 60 x 60) cm | un | 5
9.4 | Cuba de aço inox, c/ válvula, N° 2 | un | 13
9.5 | Descidas d`água Pluviais em PVC de 150mm | m | 36
9.6 | Ponto esgoto com rede | un | 21
9.7 | Ponto hidráulico com rede | un | 1
9.8 | Ralo sifonado c/ grelha de PVC | un | 20
9.9 | Registro de gaveta 3/4" com canopla | un | 4
9.10 | Registro de pressão de 3/4" com Canopla | un | 4
9.11 | Torneira de bóia 1" | un | 1
9.12 | Torneira cromada longa 1/2" ou 3/4" de parede para pia de cozinha, padrão popular | un | 13
10.0 | INSTALAÇÃO ELÉTRICA
10.1 | Alimentação elétrica trifásica com cabo ANTIFLAN - 70 mm² | m | 50
10.2 | Aterramento composto de Haste de cobre, interligado com cordoalha | un | 5
10.3 | Caixa de passagem em alvenaria de 50x50x60cm, revestido internamente com argamassa de cimento e areia, com lastro de 5cm de brita, com tampa de concreto e=5cm | un | 1
10.4 | Fornecimento e instalação de eletrocalha perfurada 50x50x3000mm - chapa 18 | m | 150
10.5 | Luminária tipo calha de embutir em alumínio com aletas para lâmpada fluorescente 2x32W - completa | un | 65
10.6 | Ponto de luz com rede aparente - inclusive interruptor | un | 65
10.7 | Ponto de Tomada para Split, com rede embutida MONOFÁSICA 4mm², inclusive dreno | un | 15
10.8 | Ponto de Tomada 2P + T - 20A | un | 6
10.9 | Ponto de Tomada 2P + T - 10A | un | 191
10.10 | Ponto de tomada para rede de lógica com eletroduto (aparente ou embutido) de PVC, inclusive tomadas e conectores, cabo UTP cat. 6, eletrodutos rígidos, exclusive eletrocalhas | un | 33
10.11 | Quadro de distribuição de embutir com barramento trifásico p/ 12 circuitos unipolares, em chapa de aço galvanizado | un | 4
11.0 | PINTURA
11.1 | Emassamento com massa corrida (PVA) em paredes internas com 1 demão | m² | 348.46
11.2 | Emassamento com massa corrida (PVA) em paredes externas com 2 demãos | m² | 843.48
11.3 | Emassamento de paredes internas para tinta a óleo - 1 demão | m² | 797.01
11.4 | Emassamento com massa corrida (PVA) em superfícies horizontais com 2 demãos | m² | 613.07
11.5 | Pintura a óleo em paredes internas sem massa | m² | 797.01
11.6 | Pintura acrílica em paredes externas 2 demãos - sem massa | m² | 875.88
11.7 | Pintura acrílica em paredes internas 2 demãos - sem massa | m² | 348.46
11.8 | Pintura com esmalte sintético em esquadrias de madeira - 2 demãos c/ fundo branco fosco | m² | 70
11.9 | Pintura de acabamento em forro de gesso c/ aplicação de 2 demãos de tinta latex e selador | m² | 504
11.10 | Pintura latex em teto 2 demãos - sem massa | m² | 613.07
11.11 | Verniz em esquadrias de madeira - 3 demãos | m² | 78.75
12.0 | DIVERSOS
12.1 | Impermeabilização c/manta asfáltica, espessura 3mm protegida com filme de alumínio gofrado, espessura 0,8mm, incluso emulsão asfáltica | m² | 36
12.2 | Impermeabilização c/manta asfáltica aluminizada 4 mm | m² | 12
12.3 | Limpeza para entrega da obra | m² | 504
| T O T A L |  |  | (R$)

## CRONOGRAMA
CRONOGRAMA FÍSICO FINANCEIRO
UNIVERSIDADE FEDERAL DA PARAÍBA - PREFEITURA UNIVERSITÁRIA
OBRA: CONCLUSÃO DA AMPLIAÇÃO DA ESCOLA TÉCNICA DE SAÚDE
LOCAL: CCS - CAMPUS I - UFPB
Item | DISCRIMINAÇÃO |  | DIAS |  |  |  | TOTAL
|  |  | 30 | 60 | 90 | 120
|  | % | 70% | 10% | 10% | 10% | 100%
01.00 | DEMOLIÇÕES | DIAS
|  | R$ | 1942.031 | 277.433 | 277.433 | 277.433 | 2774.33
|  | % |  |  | 100% |  | 100%
02.00 | TRABALHOS EM TERRA | DIAS
|  | R$ | 0 | 0 | 139.25 | 0 | 139.25
|  | % |  | 100% |  |  | 100%
03.00 | ESTRUTURA | DIAS
|  | R$ | 0 | 12506.43 | 0 | 0 | 12506.43
|  | % | 100% |  |  |  | 100%
04.00 | ALVENARIA DE VEDAÇÃO | DIAS
|  | R$ | 4702.06 | 0 | 0 | 0 | 4702.06
|  | % | 90% | 10% |  |  | 100%
05.00 | COBERTA | DIAS
|  | R$ | 34754.463 | 3861.607 | 0 | 0 | 38616.07
|  | % | 30% | 30% | 40% |  | 100%
06.00 | REVESTIMENTO | DIAS
|  | R$ | 3310.11 | 3310.11 | 4413.48 | 0 | 11033.7
|  | % |  |  |  | 100% | 100%
07.00 | PAVIMENTAÇÃO | DIAS
|  | R$ | 0 | 0 | 0 | 13094.28 | 13094.28
|  | % |  | 50% | 50% |  | 100%
08.00 | ESQUADRIAS | DIAS
|  | R$ | 0 | 17002.18 | 17002.18 | 0 | 34004.36
|  | % |  | 50% | 50% |  | 100%
09.00 | INSTALAÇÃO HIDRO-SANITÁRIA | DIAS
|  | R$ | 0 | 29557.805 | 29557.805 | 0 | 59115.61
|  | % | 30% | 30% | 20% | 20% | 100%
10.00 | INSTALAÇÃO ELÉTRICA | DIAS
|  | R$ | 17949.774 | 17949.774 | 11966.516 | 11966.516 | 59832.58
|  | % |  |  | 30% | 70% | 100%
11.00 | PINTURA | DIAS
|  | R$ | 0 | 0 | 18034.47 | 42080.43 | 60114.9
|  | % |  | 80% |  | 20% | 100%
12.00 | DIVERSOS | DIAS
|  | R$ | 0 | 2561.568 | 0 | 640.392 | 3201.96
DESEMBOLSO |  | MENSAL | 62658.438 | 87026.907 | 81391.134 | 68059.051 | 299135.53
|  | ACUMULADO | 62658.438 | 149685.345 | 231076.479 | 299135.53
|  | PERCENTUAL | 20.95% | 50.04% | 77.25% | 100%