## QUANTITATIVO
| UNIVERSIDADE FEDERAL DA PARAÍBA |  |  | Carimbo:
PREFEITURA UNIVERSITÁRIA
DIVISÃO DE OBRAS
OBRA: CONSTRUÇÃO DO BLOCO DE CUNICULTURA
LOCAL: CAMPUS III - UFPB
Item | D i s c r i m i n a ç ã o | Unidade | Quant. | Preço Unitário | Preço Total
1.0 | SERVIÇOS PRELIMINARES |  |  |  | 9049.52
1.1 | Barracão de obra em chapa de madeira compensada com banheiro, cobertura em fibrocimento 4 mm, incluso instalações hidro-sanitárias e elétricas | m² | 30 | 161.44 | 4843.2
1.2 | Limpeza de terreno - roçada densa (com pequenos arbustos) | m² | 410 | 2.31 | 947.1
1.3 | Locação convencional de obra, através de gabarito da tábuas corridas pontaletadas | m² | 252 | 3.49 | 879.48
1.4 | Placa de obra em chapa de aço galvanizado | m² | 2.4 | 194.35 | 466.44
1.5 | Tela Tapume para proteção da Obra | m² | 104.04 | 18.39 | 1913.3
2.0 | DEMOLIÇÕES |  |  |  | 363.33
2.1 | Bota fora (container estacionário) | m3 | 10.19 | 33.25 | 338.82
2.2 | Demolição de alvenaria de 1/2 vez sem reaproveitamento | m² | 9.5 | 2.58 | 24.51
3.0 | TRABALHOS EM TERRA |  |  |  | 2723.35
3.1 | Compactação manual fundo de valas com maço=10 Kg | m² | 114.25 | 2.59 | 295.91
3.2 | Aterro do caixão s/empréstimo (Reaterro manual de vala) | m³ | 32.63 | 23.03 | 751.47
3.3 | Escavação manual de valas em terra compacta, prof. De 0m < H <= 1m | m³ | 85.64 | 19.57 | 1675.97
4.0 | FUNDAÇÕES |  |  |  | 30596.74
4.1 | Alvenaria de pedra rachão granítica c/ argamassa 1:5 | m³ | 64.07 | 279.38 | 17899.88
4.2 | Concreto Ciclópico 1:3 c/ 30% de pedra Calcária | m³ | 8.2 | 298.66 | 2449.01
4.3 | Embasamento em alvenaria de uma vez ASSENTADO EM ARGAMASSA TRACO 1:2:8 (CIMENTO, CAL E AREIA), JUNTAS 12MM | m2 | 120.48 | 58.15 | 7005.91
4.4 | Lastro de Concreto Magro (traço 1:3:5) para Regularização de Base de Fundação - e = 5 cm | m2 | 7.68 | 23.56 | 180.94
4.5 | Cinta inferior em concreto armado, Fck = 25Mpa | m³ | 2.62 | 1168.32 | 3061
5.0 | ESTRUTURA EM CONCRETO ARMADO |  |  |  | 34293.73
5.1 | Cinta de amarração em concreto armado FCK=20 Mpa, controle C. Preparo mecânico na obra, aço (55 Kg/m³), formas madeira c/ mont/desm. e lançamento/vibração manual | m³ | 1.29 | 1433.98 | 1849.83
5.2 | Verga e contraverga 10x10cm em concreto pré-moldado FCK=20MPa (preparo com betoneira) aço CA-60, bitola fina inclusive formas tabua 3ª | m | 12.4 | 13.41 | 166.28
5.3 | Concreto estrutural FCK= 20 Mpa, virado em betoneira, na obra, sem lançamento | m³ | 0.12 | 358.07 | 42.97
5.5 | Laje pré-moldada p/ piso, sobrecarga 200Kg/m², vãos até 3,50m/ e = 8cm, c/ lajotas e cap. c/ concreto FCK=20MPa, 4cm, inter-eixo 38cm, c/ escoramento (reapr. 3X) e ferragem negativa | m2 | 32.67 | 65.93 | 2153.93
5.6 | Pórtico de concreto armado, tipo “PVP-ALFA”, constando cada conjunto de 02 pilares seção 0,20 x 0,30 com 5m de comprimento e 01 viga de coberta seção variável com 11,60m de comprimento incluindo um beiral de 1,00m com transporte e montagem das estruturas. | conj. | 6 | 2700 | 16200
5.7 | Transporte dos pórticos para 260 km (João Pessoa - Bananeiras) ida e volta. | m³ x km | 2683.2 | 0.85 | 2280.72
5.8 | Montagem dos pórticos | un | 1 | 2650 | 2650
5.9 | Viga de concreto armado para contraventamento seção 0,16 x 0,30 com 4,77 de comprimento . | un | 10 | 290 | 2900
5.10 | Terça de concreto armado tipo “T-15-ALFA”. | m | 275 | 22 | 6050
6.0 | ALVENARIA DE VEDAÇÃO |  |  |  | 6568.23
6.1 | Alvenaria em tijolo cerâmico furado 10x20x20cm, 1/2 vez, assentado em argamassa traço 1:2:8 (cimento, cal e areia), juntas 12 mm | m² | 225.48 | 29.13 | 6568.23
7.0 | COBERTA |  |  |  | 10507.86
7.1 | Coberta em telha tipo brasilit de 6,00mm, inclusive acessórios e mão de obra para montagem das telhas. | m² | 318.42 | 33 | 10507.86
8.0 | REVESTIMENTO |  |  |  | 13477.56
8.1 | Capiaço | m | 30 | 22.03 | 660.9
8.2 | EMBOCO PAULISTA INTERNO (MASSA UNICA) TRACO 1:2:8 (CIMENTO, CAL E AREIA),ESPESSURA 1,5CM, PREPARO MANUAL | m² | 288.96 | 19.44 | 5617.38
8.3 | EMBOCO PAULISTA EXTERNO (MASSA UNICA) TRACO 1:2:8 (CIMENTO, CAL E AREIA),ESPESSURA 2,0CM, PREPARO MANUAL | m² | 171.96 | 24.31 | 4180.35
8.4 | CHAPISCO INTERNO TRACO 1:4 (CIMENTO E PEDRISCO), ESPESSURA 0,5CM, PREPARO MANUAL | m² | 288.96 | 7.24 | 2092.07
8.5 | CHAPISCO EXTERNO TRACO 1:4 (CIMENTO E AREIA), ESPESSURA 0,5CM, PREPARO MANUAL, INCLUSO ADITIVO IMPERMEABILIZANTE | m² | 171.96 | 5.39 | 926.86
9.0 | PAVIMENTAÇÃO |  |  |  | 16929.23
9.1 | Calçada externa cimentada com 0,60 m de largura | m | 73.1 | 70.37 | 5144.05
9.2 | Contra piso p/ rev. piso cimentado c/ arg. cimento/areia e=3cm | m² | 160.6 | 15.02 | 2412.21
9.3 | Piso em granilite branco, incluso juntas de dilatação plásticas e polimento mecanizado | m² | 110.7 | 84.67 | 9372.97
10.0 | ESQUADRIAS |  |  |  | 5390.1
10.1 | Janela de Aluminio De Correr, Veneziana, Sem Bandeira, Linha 25 | m² | 3 | 784.44 | 2353.32
10.2 | Porta de alumínio tipo lambri - incluindo ferragens | m² | 7.56 | 401.69 | 3036.78
11.0 | INSTALAÇÃO HIDRO-SANITÁRIA |  |  |  | 2424.23
11.1 | Ponto esgoto com rede | un | 4 | 74.66 | 298.64
11.2 | Ponto hidráulico com rede | un | 4 | 63.17 | 252.68
11.3 | Hidrometro 5 m3/h dn 3/4" | un | 1 | 116.96 | 116.96
11.4 | Rede de PVC soldável p/ água fria de 25mm ( 3/4") inclus. conex. | m | 23.4 | 12.11 | 283.37
11.5 | Rede de PVC p/ esgoto de 100mm inclusive conexões | m | 35.96 | 33.6 | 1208.26
11.6 | Caixa de inspeção em alvenaria de (60x 60x60) cm - com lastro de concreto e= 10cm e tampa de concreto e=5cm | un | 1 | 169.33 | 169.33
11.7 | Registro de gaveta 3/4" com canopla | un | 1 | 53.71 | 53.71
11.8 | Torneira metal amarelo 1/2" ou 3/4" curta ref 1120 P/ Tanque | un | 4 | 10.32 | 41.28
12.0 | INSTALAÇÃO ELÉTRICA |  |  |  | 10318.76
12.1 | Aterramento composto de Haste de cobre, interligado com cordoalha | un | 1 | 61.99 | 61.99
12.2 | Caixa para aterramento em alvenaria de 30x30x30cm, revestido internamente com argamassa de cimento e areia, sem lastro de concreto, com tampa de concreto e=5cm | un | 1 | 45.42 | 45.42
12.3 | Caixa de passagem em alvenaria de 50x50x60cm, revestido internamente com argamassa de cimento e areia, com lastro de 5cm de brita, com tampa de concreto e=5cm | un | 1 | 127.63 | 127.63
12.4 | Disjuntor monofásico de 50 A | un | 1 | 12.36 | 12.36
12.5 | Disjuntor monofásico de 10 a 30 A | un | 5 | 12.36 | 61.8
12.6 | Eletroduto PVC rígido soldável 3/4" | m | 5.5 | 3.46 | 19.03
12.7 | Luminária Fluorescente Comercial 2x32W - completa | un | 45 | 78.44 | 3529.8
12.8 | Ponto de luz com rede aparente - inclusive interruptor | un | 45 | 96.73 | 4352.85
12.9 | Ponto de Tomada 2P + T - 10A | un | 14 | 80.47 | 1126.58
12.10 | Poste de concreto duplo T, Tipo D, 400Kg, h = 9m, instalado | un | 1 | 793.84 | 793.84
12.11 | Quadro de distribuição em PVC c/ capacidade p/ 06 circuitos | un | 1 | 187.46 | 187.46
13.0 | PINTURA |  |  |  | 2765.52
13.1 | Caiação em parede com 3 demãos - Pintura a cal | m² | 460.92 | 6 | 2765.52
14.0 | DIVERSOS |  |  |  | 8340.62
14.1 | Escada tipo marinheiro em aço CA-50 9,52 mm, incluso pintura com fundo anti-oxidante | m | 3 | 38.79 | 116.37
14.2 | Tela de galinheiro | m² | 128.97 | 38.78 | 5001.46
14.3 | Limpeza para entrega da obra | m² | 284.67 | 1.21 | 344.45
14.4 | Manilha furada pra drenagem (φ 100) | m | 88.6 | 4.44 | 393.38
14.5 | Brita ou pedregulho | m³ | 8.86 | 85.18 | 754.69
14.6 | Areia grossa | m³ | 15.66 | 110.49 | 1730.27
| T O T A L |  |  | (R$) | 153748.78
| B D I | Alíquota | 23.34% |  | 29094.3451
| M A T E R I A L + M Ã O - D E - O B R A |  |  |  | 124654.4349
| E N C A R G O S S O C I A I S |  |  |  | 126.1
| Á R E A C O N S T R U Í D A |  |  |  | 285
| P R E Ç O D A C O N S T R U Ç Ã O P O R m² |  |  | (R$/m²) | 539.4694
Após encerrado o prazo de validade dessa planilha, encaminhá-la a Divisão de Obras da Prefeitura Universitária para revisão de preços e quantitativos, sob pena de nulidade da mesma. Para maiores esclarecimentos, ligue (83) 3216-7267.

## EM BRANCO
UNIVERSIDADE FEDERAL DA PARAÍBA |  |  |  | Carimbo:
PREFEITURA UNIVERSITÁRIA
DIVISÃO DE OBRAS
OBRA: CONSTRUÇÃO DO BLOCO DE CUNICULTURA
LOCAL: CAMPUS III - UFPB
Item | D i s c r i m i n a ç ã o | Unidade | Quant. | Preço Unitário | Preço Total
1.0 | SERVIÇOS PRELIMINARES
1.1 | Barracão de obra em chapa de madeira compensada com banheiro, cobertura em fibrocimento 4 mm, incluso instalações hidro-sanitárias e elétricas | m² | 30
1.2 | Limpeza de terreno - roçada densa (com pequenos arbustos) | m² | 410
1.3 | Locação convencional de obra, através de gabarito da tábuas corridas pontaletadas | m² | 252
1.4 | Placa de obra em chapa de aço galvanizado | m² | 2.4
1.5 | Tela Tapume para proteção da Obra | m² | 104.04
2.0 | DEMOLIÇÕES
2.1 | Bota fora (container estacionário) | m3 | 10.19
2.2 | Demolição de alvenaria de 1/2 vez sem reaproveitamento | m² | 9.5
3.0 | TRABALHOS EM TERRA
3.1 | Compactação manual fundo de valas com maço=10 Kg | m² | 114.25
3.2 | Aterro do caixão s/empréstimo (Reaterro manual de vala) | m³ | 32.63
3.3 | Escavação manual de valas em terra compacta, prof. De 0m < H <= 1m | m³ | 85.64
4.0 | FUNDAÇÕES
4.1 | Alvenaria de pedra rachão granítica c/ argamassa 1:5 | m³ | 64.07
4.2 | Concreto Ciclópico 1:3 c/ 30% de pedra Calcária | m³ | 8.2
4.3 | Embasamento em alvenaria de uma vez ASSENTADO EM ARGAMASSA TRACO 1:2:8 (CIMENTO, CAL E AREIA), JUNTAS 12MM | m2 | 120.48
4.4 | Lastro de Concreto Magro (traço 1:3:5) para Regularização de Base de Fundação - e = 5 cm | m2 | 7.68
4.5 | Cinta inferior em concreto armado, Fck = 25Mpa | m³ | 2.62
5.0 | ESTRUTURA EM CONCRETO ARMADO
5.1 | Cinta de amarração em concreto armado FCK=20 Mpa, controle C. Preparo mecânico na obra, aço (55 Kg/m³), formas madeira c/ mont/desm. e lançamento/vibração manual | m³ | 1.29
5.2 | Verga e contraverga 10x10cm em concreto pré-moldado FCK=20MPa (preparo com betoneira) aço CA-60, bitola fina inclusive formas tabua 3ª | m | 12.4
5.3 | Concreto estrutural FCK= 20 Mpa, virado em betoneira, na obra, sem lançamento | m³ | 0.12
5.5 | Laje pré-moldada p/ piso, sobrecarga 200Kg/m², vãos até 3,50m/ e = 8cm, c/ lajotas e cap. c/ concreto FCK=20MPa, 4cm, inter-eixo 38cm, c/ escoramento (reapr. 3X) e ferragem negativa | m2 | 32.67
5.6 | Pórtico de concreto armado, tipo “PVP-ALFA”, constando cada conjunto de 02 pilares seção 0,20 x 0,30 com 5m de comprimento e 01 viga de coberta seção variável com 11,60m de comprimento incluindo um beiral de 1,00m com transporte e montagem das estruturas. | conj. | 6
5.7 | Transporte dos pórticos para 260 km (João Pessoa - Bananeiras) ida e volta. | m³ x km | 2683.2
5.8 | Montagem dos pórticos | un | 1
5.9 | Viga de concreto armado para contraventamento seção 0,16 x 0,30 com 4,77 de comprimento . | un | 10
5.10 | Terça de concreto armado tipo “T-15-ALFA”. | m | 275
6.0 | ALVENARIA DE VEDAÇÃO
6.1 | Alvenaria em tijolo cerâmico furado 10x20x20cm, 1/2 vez, assentado em argamassa traço 1:2:8 (cimento, cal e areia), juntas 12 mm | m² | 225.48
7.0 | COBERTA
7.1 | Coberta em telha tipo brasilit de 6,00mm, inclusive acessórios e mão de obra para montagem das telhas. | m² | 318.42
8.0 | REVESTIMENTO
8.1 | Capiaço | m | 30
8.2 | EMBOCO PAULISTA INTERNO (MASSA UNICA) TRACO 1:2:8 (CIMENTO, CAL E AREIA),ESPESSURA 1,5CM, PREPARO MANUAL | m² | 288.96
8.3 | EMBOCO PAULISTA EXTERNO (MASSA UNICA) TRACO 1:2:8 (CIMENTO, CAL E AREIA),ESPESSURA 2,0CM, PREPARO MANUAL | m² | 171.96
8.4 | CHAPISCO INTERNO TRACO 1:4 (CIMENTO E PEDRISCO), ESPESSURA 0,5CM, PREPARO MANUAL | m² | 288.96
8.5 | CHAPISCO EXTERNO TRACO 1:4 (CIMENTO E AREIA), ESPESSURA 0,5CM, PREPARO MANUAL, INCLUSO ADITIVO IMPERMEABILIZANTE | m² | 171.96
9.0 | PAVIMENTAÇÃO
9.1 | Calçada externa cimentada com 0,60 m de largura | m | 73.1
9.2 | Contra piso p/ rev. piso cimentado c/ arg. cimento/areia e=3cm | m² | 160.6
9.3 | Piso em granilite branco, incluso juntas de dilatação plásticas e polimento mecanizado | m² | 110.7
10.0 | ESQUADRIAS
10.1 | Janela de Aluminio De Correr, Veneziana, Sem Bandeira, Linha 25 | m² | 3
10.2 | Porta de alumínio tipo lambri - incluindo ferragens | m² | 7.56
11.0 | INSTALAÇÃO HIDRO-SANITÁRIA
11.1 | Ponto esgoto com rede | un | 4
11.2 | Ponto hidráulico com rede | un | 4
11.3 | Hidrometro 5 m3/h dn 3/4" | un | 1
11.4 | Rede de PVC soldável p/ água fria de 25mm ( 3/4") inclus. conex. | m | 23.4
11.5 | Rede de PVC p/ esgoto de 100mm inclusive conexões | m | 35.96
11.6 | Caixa de inspeção em alvenaria de (60x 60x60) cm - com lastro de concreto e= 10cm e tampa de concreto e=5cm | un | 1
11.7 | Registro de gaveta 3/4" com canopla | un | 1
11.8 | Torneira metal amarelo 1/2" ou 3/4" curta ref 1120 P/ Tanque | un | 4
12.0 | INSTALAÇÃO ELÉTRICA
12.1 | Aterramento composto de Haste de cobre, interligado com cordoalha | un | 1
12.2 | Caixa para aterramento em alvenaria de 30x30x30cm, revestido internamente com argamassa de cimento e areia, sem lastro de concreto, com tampa de concreto e=5cm | un | 1
12.3 | Caixa de passagem em alvenaria de 50x50x60cm, revestido internamente com argamassa de cimento e areia, com lastro de 5cm de brita, com tampa de concreto e=5cm | un | 1
12.4 | Disjuntor monofásico de 50 A | un | 1
12.5 | Disjuntor monofásico de 10 a 30 A | un | 5
12.6 | Eletroduto PVC rígido soldável 3/4" | m | 5.5
12.7 | Luminária Fluorescente Comercial 2x32W - completa | un | 45
12.8 | Ponto de luz com rede aparente - inclusive interruptor | un | 45
12.9 | Ponto de Tomada 2P + T - 10A | un | 14
12.10 | Poste de concreto duplo T, Tipo D, 400Kg, h = 9m, instalado | un | 1
12.11 | Quadro de distribuição em PVC c/ capacidade p/ 06 circuitos | un | 1
13.0 | PINTURA
13.1 | Caiação em parede com 3 demãos - Pintura a cal | m² | 460.92
14.0 | DIVERSOS
14.1 | Escada tipo marinheiro em aço CA-50 9,52 mm, incluso pintura com fundo anti-oxidante | m | 3
14.2 | Tela de galinheiro | m² | 128.97
14.3 | Limpeza para entrega da obra | m² | 284.67
14.4 | Manilha furada pra drenagem (φ 100) | m | 88.6
14.5 | Brita ou pedregulho | m³ | 8.86
14.6 | Areia grossa | m³ | 15.66
| T O T A L |  |  | (R$)

## CRONOGRAMA
CRONOGRAMA FÍSICO FINANCEIRO
UNIVERSIDADE FEDERAL DA PARAÍBA - PREFEITURA UNIVERSITÁRIA
OBRA: CONSTRUÇÃO DO BLOCO DE CUNICULTURA
LOCAL: CAMPUS III - UFPB
Item | DISCRIMINAÇÃO |  | DIAS | [6 empty] | TOTAL
|  |  | 30 | 60 | 90 | 120 | 150 | 180 | 210
|  | % | 75% | 25% | [5 empty] | 100%
01.00 | SERVIÇOS PRELIMINARES | DIAS
|  | R$ | 6787.14 | 2262.38 | 0 | 0 | 0 | 0 | 0 | 9049.52
|  | % | 100% | [6 empty] | 100%
02.00 | DEMOLIÇÕES | DIAS
|  | R$ | 363.33 | 0 | 0 | 0 | 0 | 0 | 0 | 363.33
|  | % | 30% | 50% | 20% |  |  |  |  | 100%
03.00 | TRABALHOS EM TERRA | DIAS
|  | R$ | 817.005 | 1361.675 | 544.67 | 0 | 0 | 0 | 0 | 2723.35
|  | % |  | 30% | 50% | 20% |  |  |  | 100%
04.00 | FUNDAÇÕES | DIAS
|  | R$ | 0 | 9179.022 | 15298.37 | 6119.348 | 0 | 0 | 0 | 30596.74
|  | % |  |  | 20% | 60% | 20% |  |  | 100%
05.00 | ESTRUTURA | DIAS
|  | R$ | 0 | 0 | 6858.746 | 20576.238 | 6858.746 | 0 | 0 | 34293.73
|  | % |  |  |  | 50% | 30% | 20% |  | 100%
06.00 | ALVENARIA DE VEDAÇÃO | DIAS
|  | R$ | 0 | 0 | 0 | 3284.115 | 1970.469 | 1313.646 | 0 | 6568.23
|  | % |  |  |  |  | 50% | 50% |  | 100%
07.00 | COBERTA | DIAS
|  | R$ | 0 | 0 | 0 | 0 | 5253.93 | 5253.93 | 0 | 10507.86
|  | % |  |  |  | 30% | 50% | 20% |  | 100%
08.00 | REVESTIMENTO | DIAS
|  | R$ | 0 | 0 | 0 | 4043.268 | 6738.78 | 2695.512 | 0 | 13477.56
|  | % | [5 empty] | 60% | 40% | 100%
09.00 | PAVIMENTAÇÃO | DIAS
|  | R$ | 0 | 0 | 0 | 0 | 0 | 10157.538 | 6771.692 | 16929.23
|  | % |  |  |  | 10% | 60% | 30% |  | 100%
10.00 | ESQUADRIAS | DIAS
|  | R$ | 0 | 0 | 0 | 539.01 | 3234.06 | 1617.03 | 0 | 5390.1
|  | % |  |  |  |  | 20% | 70% | 10% | 100%
11.00 | INSTALAÇÃO HIDRO-SANITÁRIA | DIAS
|  | R$ | 0 | 0 | 0 | 0 | 484.846 | 1696.961 | 242.423 | 2424.23
|  | % |  |  |  |  | 30% | 50% | 20% | 100%
12.00 | INSTALAÇÃO ELÉTRICA | DIAS
|  | R$ | 0 | 0 | 0 | 0 | 3095.628 | 5159.38 | 2063.752 | 10318.76
|  | % |  |  |  |  | 20% | 60% | 20% | 100%
13.00 | PINTURA | DIAS
|  | R$ | 0 | 0 | 0 | 0 | 553.104 | 1659.312 | 553.104 | 2765.52
|  | % | [6 empty] | 100% | 100%
14.00 | DIVERSOS | DIAS
|  | R$ | 0 | 0 | 0 | 0 | 0 | 0 | 8340.62 | 8340.62
DESEMBOLSO |  | MENSAL | 7967.475 | 12803.077 | 22701.786 | 34561.979 | 28189.563 | 29553.309 | 17971.591 | 153748.78
|  | ACUMULADO | 7967.475 | 20770.552 | 43472.338 | 78034.317 | 106223.88 | 135777.189 | 153748.78
|  | PERCENTUAL | 5.182% | 13.51% | 28.27% | 50.75% | 69.09% | 88.31% | 100%